## 表-04 单位工程招标控制价汇总表
单位工程造价汇总表
工程名称：湛江经开区龙潮东路（人民大道至海滨大道段）改造工程-道路工程 |  | 标段： |  | 第 1 页 共 1 页
序号 | 汇总内容 |  | 金额:(元)
1 | 分部分项合计 |  | 33466921.76
1.1 | 机动车道改造 |  | 20539899.69
1.2 | 新建排水管道路面挖除及恢复 |  | 1157867.59
1.3 | 侧分带改造 |  | 3978941.17
1.4 | 拆除人行道 |  | 555939.77
1.5 | 新建人行道 |  | 4863565.47
1.6 | 路缘石 |  | 1955507.31
1.7 | 树池 |  | 293726.12
1.8 | 车止石 |  | 18473.28
1.9 | 人行道检查井提升加固 |  | 103001.36
2 | 措施合计 |  | 1700625.4
2.1 | 绿色施工安全防护措施费 |  | 954920.3
2.2 | 其他措施费 |  | 745705.1
3 | 其他项目 |  | 347243.75
3.1 | 暂列金额
3.2 | 暂估价
3.3 | 计日工
3.4 | 总承包服务费
3.5 | 预算包干费 |  | 347243.75
3.6 | 工程优质费
3.7 | 概算幅度差
3.8 | 索赔费用
3.9 | 现场签证费用
3.10 | 其他费用
4 | 税前工程造价 |  | 35514790.91
5 | 增值税销项税额 |  | 3196331.18
6 | 总造价 |  | 38711122.09
7 | 人工费 |  | 3794578.95
工程造价合计=1+2+3+4+5 |  |  | 38,711,122.09
注：本表适用于单位工程招标控制价或投标报价的汇总，如无单位工程划分，单项工程也使用本表汇总
表—04

## 表-08 分部分项工程和单价措施项目清单与计价表
分部分项工程和单价措施项目清单与计价表
工程名称：湛江经开区龙潮东路（人民大道至海滨大道段）改造工程-道路工程 |  |  |  | 标段： |  |  | 第 1 页 共 7 页
序号 | 项目编码 | 项目名称 | 项目特征描述 |  | 计量单位 | 工程量 |  | 金额（元）
[8 empty] | 综合单价 | 综合合价
|  | 机动车道改造 | [6 empty] | 20539899.69
1 | 041001001007 | 拆除路面 | 1.部位:新建中分带处 2.材质:水泥混凝土 3.施工机械:液压岩石破碎机拆除 4.厚度:24cm |  | m2 | 2616 |  | 26.65 | 69716.4
2 | 041001003010 | 拆除基层 | 1.部位:新建中分带处 2.材质:水泥稳定层 3.施工机械:小型机械拆除 4.厚度:24cm |  | m2 | 2616 |  | 22.04 | 57656.64
3 | 040103002018 | 余方弃置 | 1.废弃料品种:旧路材料(砼路面) 2.运距:10km |  | m3 | 627.84 |  | 49.3 | 30952.51
4 | 040103002020 | 余方弃置 | 1.废弃料品种:旧路材料(水稳层) 2.运距:10km |  | m3 | 627.84 |  | 29.98 | 18822.64
5 | 041001001003 | 拆除路面 | 1.材质:水泥混凝土 2.施工机械:液压岩石破碎机拆除 3.厚度:24cm |  | m2 | 2743 |  | 26.65 | 73100.95
6 | 040103002005 | 余方弃置 | 1.废弃料品种:旧路材料(砼路面) 2.运距:10km |  | m3 | 658.32 |  | 49.3 | 32455.18
7 | 040203007006 | 恢复水泥混凝土 | 1.混凝土强度等级:普通预拌混凝土 碎石粒径综合考虑 C30 2.缩缝 3.厚度:24cm 4.养生:水养生 |  | m2 | 2743 |  | 179.68 | 492862.24
8 | 041001001005 | 拆除路面 | 1.材质:水泥混凝土 2.施工机械:液压岩石破碎机拆除 3.厚度:24cm |  | m2 | 4819 |  | 26.65 | 128426.35
9 | 041001003007 | 拆除基层 | 1.材质:水泥稳定层 2.施工机械:小型机械拆除 3.厚度:24cm |  | m2 | 4819 |  | 22.04 | 106210.76
10 | 040103002015 | 余方弃置 | 1.废弃料品种:旧路材料(砼路面) 2.运距:10km |  | m3 | 1156.56 |  | 49.3 | 57018.41
11 | 040103002021 | 余方弃置 | 1.废弃料品种:旧路材料(水稳层) 2.运距:10km |  | m3 | 1156.56 |  | 29.98 | 34673.67
12 | 040203007010 | 恢复水泥混凝土 | 1.混凝土强度等级:普通商品混凝土 C30 2.缩缝 3.厚度:24cm 4.养生:水养生 |  | m2 | 4819 |  | 179.68 | 865877.92
本页小计 | [8 empty] | 1967773.67
注：为计取规费等的使用，可在表中增设其中：“定额人工费”。
表—08
分部分项工程和单价措施项目清单与计价表
工程名称：湛江经开区龙潮东路（人民大道至海滨大道段）改造工程-道路工程 |  |  |  | 标段： |  |  | 第 2 页 共 7 页
序号 | 项目编码 | 项目名称 | 项目特征描述 |  | 计量单位 | 工程量 |  | 金额（元）
[8 empty] | 综合单价 | 综合合价
13 | 040203007012 | 恢复水泥混凝土 | 1.混凝土强度等级:C20普通商品混凝土 2.厚度:24cm |  | m2 | 4819 |  | 152.97 | 737162.43
14 | 041001001006 | 拆除路面 | 1.材质:水泥混凝土 2.施工机械:液压岩石破碎机拆除 3.厚度:24cm |  | m2 | 725.06 |  | 26.65 | 19322.85
15 | 041001003009 | 拆除基层 | 1.材质:水泥稳定层 2.施工机械:小型机械拆除 3.厚度:24cm |  | m2 | 725.06 |  | 22.04 | 15980.32
16 | 040103002022 | 余方弃置 | 1.废弃料品种:旧路材料(砼路面) 2.运距:10km |  | m3 | 174.01 |  | 49.3 | 8578.69
17 | 040103002023 | 余方弃置 | 1.废弃料品种:旧路材料(水稳层) 2.运距:10km |  | m3 | 174.01 |  | 29.98 | 5216.82
18 | 040203007011 | 恢复水泥混凝土 | 1.混凝土强度等级:普通预拌混凝土 碎石粒径综合考虑 C30 2.缩缝 3.厚度:24cm 4.养生:水养生 |  | m2 | 725.06 |  | 179.68 | 130278.78
19 | 040203007019 | 恢复水泥混凝土 | 1.混凝土强度等级:C20普通商品混凝土 2.厚度:24cm |  | m2 | 725.06 |  | 152.97 | 110912.43
20 | 040901001006 | 现浇构件钢筋（传力杆） | 1.钢筋规格:HPB300 φ28 L=45cm |  | t | 5.48 |  | 6450.29 | 35347.59
21 | 040901001007 | 现浇构件钢筋（拉力杆） | 1.钢筋规格:HRB400 φ14 L=80cm |  | t | 0.49 |  | 6182.49 | 3029.42
22 | 040901008002 | 钻孔植筋 | 1.植入深度:综合考虑 2.其他:钻孔机钻孔 3.材料:HPB300 φ28 L=45cm |  | 根 | 5228 |  | 64.26 | 335951.28
23 | 041001004002 | 铣刨路面 | 1.材质:现状水泥混凝土 2.厚度:2cm |  | m2 | 52795 |  | 9.16 | 483602.2
24 | 040103002009 | 余方弃置 | 1.废弃料品种:旧路材料(铣刨道碴) 2.运距:10km |  | m3 | 1055.9 |  | 29.98 | 31655.88
25 | 040201021002 | 玻纤格栅 | 1.材料品种、规格:双向玻纤格栅 2.搭接方式:满铺自粘式 |  | m2 | 52438.06 |  | 16.62 | 871520.56
26 | 040203003003 | 粘层 | 1.材料品种:双重反应型防水粘结层 2.涂料用量:0.45kg/m2 |  | m2 | 52438.06 |  | 23.03 | 1207648.52
27 | 040203003002 | 粘层 | 1.材料品种:改性乳化沥青粘层PC-3 2.喷油量:0.3-0.6L/m2 |  | m2 | 52438.06 |  | 3.11 | 163082.37
本页小计 | [8 empty] | 4159290.14
注：为计取规费等的使用，可在表中增设其中：“定额人工费”。
表—08
分部分项工程和单价措施项目清单与计价表
工程名称：湛江经开区龙潮东路（人民大道至海滨大道段）改造工程-道路工程 |  |  |  | 标段： |  |  | 第 3 页 共 7 页
序号 | 项目编码 | 项目名称 | 项目特征描述 |  | 计量单位 | 工程量 |  | 金额（元）
[8 empty] | 综合单价 | 综合合价
28 | 040203006008 | 沥青混凝土 | 1.沥青混凝土种类:SFAC-16半柔性沥青面层（添加0.4%PE类路强剂） 调平层 |  | m3 | 2202.40 |  | 2067.66 | 4553814.38
29 | 040203006009 | 沥青混凝土 | 1.沥青混凝土种类:细粒式AC-13C SBS改性沥青混凝土 （添加0.4%PE类路强剂） 2.厚度:4cm |  | m2 | 52438.06 |  | 58.2 | 3051895.09
30 | 040203006012 | 沥青混凝土 | 1.1.沥青混凝土种类:SFAC-16半柔性沥青面层 2.厚度:6cm |  | m2 | 52438.06 |  | 124.06 | 6505465.72
31 | 040204004004 | 安砌侧(平、缘)石 | 1.材料品种、规格:花岗岩平石50*25*6cm 2.基础、垫层:材料品种、厚度:M10水泥砂浆 |  | m | 3453 |  | 58.84 | 203174.52
32 | 041001001009 | 旧砼板切缝 | 1.材质:旧路面机械切缝 水泥混凝土路面 2.厚度:24cm |  | m | 5462.35 |  | 18.03 | 98486.17
|  | 新建排水管道路面挖除及恢复 | [6 empty] | 1157867.59
33 | 041001001010 | 拆除路面 | 1.材质:水泥混凝土 2.施工机械:液压岩石破碎机拆除 3.厚度:24cm |  | m2 | 1675 |  | 26.65 | 44638.75
34 | 041001003011 | 拆除基层 | 1.材质:水泥稳定层 2.施工机械:小型机械拆除 3.厚度:24cm |  | m2 | 1675 |  | 22.04 | 36917
35 | 040103002024 | 余方弃置 | 1.废弃料品种:旧路材料(砼路面) 2.运距:10km |  | m3 | 402 |  | 49.3 | 19818.6
36 | 040103002025 | 余方弃置 | 1.废弃料品种:旧路材料(水稳层) 2.运距:10km |  | m3 | 402 |  | 29.98 | 12051.96
37 | 040203007017 | 水泥混凝土 | 1.混凝土强度等级:C30 2.厚度:24cm 3.缩缝 4.养生:水养生 |  | m2 | 1675 |  | 179.68 | 300964
38 | 040203007018 | 水泥混凝土 | 1.混凝土强度等级:C20普通商品混凝土 2.厚度:24cm |  | m2 | 1675 |  | 152.97 | 256224.75
39 | 040901001010 | 现浇构件钢筋 | 1.水泥混凝土路面钢筋 HPB300 φ12 L=200cm |  | t | 12.643 |  | 6644.72 | 84009.19
40 | 040901001011 | 现浇构件钢筋 | 1.水泥混凝土路面钢筋 HPB300 φ12 L=180cm |  | t | 6.694 |  | 6644.72 | 44479.76
本页小计 | [8 empty] | 15211939.89
注：为计取规费等的使用，可在表中增设其中：“定额人工费”。
表—08
分部分项工程和单价措施项目清单与计价表
工程名称：湛江经开区龙潮东路（人民大道至海滨大道段）改造工程-道路工程 |  |  |  | 标段： |  |  | 第 4 页 共 7 页
序号 | 项目编码 | 项目名称 | 项目特征描述 |  | 计量单位 | 工程量 |  | 金额（元）
[8 empty] | 综合单价 | 综合合价
41 | 040901008003 | 钻孔植筋 | 1.材料规格:HPB300 φ28 L=45cm 2.植入深度:综合考虑 3.其他:钻孔机钻孔 |  | 根 | 5583 |  | 64.26 | 358763.58
|  | 侧分带改造 | [6 empty] | 3978941.17
42 | 040101002001 | 挖沟槽土方(绿化带与种植土) | 1.类别:绿化带与种植土 2.挖土深度:70cm 3.施工方式:挖掘机挖装沟槽、基坑土方 一、二类土 4.运距:10km |  | m3 | 3272.55 |  | 34.37 | 112477.54
43 | 041001005002 | 拆除侧、平(缘)石 | 1.材质:水泥混凝土侧石（含底座） |  | m | 4905 |  | 3.78 | 18540.9
44 | 040103002013 | 余方弃置 | 1.废弃料品种:水泥混凝土侧石（含底座） 2.运距:10km |  | m3 | 564.08 |  | 49.3 | 27809.14
45 | 050101001002 | 移植侧分带乔木大王椰 | 1.移植 2.树干胸径:暂按40cm，结算按实计取 3.清运:10km 4.养护:12个月 |  | 株 | 593 |  | 1070.08 | 634557.44
46 | 040203007008 | 水泥混凝土 | 1.混凝土强度等级:C40普通商品混凝土 2.厚度:24cm 3.养生:水养生 |  | m2 | 4675.07 |  | 183.15 | 856239.07
47 | 040203007009 | 水泥混凝土 | 1.混凝土强度等级:C20普通商品混凝土 2.厚度:30cm 3.养生:水养生 |  | m2 | 4675.07 |  | 188.61 | 881764.95
48 | 040901001008 | 现浇构件钢筋 | 1.水泥混凝土路面钢筋 HPB300 φ12 L=200cm |  | t | 37.023 |  | 6644.72 | 246007.47
49 | 040901001009 | 现浇构件钢筋 | 1.水泥混凝土路面钢筋 HPB300 φ12 L=180cm |  | t | 19.601 |  | 6644.72 | 130243.16
50 | 040901008001 | 钻孔植筋 | 1.材料规格:HPB300 φ28 L=45cm 2.植入深度:综合考虑 3.其他:钻孔机钻孔 |  | 根 | 16350 |  | 64.26 | 1050651
51 | 040203007016 | 横向切缝 | 1.横向切缝 2.缩缝 |  | m | 1950 |  | 10.59 | 20650.5
|  | 拆除人行道 | [6 empty] | 555939.77
本页小计 | [8 empty] | 4337704.75
注：为计取规费等的使用，可在表中增设其中：“定额人工费”。
表—08
分部分项工程和单价措施项目清单与计价表
工程名称：湛江经开区龙潮东路（人民大道至海滨大道段）改造工程-道路工程 |  |  |  | 标段： |  |  | 第 5 页 共 7 页
序号 | 项目编码 | 项目名称 | 项目特征描述 |  | 计量单位 | 工程量 |  | 金额（元）
[8 empty] | 综合单价 | 综合合价
52 | 041001002003 | 拆除人行道 | 1.材质:人行道砖、（DM M10水泥砂浆） 2.厚度:6cm（3cm） |  | m2 | 5770.4 |  | 2.76 | 15926.3
53 | 041001003006 | 拆除基层 | 1.材质:15cm混凝土垫层 2.厚度:15cm 3.部位:人行道 |  | m2 | 5770.4 |  | 16.87 | 97346.65
54 | 041001003012 | 拆除基层 | 1.材质:15cm级配碎石 2.厚度:15cm 3.部位:人行道 |  | m2 | 5770.4 |  | 13.69 | 78996.78
55 | 041001003008 | 拆除水泥砼结构 | 1.材质:15cm 混凝土层 2.厚度:15cm 3.部位:人行道 |  | m2 | 2743.53 |  | 15.83 | 43430.08
56 | 041001003013 | 挖土方（拆除水泥砼结构处） | 1.材质:24cm土方 2.厚度:24cm 3.部位:人行道 |  | m3 | 658.45 |  | 4.16 | 2739.15
57 | 040101002002 | 挖一般土方(人行道沙土、地被) | 1.类别:人行道沙土、地被 2.挖土深度:39cm |  | m3 | 3192.93 |  | 4.16 | 13282.59
58 | 040101001001 | 翻压土方 | 1.类别:翻压土方 2.挖土深度:50cm |  | m3 | 4093.5 |  | 11.91 | 48753.59
59 | 041001005003 | 拆除侧、平(缘)石 | 1.材质:水泥混凝土侧石（含底座） |  | m | 2807 |  | 3.78 | 10610.46
60 | 040103002014 | 余方弃置 | 1.废弃料品种:旧路废料(砖石结构、砼结构) 2.运距:10km |  | m3 | 2119.23 |  | 49.3 | 104478.04
61 | 040103002027 | 余方弃置 | 1.废弃料品种:旧路材料(稳定层、土方) 2.运距:10km |  | m3 | 4716.94 |  | 29.76 | 140376.13
|  | 新建人行道 | [6 empty] | 4863565.47
62 | 040204002001 | 人行道块料铺设 | 1.材质:透水砖 2.尺寸:24*12*6cm 3.结合层:3cm 中粗砂 4.垫层：15cm C20普通商品混凝土 |  | m2 | 11171.2 |  | 153.41 | 1713773.79
63 | 040204002002 | 人行道块料铺设 | 1.材质:盲道透水砖 2.尺寸:30*30*6cm 3.结合层:3cm 中粗砂 4.垫层：15cm C20普通商品混凝土 |  | m2 | 1626.6 |  | 153.41 | 249536.71
本页小计 | [8 empty] | 2519250.27
注：为计取规费等的使用，可在表中增设其中：“定额人工费”。
表—08
分部分项工程和单价措施项目清单与计价表
工程名称：湛江经开区龙潮东路（人民大道至海滨大道段）改造工程-道路工程 |  |  |  | 标段： |  |  | 第 6 页 共 7 页
序号 | 项目编码 | 项目名称 | 项目特征描述 |  | 计量单位 | 工程量 |  | 金额（元）
[8 empty] | 综合单价 | 综合合价
64 | 040203006011 | 沥青混凝土 | 1.沥青混凝土种类:细粒式AC-10C 彩色改性沥青混凝土 2.厚度:4cm |  | m2 | 6777.5 |  | 181 | 1226727.5
65 | 040203003004 | 粘层 | 1.材料品种:改性乳化沥青粘层PC-3 2.喷油量:0.3-0.6L/m2 |  | m2 | 6777.5 |  | 3.11 | 21078.03
66 | 040204003001 | 现浇混凝土 | 1.混凝土强度等级:C20普通商品混凝土 2.厚度:20cm |  | m2 | 6777.5 |  | 126.29 | 855930.48
67 | 040204002003 | 级配碎石 | 1.基础、垫层:材料品种、厚度:15cm |  | m2 | 19575.3 |  | 40.69 | 796518.96
|  | 路缘石 | [6 empty] | 1955507.31
68 | 040204004001 | A型花岗岩侧石(50*40*15) | 1.材料品种、规格:花岗岩侧石 50*40*15cm 2.砂浆：3cm DM M10水泥砂浆 3.后座：C20普通商品混凝土 |  | m | 2637 |  | 192.77 | 508334.49
69 | 040204004007 | B型花岗岩侧石(50*30*12) | 1.材料品种、规格:花岗岩侧石 50*30*12cm 2.砂浆：3cm DM M10水泥砂浆 3.后座：C20普通商品混凝土 |  | m | 3453 |  | 147.9 | 510698.7
70 | 040204004005 | C型花岗岩侧石(50*25*10) | 1.材料品种、规格:花岗岩侧石 50*25*10cm 2.砂浆：3cm DM M10水泥砂浆 3.后座：C20现浇混凝土 |  | m | 5908 |  | 110.34 | 651888.72
71 | 040204004006 | D型花岗岩侧石(50*29*10) | 1.材料品种、规格:花岗岩侧石 50*29*10cm 2.砂浆：3cm DM M10水泥砂浆 |  | m | 2970 |  | 95.82 | 284585.4
|  | 树池 | [6 empty] | 293726.12
72 | 040204007001 | 树池砌筑 | 1.材料品种、规格:花岗岩120*20*10 2.树池尺寸:1.2*1.2 3.砂浆:3cm DM M10水泥砂浆 4.后座：C20普通商品混凝土 |  | 个 | 878 |  | 334.54 | 293726.12
|  | 车止石 | [6 empty] | 18473.28
73 | 040205017001 | 车止石 | 1.材料品种:花岗岩车止石 φ24*50cm 2.混凝土强度：C20普通商品混凝土 |  | 个 | 112 |  | 164.94 | 18473.28
|  | 人行道检查井提升加固 | [6 empty] | 103001.36
本页小计 | [8 empty] | 5167961.68
注：为计取规费等的使用，可在表中增设其中：“定额人工费”。
表—08
分部分项工程和单价措施项目清单与计价表
工程名称：湛江经开区龙潮东路（人民大道至海滨大道段）改造工程-道路工程 |  |  |  | 标段： |  |  | 第 7 页 共 7 页
序号 | 项目编码 | 项目名称 | 项目特征描述 |  | 计量单位 | 工程量 |  | 金额（元）
[8 empty] | 综合单价 | 综合合价
74 | 粤R3-2-44 | 行人路检查井 内径0.7m 升高0.4m内 | 1.拆除、恢复及提升圆形雨水检查井C40钢筋混凝土井筒圈梁 2.恢复高度25cm，再提升10cm 3.安装圆形球墨铸铁检查井盖座,荷载E600 Ф700(重型、防盗装置)，含防坠网 4.砂浆强度等级及配合比:DM M10干混砌筑砂浆 |  | 座 | 92 |  | 1119.58 | 103001.36
|  | 措施项目 | [6 empty] | 187980.9
75 | 041102021001 | 小型构件模板 | 1.构件类型:侧石、树池后座木模 |  | m2 | 6552.14 |  | 28.69 | 187980.9
本页小计 | [8 empty] | 290982.26
合 计 | [8 empty] | 33654902.66
注：为计取规费等的使用，可在表中增设其中：“定额人工费”。
表—08

## 表-11 总价措施项目清单与计价表
总价措施项目清单与计价表
工程名称：湛江经开区龙潮东路（人民大道至海滨大道段）改造工程-道路工程 |  |  |  | 标段： |  |  | 第 1 页 共 2 页
序号 | 项目编码 | 项目名称 | 计算基础 |  | 费率 (%) | 金额 (元) |  | 备注
1 | LSSGCSF00001 | 绿色施工安全防护措施费 | 分部分项人工费+分部分项机具费 |  | 16.5 | 954920.3 |  | 以分部分项的人工费与施工机具费之和为计算基础；以专业工程类型 区分不同费率计算； 单独场地平整工程费率为4.35%； 道路、管网工程费率为16.50%； 桥涵、隧道、水处理构筑物工程费率为14.50%； 分部分项工程总费用在300 万元以内（含300 万元）的项目按基本费率乘以1.20；
2 | 粤041109009001 | 文明工地增加费 | 分部分项人工费+分部分项机具费 |  | 0 |  |  | 以分部分项的人工费与施工机具费之和为计算基础；市级文明工地0.60%；省级文明工地1.20%
3 | 041109002001 | 夜间施工增加费 |  |  | 20 |  |  | 以夜间施工项目人工费的20%计算
4 | 041109005001 | 交通疏解员增加费 | 分部分项人工费 |  | 15 | 557724.2 |  | 按照项目分部分项人工费的15%计算（有方案的按照方案计算）， 结算时据实结算。
5 | 041108001001 | 地下管线交叉降效费 |  |  | 0 |  |  | 按实际发生或经批准的施工方案
编制人（造价人员）： |  |  |  | 复核人（造价工程师）：
注：1.“计算基础”中安全文明施工费可为“定额基价”、“定额人工费”或“定额人工费+定额机械费”，其他项目可为“定额人工费”或“定额人工费+定额机械费”。 2.按施工方案计算的措施费，若无“计算基础”和“费率”的数值，也可只填“金额”数值，但应在备注栏说明施工方案出处或计算方法。
表-11
总价措施项目清单与计价表
工程名称：湛江经开区龙潮东路（人民大道至海滨大道段）改造工程-道路工程 |  |  |  | 标段： |  |  | 第 2 页 共 2 页
序号 | 项目编码 | 项目名称 | 计算基础 |  | 费率 (%) | 金额 (元) |  | 备注
计算
6 | 粤041109008001 | 赶工措施费 | 分部分项人工费+分部分项机具费 |  | 0 |  |  | 赶工措施费=（1-δ）*分部分项的（人工费+施工机具费）*0.30 （0.8≤δ＜1 式中：δ=合同工期/定额工期）
7 | QTFY00000001 | 其他费用 | [5 empty] | 按实际发生或经批准的施工组织设计方案计算
合 计 | [5 empty] | 1512644.5
编制人（造价人员）： |  |  |  | 复核人（造价工程师）：
注：1.“计算基础”中安全文明施工费可为“定额基价”、“定额人工费”或“定额人工费+定额机械费”，其他项目可为“定额人工费”或“定额人工费+定额机械费”。 2.按施工方案计算的措施费，若无“计算基础”和“费率”的数值，也可只填“金额”数值，但应在备注栏说明施工方案出处或计算方法。
表-11

## 表-12 其他项目清单与计价汇总表
其他项目清单与计价汇总表
工程名称：湛江经开区龙潮东路（人民大道至海滨大道段）改造工程-道路工程 |  |  |  | 标段： |  | 第 1 页 共 1 页
序号 | 项目名称 | 计算基数 | 费率(%) |  | 金额（元） |  | 备注
1 | 暂列金额 | 暂列金额 |  |  |  |  | 明细详见表-12-1
2 | 暂估价 | 暂估价材料合计+专业工程暂估价
2.1 | 材料暂估价 | 暂估价材料合计 |  |  | — |  | 明细详见表-12-2
2.2 | 专业工程暂估价 | 专业工程暂估价 |  |  |  |  | 明细详见表-12-3
3 | 计日工 | 计日工 |  |  |  |  | 明细详见表-12-4
4 | 总承包服务费 | 总承包服务费 |  |  |  |  | 明细详见表-12-5
5 | 预算包干费 | 预算包干费 |  |  | 347243.75
6 | 工程优质费 | 工程优质费
7 | 概算幅度差 | 概算幅度差
8 | 现场签证费用 | 现场签证
9 | 索赔费用 | 索赔
10 | 其他费用 | 其他费用
| 合 计 |  |  |  | 347243.75 |  | —
注：材料（工程设备）暂估单价进入清单项目综合单价，此处不汇总。
表—12

## 表-13 规费、税金项目清单与计价表
规费、税金项目清单与计价表
工程名称：湛江经开区龙潮东路（人民大道至海滨大道段）改造工程-道路工程 |  |  | 标段： |  |  | 第 1 页 共 1 页
序号 | 项目名称 | 计算基础 |  | 取费基数 | 计算费率 (%) |  | 金额(元)
1 | 增值税销项税额 | 分部分项合计+措施合计+其他项目 |  | 35514790.91 | 9 |  | 3196331.18
合 计 | [6 empty] | 3196331.18
编制人（造价人员）： |  |  | 复核人（造价工程师）：
表—13

## 5.1-1单位工程人材机汇总表
单位工程人材机汇总表
工程名称：湛江经开区龙潮东路（人民大道至海滨大道段）改造工程-道路工程 | [5 empty] | 第 1 页 共 3 页
序号 | 编码 | 名称及规格 | 单位 | 数量 | 单价 （元） |  | 合价 （元）
1 | 0001001 | 综合工日 | 工日 | 284.832 | 100 |  | 28483.2
2 | 00010010 | 人工费 | 元 | 3804145.7478 | 0.99 |  | 3766104.29
3 | RGFTZ | 人工费调整 | 元 | 0.0486 | 1 |  | 0.05
4 | 01010030@4 | 圆钢φ28 | t | 66.4499 | 4830 |  | 320953.02
5 | 01010030@6 | 圆钢φ12 | t | 77.9359 | 4830 |  | 376430.4
6 | 01010125@4 | 螺纹钢筋φ14 | t | 0.5047 | 4570 |  | 2306.48
7 | 01030031 | 镀锌低碳钢丝φ0.7~1.2 | kg | 498.8575 | 5.55 |  | 2768.66
8 | 01150002 | 六角空心钢综合 | kg | 121.2036 | 4.01 |  | 486.03
9 | 02190140 | 塑料篾 | kg | 119.2523 | 3.73 |  | 444.81
10 | 02330001 | 稻草 | kg | 8895 | 0.13 |  | 1156.35
11 | 03019021 | 圆钉50~75 | kg | 1421.8144 | 3.54 |  | 5033.22
12 | 03135001 | 低碳钢焊条综合 | kg | 46.7157 | 6.01 |  | 280.76
13 | 03139131 | 合金钢钻头一字型 | 个 | 76.0081 | 4.74 |  | 360.28
14 | 03139291 | 钢锯片φ300 | 片 | 85.0865 | 264.96 |  | 22544.52
15 | 03139561 | 铣刨鼓边刀 | 把 | 871.1175 | 32.6 |  | 28398.43
16 | 03213001 | 铁件综合 | kg | 951.4135 | 4.84 |  | 4604.84
17 | 04030015 | 中砂 | m3 | 417.8482 | 186 |  | 77719.77
18 | 04050005 | 碎石玄武岩 40mm (黑石) | m3 | 3125.1966 | 153 |  | 478155.08
19 | 04050045 | 碎石玄武岩 80mm (黑石) | m3 | 893.0252 | 151 |  | 134846.81
20 | 04070045 | 石屑 | m3 | 443.7721 | 104 |  | 46152.3
21 | 04090135 | 余土外运 | m3 | 340.3701
22 | 04090155 | 熟耕土(松方) | m3 | 227.1664 | 41.94 |  | 9527.36
23 | 0413001 | 标准砖240×115×53 | 千块 | 8.096 | 430 |  | 3481.28
24 | 05030060 | 板枋材综合 | m3 | 8.9287 | 1592.08 |  | 14215.2
25 | 05030080 | 松杂板枋材 | m3 | 47.1754 | 1482 |  | 69913.94
26 | 05310050 | 篙竹6m内 | 条 | 907.29 | 2.27 |  | 2059.55
27 | 09370070 | 玻璃纤维格栅 | m2 | 62419.1203 | 11.88 |  | 741539.15
28 | 13310001 | 改性乳化沥青 | kg | 30792.0912 | 4.62 |  | 142259.46
29 | 13310050@5 | 双重反应型防水粘结剂 | kg | 24541.0121 | 47.7 |  | 1170606.28
30 | 13310090 | 石油沥青60~100# | t | 2.5311 | 3947.82 |  | 9992.33
31 | 14030001 | 柴油 | t | 8.2082 | 6890 |  | 56554.5
32 | 14350250 | 隔离剂 | kg | 655.214 | 7.05 |  | 4619.26
33 | 14350630 | 脱模剂 | kg | 502.3464 | 5.13 |  | 2577.04
34 | 14410480 | 强力植筋胶 | L | 1032.118 | 85 |  | 87730.03
35 | 17270090 | 高压风管 | m | 9.1274 | 21.88 |  | 199.71
单位工程人材机汇总表
工程名称：湛江经开区龙潮东路（人民大道至海滨大道段）改造工程-道路工程 | [5 empty] | 第 2 页 共 3 页
序号 | 编码 | 名称及规格 | 单位 | 数量 | 单价 （元） |  | 合价 （元）
36 | 3115001 | 水 | m3 | 2.576 | 4.05 |  | 10.43
37 | 32270001 | 杀虫剂 | kg | 410.2375 | 17.09 |  | 7010.96
38 | 32270010 | 无机肥(复合肥) | kg | 444.75 | 2.97 |  | 1320.91
39 | 32270020 | 有机肥 | t | 5.337 | 432 |  | 2305.58
40 | 34110010 | 水 | m3 | 8959.7629 | 4.05 |  | 36287.04
41 | 35010010 | 钢模板 | kg | 3913.9685 | 4.44 |  | 17378.02
42 | 99450760 | 其他材料费 | 元 | 90750.8866 | 1 |  | 90750.89
43 | 9946131 | 其他材料费 | 元 | 228.16 | 1 |  | 228.16
44 | CLFTZ | 材料费调整 | 元 | -0.0396 | 1 |  | -0.04
45 | 8021903@4 | 商品混凝土碎石粒径20/40石(坍落度80±20mm)C20 | m3 | 7213.0915 | 504 |  | 3635398.12
46 | 8021905@1 | 商品混凝土碎石粒径20/40石(坍落度80±20mm)C30 | m3 | 2438.7123 | 524 |  | 1277885.25
47 | 8021907@1 | 商品混凝土碎石粒径20/40石(坍落度80±20mm)C40 | m3 | 1144.4571 | 549 |  | 628306.95
48 | 80090375@2 | DM干混砌筑砂浆(普通砌筑砂浆) 保水率≥88%一类，强度等级：M10 | t | 68.0267 | 439 |  | 29863.72
49 | 80090395@1 | DM干混砌筑砂浆(普通砌筑砂浆)保水率≥88%一类，强度等级：M10 | t | 60.6002 | 439 |  | 26603.49
50 | 08030100@1 | 花岗岩树池条石120*20*10 | 块 | 3921.148 | 44.5 |  | 174491.09
51 | 3301401@1 | 防坠网Ф700 | 套 | 92 | 25 |  | 2300
52 | 36010080@1 | 圆形球墨铸铁检查井盖座Ф700(重型、防盗装置) | 套 | 92 | 499 |  | 45908
53 | 36050020@1 | B级混凝土红色透水砖240*120*60 | m2 | 11394.624 | 36.79 |  | 419208.22
54 | 36050020@2 | B级混凝土黄色透水盲道砖Cc40 30*30*6 | m2 | 1659.132 | 36.79 |  | 61039.47
55 | 36070001@1 | 花岗岩白麻花成品 路侧石50*30*12cm | m | 3504.795 | 79.56 |  | 278841.49
56 | 36070001@2 | 花岗岩白麻花成品 路侧石50*25*10cm | m | 5996.62 | 55.25 |  | 331313.26
57 | 36070001@4 | D型花岗岩侧石50*29*10cm | m | 3014.55 | 64.09 |  | 193202.51
58 | 36070001@5 | 花岗岩白麻花成品 路侧石50*40*15cm | m | 2676.555 | 132.6 |  | 354911.19
59 | 36070010@2 | 花岗岩白麻花成品 平石495*250*60 | m | 3504.795 | 33.15 |  | 116183.95
60 | 8001276-01@1 | M7.5 水泥砂浆M7.5(干拌) | m3 | 5.06
61 | 8001291-01@1 | 1:2 水泥砂浆1:2(干拌) | m3 | 1.38
单位工程人材机汇总表
工程名称：湛江经开区龙潮东路（人民大道至海滨大道段）改造工程-道路工程 | [5 empty] | 第 3 页 共 3 页
序号 | 编码 | 名称及规格 | 单位 | 数量 | 单价 （元） |  | 合价 （元）
62 | 80250350@10 | SFAC-16半柔性沥青面层（添加0.4%PE类路强剂） | m3 | 5455.6573 | 1950 |  | 10638531.74
63 | 80250350@3 | 改性沥青混凝土（添加0.4%抗车辙剂）细粒式 AC-13C | m3 | 2139.4728 | 1319 |  | 2821964.62
64 | 80250350@8 | 彩色改性沥青混凝土细粒式 AC-10C | m3 | 414.783 | 2850 |  | 1182131.55
65 | SZB02005@1 | 花岗岩档车圆柱芝麻白 直径24cm、长60cm | 根 | 112 | 102.2 |  | 11446.4
66 | 00010003 | 机上人工 | 工日 | 2402.7739 | 227.7 |  | 547111.62
67 | 99450630 | 折旧费 | 元 | 428740.4804 | 1 |  | 428740.48
68 | 99450640 | 检修费 | 元 | 110511.4215 | 1 |  | 110511.42
69 | 99450650 | 维护费 | 元 | 329067.6935 | 1 |  | 329067.69
70 | 99450660 | 安拆费 | 元 | 20548.33 | 1 |  | 20548.33
71 | 99450670 | 汽油(机械用)国Ⅲ93# | kg | 2301.8592 | 8.25 |  | 18990.34
72 | 99450680 | 柴油(机械用)0# | kg | 18697.1141 | 6.89 |  | 128823.12
73 | 99450680@1 | 柴油(机械用)0# | kg | 23578.1204 | 6.89 |  | 162453.25
74 | 99450680@3 | 柴油(机械用)0# | kg | 13780.3588 | 6.89 |  | 94946.67
75 | 99450680@4 | 柴油(机械用)0# | kg | 26102.8805 | 6.89 |  | 179848.85
76 | 99450680@5 | 柴油(机械用)0# | kg | 1541.5753 | 6.89 |  | 10621.45
77 | 99450700 | 电(机械用) | kw·h | 48458.9555 | 0.77 |  | 37313.4
78 | 9946001 | 折旧费 | 元 | 682.8832 | 1 |  | 682.88
79 | 9946011 | 大修理费 | 元 | 106.4224 | 1 |  | 106.42
80 | 9946021 | 经常修理费 | 元 | 596.3266 | 1 |  | 596.33
81 | 9946031 | 安拆费及场外运输费 | 元 | 3.5932 | 1 |  | 3.59
82 | 9946041 | 汽油(机械用)国Ⅲ93# | kg | 586.04 | 8.25 |  | 4834.83
83 | 9946071 | 电(机械用) | kw·h | 5.6559 | 0.64 |  | 3.62
84 | 9946111 | 其他费用 | 元 | 511.52 | 1 |  | 511.52
85 | 9946606 | 机上人工 | 工日 | 23.6569 | 100 |  | 2365.69
86 | JXFTZ | 机械费调整 | 元 | -2.9157 | 1 |  | -2.92
87 | 03139531 | 合金钎头φ150 | 个 | 3.1239 | 141.03 |  | 440.56
| 合计 | 合计 |  |  |  |  | 32075846.50