## 表-04 单位工程预算价汇总表【BRT快速公交系统-自动扶
BRT快速公交系统-自动扶梯（电梯）日常维护项目报价汇总表
工程名称：BRT快速公交系统-自动扶梯（电梯）日常维护项目
序号 | 汇总内容 | 招标控制价:(元) | 投标报价：（元） | 备注
1 | 分部分项合计 | 4184014.32 | 0
1.1 | 自动扶梯日常管理 | 1310862.6
1.2 | 自动扶梯日常维修更换 | 2438005.68
1.3 | 曳引电梯日常管理 | 80174.88
1.4 | 曳引电梯日常维修更换 | 259201.08
1.5 | 无障碍升降平台日常管理 | 95770.08
总造价 |  | 4184014.32 | 0

## 表-08 分部分项工程和单价措施项目清单与计价表(含分部小
BRT快速公交系统-自动扶梯（电梯）日常维护分部分项工程和单价措施项目清单与计价表
工程名称：BRT快速公交系统-自动扶梯（电梯）日常维护 | [8 empty] | 金额：元
序号 | 项目编码 | 项目名称 | 项目特征描述 | 计量单位 | 工程量 | 招标控制价 |  | 投标报价
[6 empty] | 综合单价 | 综合合价 | 投标综合单价（元） | 投标综合合价（元）
整个项目
1 | 03B001 | 自动扶梯日常管理 | 1.名称:自动扶梯日常管理 2.要求:根据《电梯使用管理与维护保养规则TSG T5001-2009》维保要求进行日常保养管理 3.安全使用管理内容包括:自动扶梯的安全操作与使用、紧急情况处理，电梯保洁、电梯巡查等 4.费用:包含自动扶梯年检费用 5.人员要求:特种人员持证上岗 6.自动扶梯数量:30台 | 月 | 36 | 36412.85 | 1310862.6
2 | 03B002 | 自动扶梯日常维修更换 | 1.名称:自动扶梯日常维修更换 2.要求:根据自动扶梯维保要求及标准，对以下内容进行日常检查维修保养 3.安全使用管理内容包括:驱动系统、梯路系统、扶手系统、安全保护系统、其他装置、控制部分、常见故障排除、扶梯最终检查、润滑等 4.维修部分更换:按磨损、断裂程度维修更换自动扶梯机械部件及电气部件等 5.人员要求:特种人员持证上岗 6.自动扶梯数量:30台 | 月 | 36 | 67722.38 | 2438005.68
3 | 03B003 | 曳引电梯日常管理 | 1.名称:自动扶梯日常管理 2.要求:根据《电梯使用管理与维护保养规则TSG T5001-2009》维保要求进行日常保养管理 3.安全使用管理内容包括:曳引电梯的安全操作与使用、紧急情况处理，电梯保洁、电梯巡查等 4.费用:曳引电梯年检费用 5.人员要求:特种人员持证上岗 6.自动扶梯数量:2台 | 月 | 36 | 2227.08 | 80174.88
4 | 03B004 | 曳引电梯日常维修更换 | 1.名称:曳引电梯日常维修更换 2.要求:根据自动扶梯维保要求及标准，对以下内容进行日常检查维修保养 3.安全使用管理内容包括:曳引系统、导向系统、轿厢系统、门系统、重量平衡系统、电力拖动系统、电气控制系统、安全保护系统、检查、润滑、常见故障排除等 4.维修部分更换:按磨损、断裂程度维修更换曳引电梯机械部件及电气部件 5.人员要求:特种人员持证上岗 6.自动扶梯数量:2台 | 月 | 36 | 7200.03 | 259201.08
5 | 03B005 | 无障碍升降平台日常管理 | 1.名称:无障碍升降平台日常管理 2.安全使用管理内容包括:无障碍升降平台的安全操作与使用、紧急情况处理，保洁、巡查等 3.人员要求:特种人员持证上岗 4.自动扶梯数量:3台 | 月 | 36 | 2660.28 | 95770.08
合计 | [6 empty] | 4184014.32