## 扉页
| 汕尾万里碧道项目(汕尾市金霞光森林公园一期工程)——电气 |  |  |  | 工程
招 标 工 程 量 清 单
招 标 人： |  |  | 造价咨询人：
|  | （单位盖章） |  | （单位资质专用章）
法定代表人或 其授权人： |  |  | 法定代表人或 其授权人：
|  | （签字或盖章） |  | （签字或盖章）
编 制 人： |  |  | 复 核 人：
|  | （造价人员签字盖专用章） |  | （造价工程师签字盖章专用章）
编制时间： |  |  | 复核时间：

## 单位工程汇总表
单位工程投标报价汇总表
工程名称: | 汕尾万里碧道项目(汕尾市金霞光森林公园一期工程)——电气 |  |  | 标段： |  | 第1页 共1页
序号 |  | 汇总内容 | 金额(元) |  | 其中：暂估价(元)
1 |  | 分部分项工程费
1.1 |  | 干线
1.2 |  | 照明
1.3 |  | 充电桩
1.4 |  | 动力
1.5 |  | 智能化系统、室外监控广播
1.6 |  | 游客服务中心电气
1.7 |  | 入口构筑电气
2 |  | 措施项目费
2.1 |  | 绿色施工安全防护措施费 | 260871.44
2.2 |  | 其他措施项目费
3 |  | 其他项目费
3.1 |  | 暂列金额
3.2 |  | 暂估价
3.2.1 |  | 材料暂估价
3.2.2 |  | 专业工程暂估价
3.3 |  | 计日工
3.4 |  | 总承包服务费
3.5 |  | 索赔费用
3.6 |  | 现场签证费用
3.7 |  | 预算包干费
3.8 |  | 工程优质费
3.9 |  | 消纳费
3.10 |  | 其他费用
4 |  | 规费
5 |  | 税前工程造价
6 |  | 增值税销项税额
7 |  | 工程造价
8 |  | 其中：人工费
投标报价合计

## 分部分项工程和单价措施项目清单与计价表
分部分项工程和单价措施项目清单与计价表
工程名称: |  | 汕尾万里碧道项目(汕尾市金霞光森林公园一期工程)——电气 |  |  |  |  | 标段: |  |  | 第1页, 共44页
序号 | 项目编码 |  | 项目名称 | 项目特征描述 | 计量 单位 | 工程量 |  | 金 额(元)
[8 empty] | 综合单价 | 合价 |  | 其中
暂估价
干线
1 | 030402018001 |  | 箱式变电站#1 | 1.安装容量(kW/kVA)400 2.其他：详见设计图纸及规范要求 | 台 | 1.000
2 | 030402018002 |  | 箱式变电站#2 | 1.安装容量(kW/kVA)800 2.其他：详见设计图纸及规范要求 | 台 | 1.000
3 | 040504001001 |  | 电缆井500*500 | 1.500x500矩形，根据施工现场调整位置 2.MU10水泥砂浆砖砌，1:2.5水泥砂浆抹面 3.铸铁井盖、座 4.C15混凝土垫层 5.井内回填砂，卵石或碎石 6.其他：详见设计图纸及规范要求 | 座 | 26.000
4 | 030404017002 |  | 配电箱 1AL | 1、名称:景观照明配电箱 2、规格:IP65,采用304不锈钢箱体,安装高度0.5m 3、安装方式:落地式安装 | 台 | 1.000
5 | 030404017001 |  | 配电箱 AP | 1、名称:动力配电箱 2、规格:IP65,采用304不锈钢箱体,安装高度0.5m 3、安装方式:落地式安装 | 台 | 1.000
6 | 030404017003 |  | 配电箱 CAP1~5 | 1、名称:充电桩动力配电箱 CAP1~5 2、规格:(采用不锈钢箱体) IP65 3、安装方式:落地式安装 | 台 | 5.000
7 | 030404017004 |  | 配电箱 CAP6~10 | 1、名称:充电桩动力配电箱 CAP6~9 2、规格:(采用不锈钢箱体) IP65 3、安装方式:落地式安装 | 台 | 5.000
本页小计
分部分项工程和单价措施项目清单与计价表
工程名称: |  | 汕尾万里碧道项目(汕尾市金霞光森林公园一期工程)——电气 |  |  |  |  | 标段: |  |  | 第2页, 共44页
序号 | 项目编码 |  | 项目名称 | 项目特征描述 | 计量 单位 | 工程量 |  | 金 额(元)
[8 empty] | 综合单价 | 合价 |  | 其中
暂估价
8 | 030409001001 |  | 接地极 | 1.接地极(板)制作、安装 角钢接地极 普通土 2.规格、材质：5x50x2500 镀锌角钢接地极 3.安装部位：配电箱下(埋地深 >1.0米) 4.其他:详见设计图纸及规范要求 | 根 | 48.000
9 | 030409002001 |  | 镀锌扁钢接地极 | 1.4x40mm镀锌扁钢接地极(埋地深 >1.0米) 2.其他：详见设计图纸及规范要求 | m | 403.200
10 | 030408001001 |  | 电力电缆 | 1.名称:电力电缆 2.型号:ZR-YJV 3.规格:(4x50+1x25)mm2 4.材质:铜芯 5.敷设方式、部位:管道敷设 6.电压等级(KV):1kV 7.其他：详见设计图纸及规范要求 | m | 887.680
11 | 030408003001 |  | 电缆保护管 | 1.名称:电缆保护管 2.材质:UPVC塑料电线管 3.规格:DN75 4.敷设方式:埋地敷设 5.其他：详见设计图纸及规范要求 | m | 825.830
12 | 030408001002 |  | 电力电缆 | 1.名称:电力电缆 2.型号:ZR-YJV 3.规格:(5x10)mm2 4.材质:铜芯 5.敷设方式、部位:管道敷设 6.电压等级(KV):1kV 7.其他：详见设计图纸及规范要求 | m | 28.940
本页小计
分部分项工程和单价措施项目清单与计价表
工程名称: |  | 汕尾万里碧道项目(汕尾市金霞光森林公园一期工程)——电气 |  |  |  |  | 标段: |  |  | 第3页, 共44页
序号 | 项目编码 |  | 项目名称 | 项目特征描述 | 计量 单位 | 工程量 |  | 金 额(元)
[8 empty] | 综合单价 | 合价 |  | 其中
暂估价
13 | 030408003002 |  | 电缆保护管 | 1.名称:电缆保护管 2.材质:UPVC塑料电线管 3.规格:DN40 4.敷设方式:埋地敷设 5.其他：详见设计图纸及规范要求 | m | 21.530
14 | 030408001003 |  | 电力电缆 | 1.名称:电力电缆 2.型号:ZR-YJV 3.规格:(4x70+1x25)mm2 4.材质:铜芯 5.敷设方式、部位:管道敷设 6.电压等级(KV):1kV 7.其他：详见设计图纸及规范要求 | m | 255.140
15 | 030408001004 |  | 电力电缆 | 1.名称:电力电缆 2.型号:ZR-YJV 3.规格:(4x150+1x70)mm2 4.材质:铜芯 5.敷设方式、部位:管道敷设 6.电压等级(KV):1kV 7.其他：详见设计图纸及规范要求 | m | 1393.160
16 | 030408003004 |  | 电缆保护管 | 1.名称:电缆保护管 2.材质:UPVC塑料电线管 3.规格:DN110 4.敷设方式:埋地敷设 5.其他：详见设计图纸及规范要求 | m | 1561.210
17 | 030408006003 |  | 电力电缆头 | 1、名称:铜芯干包终端头(截面mm2以下) 185 | 个 | 12.000
18 | 030408006001 |  | 电力电缆头 | 1、名称:铜芯干包终端头(截面mm2以下) 70 | 个 | 14.000
19 | 030408006002 |  | 电力电缆头 | 1、名称:铜芯干包终端头(截面mm2以下) 16 | 个 | 2.000
本页小计
分部分项工程和单价措施项目清单与计价表
工程名称: |  | 汕尾万里碧道项目(汕尾市金霞光森林公园一期工程)——电气 |  |  |  |  | 标段: |  |  | 第4页, 共44页
序号 | 项目编码 |  | 项目名称 | 项目特征描述 | 计量 单位 | 工程量 |  | 金 额(元)
[8 empty] | 综合单价 | 合价 |  | 其中
暂估价
20 | 040101002001 |  | 挖沟槽土方 | 1.土壤类别:按地质勘察报告 2.挖土深度:按现场情况综合考虑 3.人机结合挖图 | m3 | 471.840
21 | 040103001001 |  | 电缆沟铺砂、盖砖 | 1.电缆沟铺砂、盖砖 (电缆根数) 2根 2.其他：详见设计图纸及规范要求 | m | 504.820
22 | 040103001002 |  | 回填方 | 1.密实度要求:按设计及规范要求 2.填方材料品种:土方 3.填方粒径要求:按设计及规范要求 4.填方来源、运距:利用方 | m3 | 259.900
23 | 040103001011 |  | 回填方 | 1、密实度要求:按设计及规范要求 2、填方材料品种:中砂、粗砂 3、填方粒径要求:按设计及规范要求 4、填方来源:外购 5、部位:沟槽 | m3 | 158.250
24 | 040103002001 |  | 余方场内平衡 | 1、余方场内平衡运距：50m 2、机械推土 3、其他：详见设计图纸及规范要求 | m3 | 105.550
照明
本页小计
分部分项工程和单价措施项目清单与计价表
工程名称: |  | 汕尾万里碧道项目(汕尾市金霞光森林公园一期工程)——电气 |  |  |  |  | 标段: |  |  | 第5页, 共44页
序号 | 项目编码 |  | 项目名称 | 项目特征描述 | 计量 单位 | 工程量 |  | 金 额(元)
[8 empty] | 综合单价 | 合价 |  | 其中
暂估价
25 | 040504001002 |  | 电缆井500*500 | 1.500x500矩形，根据施工现场调整位置 2.MU10水泥砂浆砖砌，1:2.5水泥砂浆抹面 3.铸铁井盖、座 4.C15混凝土垫层 5.井内回填砂，卵石或碎石 6.其他：详见设计图纸及规范要求 | 座 | 37.000
26 | 030401002001 |  | 安全隔离变压器1000VA | 1.AC220V/DC24V,IP68,304不锈钢箱体 2.25x25x3不锈角钢 3.安装部位：电缆井内 4.其他：详见设计图纸及规范要求 | 台 | 13.000
27 | 030401002003 |  | 安全隔离变压器500VA | 1.AC220V/DC24V,IP68,304不锈钢箱体 2.25x25x3不锈角钢 3.安装部位：电缆井内 4.其他：详见设计图纸及规范要求 | 台 | 1.000
28 | 030412001001 |  | 射灯 | 1.规格：12W,LED,220V,2700K~3000K,IP67防眩光格栅+磨砂玻璃 2.安装形式：插地安装 3.混凝土C20砼垫层，回填碎石及沙土 4.其他：详见设计图纸及规范要求 | 套 | 715.000
29 | 030412001002 |  | 投光灯 | 1.规格：30W,LED,220V,2700~3000K,IP67防眩光格栅+磨砂玻璃 2.安装形式：插地安装 3.混凝土C20砼垫层，回填碎石及沙土 4.其他：详见设计图纸及规范要求 | 套 | 16.000
本页小计
分部分项工程和单价措施项目清单与计价表
工程名称: |  | 汕尾万里碧道项目(汕尾市金霞光森林公园一期工程)——电气 |  |  |  |  | 标段: |  |  | 第6页, 共44页
序号 | 项目编码 |  | 项目名称 | 项目特征描述 | 计量 单位 | 工程量 |  | 金 额(元)
[8 empty] | 综合单价 | 合价 |  | 其中
暂估价
30 | 030412001012 |  | 埋地射灯 | 1.规格：9W，LED，220V，2700~3000K，IP67，防眩光格栅+磨砂玻璃 2.安装形式：埋地安装 3.混凝土C20砼垫层，回填碎石及沙土 4.其他：详见设计图纸及规范要求 | 套 | 22.000
31 | 030412004001 |  | 硅胶灯带 | 1.规格：6W/m,LED,DC24V,IP67,2700K~3000K 2.其他：详见设计图纸及规范要求 | m | 1556.810
32 | 030412001013 |  | 嵌入式壁灯 | 1.规格：6W，LED，220V，IP65，3000K，防眩光格栅+磨砂玻璃 2.安装形式：墙壁嵌入式 3.其他：详见设计图纸及规范要求 | 套 | 56.000
33 | 030412001014 |  | 环形抱树灯 | 1.规格：5x12W，LED灯，220V，3000K，IP65，防眩光型 2.安装形式：插地安装 3.其他：详见设计图纸及规范要求 | 套 | 12.000
34 | 030412004006 |  | 芦苇灯 | 1.规格：1w/盏，每平方米20盏，DMX512控制，RGBW 2.安装形式：插地安装 3.其他：详见设计图纸及规范要求 | 套 | 3173.000
35 | 030412004007 |  | 控制器 | 1.芦苇灯控制器：DMX512，RGBW 2.其他：详见设计图纸及规范要求 | 套 | 1.000
本页小计
分部分项工程和单价措施项目清单与计价表
工程名称: |  | 汕尾万里碧道项目(汕尾市金霞光森林公园一期工程)——电气 |  |  |  |  | 标段: |  |  | 第7页, 共44页
序号 | 项目编码 |  | 项目名称 | 项目特征描述 | 计量 单位 | 工程量 |  | 金 额(元)
[8 empty] | 综合单价 | 合价 |  | 其中
暂估价
36 | 030412004002 |  | 草坪灯 | 1.规格：18W,LED,220V,H=0.6m,2700K~3000K,IP65 2.安装形式：插地安装，螺丝固定M10X80 3.混凝土底座 400X400X400 4.其他：详见设计图纸及规范要求 | 套 | 31.000
37 | 030412007001 |  | 庭院灯1 | 1.规格：45W,LED,220V,H=3.5m,2700K~3000K,IP65 2.安装形式：落地安装，4M16螺栓固定 3.C20钢筋混凝土基础 4.其他：详见设计图纸及规范要求 | 套 | 100.000
38 | 030412007002 |  | 双臂庭院灯 | 1.规格：2x45W,LED,220V,H=3.5m,2700K~3000K,IP65 2.安装形式：落地安装，4M16螺栓固定 3.C20钢筋混凝土基础 4.其他：详见设计图纸及规范要求 | 套 | 15.000
39 | 030412007003 |  | 单臂庭院灯 | 1.规格：1x45W,LED,220V,H=3.5m,2700K~3000K,IP65 2.安装形式：落地安装，4M16螺栓固定 3.C20钢筋混凝土基础 4.其他：详见设计图纸及规范要求 | 套 | 19.000
40 | 030412009001 |  | 景观广场灯 | 1.4x150W,LED,220V,H=12m,IP65,2700K~3000K 2.安装形式：落地安装，4M16螺栓固定 3.C25钢筋混凝土基础 4.其他：详见设计图纸及规范要求 | 套 | 2.000
本页小计
分部分项工程和单价措施项目清单与计价表
工程名称: |  | 汕尾万里碧道项目(汕尾市金霞光森林公园一期工程)——电气 |  |  |  |  | 标段: |  |  | 第8页, 共44页
序号 | 项目编码 |  | 项目名称 | 项目特征描述 | 计量 单位 | 工程量 |  | 金 额(元)
[8 empty] | 综合单价 | 合价 |  | 其中
暂估价
41 | 030409001002 |  | 接地极 | 1.接地极(板)制作、安装 角钢接地极 普通土 2.规格、材质：5x50x2500 镀锌角钢接地极 3.安装部位：庭院灯、景观广场灯、单臂/双臂庭院灯 4.其他:详见设计图纸及规范要求 | 根 | 136.000
42 | 030409001003 |  | 重复接地 | 1.规格、材质：φ12 镀锌圆钢、4×40镀锌扁钢重复接地端子 2.安装部位：庭院灯、景观广场灯、单臂/双臂庭院 3.其他:详见设计图纸及规范要求 | 根 | 137.000
43 | 030409002002 |  | 水平接地极 | 1.接地极(板)制作、安装 圆钢接地极 普通土 2.规格、材质：φ12 镀锌圆钢水平接地极(通长) 3.安装部位：沿庭院灯、景观广场灯、单臂/双臂庭院灯电缆 4.其他:详见设计图纸及规范要求 | m | 2448.670
44 | 030408001005 |  | 电力电缆YJV-1kV-(3x4.0) | 1.名称:电力电缆 2.型号:YJV(JV) 3.规格:3×4mm2 4.材质:铜芯 5.敷设方式、部位:管道敷设 6.电压等级(KV):1kV 7.其他：详见设计图纸及规范要求 | m | 505.610
本页小计
分部分项工程和单价措施项目清单与计价表
工程名称: |  | 汕尾万里碧道项目(汕尾市金霞光森林公园一期工程)——电气 |  |  |  |  | 标段: |  |  | 第9页, 共44页
序号 | 项目编码 |  | 项目名称 | 项目特征描述 | 计量 单位 | 工程量 |  | 金 额(元)
[8 empty] | 综合单价 | 合价 |  | 其中
暂估价
45 | 030408001006 |  | 电力电缆YJV-1kV-(5x4.0) | 1.名称:电力电缆 2.型号:YJV(JV) 3.规格:5×4mm2 4.材质:铜芯 5.敷设方式、部位:管道敷设 6.电压等级(KV):1kV 7.其他：详见设计图纸及规范要求 | m | 8077.950
46 | 030408003005 |  | 电缆保护管 | 1.名称:电缆保护管 2.材质:UPVC塑料电线管 3.规格:DN32 4.敷设方式:埋地敷设 5.其他：详见设计图纸及规范要求 | m | 8339.060
47 | 030411004001 |  | 配线 RVV-(2X4.0) | 1、名称:管内穿线 2、配线形式:暗敷 3、型号:RVV 4、规格:2×4mm2 5、材质:铜芯 | m | 40.820
48 | 030408003006 |  | 电缆保护管 | 1.名称:电缆保护管 2.材质:UPVC塑料电线管 3.规格:DN25 4.敷设方式:埋地敷设 5.其他：详见设计图纸及规范要求 | m | 40.820
49 | 030411006001 |  | 户外埋地接线盒 | 1.名称:防水接线盒 2.型号:防水型 3.敷设方式:埋地敷设 4.其他：详见设计图纸及规范要求 | 个 | 796.000
50 | 040101002002 |  | 挖沟槽土方 | 1.土壤类别:按地质勘察报告 2.挖土深度:按现场情况综合考虑 3.人机结合挖图 | m3 | 1945.720
本页小计
分部分项工程和单价措施项目清单与计价表
工程名称: |  | 汕尾万里碧道项目(汕尾市金霞光森林公园一期工程)——电气 |  |  |  |  | 标段: |  |  | 第10页, 共44页
序号 | 项目编码 |  | 项目名称 | 项目特征描述 | 计量 单位 | 工程量 |  | 金 额(元)
[8 empty] | 综合单价 | 合价 |  | 其中
暂估价
51 | 040103001003 |  | 电缆沟铺砂、盖砖 | 1.电缆沟铺砂、盖砖 (电缆根数) 2根 2.其他：详见设计图纸及规范要求 | m | 4842.200
52 | 040103001004 |  | 回填方 | 1.密实度要求:按设计及规范要求 2.填方材料品种:土方 3.填方粒径要求:按设计及规范要求 4.填方来源、运距:利用方 | m3 | 1083.760
53 | 040103001012 |  | 回填方 | 1、密实度要求:按设计及规范要求 2、填方材料品种:中砂、粗砂 3、填方粒径要求:按设计及规范要求 4、填方来源:外购 5、部位:沟槽 | m3 | 785.560
54 | 040103002002 |  | 余方场内平衡 | 1、余方场内平衡运距：50m 2、机械推土 3、其他：详见设计图纸及规范要求 | m3 | 212.020
充电桩
55 | 040504001003 |  | 电缆井500*500 | 1.500x500矩形，根据施工现场调整位置 2.MU10水泥砂浆砖砌，1:2.5水泥砂浆抹面 3.铸铁井盖、座 4.C15混凝土垫层 5.井内回填砂，卵石或碎石 6.其他：详见设计图纸及规范要求 | 座
本页小计
分部分项工程和单价措施项目清单与计价表
工程名称: |  | 汕尾万里碧道项目(汕尾市金霞光森林公园一期工程)——电气 |  |  |  |  | 标段: |  |  | 第11页, 共44页
序号 | 项目编码 |  | 项目名称 | 项目特征描述 | 计量 单位 | 工程量 |  | 金 额(元)
[8 empty] | 综合单价 | 合价 |  | 其中
暂估价
56 | 030408001007 |  | 电力电缆YJV-1kV-(4x50+1x25) | 1.名称:电力电缆 2.型号:YJV(JV) 3.规格:4x50+1x25mm2 4.材质:铜芯 5.敷设方式、部位:管道敷设 6.电压等级(KV):1kV 7.其他：详见设计图纸及规范要求 | m
57 | 030408001016 |  | 电力电缆YJV-1kV-(4x70+1x35) | 1.名称:电力电缆 2.型号:YJV(JV) 3.规格:4x70+1x35mm2 4.材质:铜芯 5.敷设方式、部位:管道敷设 6.电压等级(KV):1kV 7.其他：详见设计图纸及规范要求 | m | 91.300
58 | 030408006004 |  | 电力电缆头 | 1、名称:铜芯干包终端头(截面mm2以下) 70 | 个 | 20.000
59 | 030408001008 |  | 电力电缆YJV-1kV-(3x16) | 1.名称:电力电缆 2.型号:YJV(JV) 3.规格:3x16mm2 4.材质:铜芯 5.敷设方式、部位:管道敷设 6.电压等级(KV):1kV 7.其他：详见设计图纸及规范要求 | m | 436.090
60 | 030408006005 |  | 电力电缆头 | 1、名称:铜芯干包终端头(截面mm2以下) 16 | 个 | 60.000
61 | 030408003007 |  | 电缆保护管 | 1.名称:电缆保护管 2.材质:UPVC塑料电线管 3.规格:DN75 4.敷设方式:埋地敷设 5.其他：详见设计图纸及规范要求 | m
本页小计
分部分项工程和单价措施项目清单与计价表
工程名称: |  | 汕尾万里碧道项目(汕尾市金霞光森林公园一期工程)——电气 |  |  |  |  | 标段: |  |  | 第12页, 共44页
序号 | 项目编码 |  | 项目名称 | 项目特征描述 | 计量 单位 | 工程量 |  | 金 额(元)
[8 empty] | 综合单价 | 合价 |  | 其中
暂估价
62 | 030408003008 |  | 电缆保护管 | 1.名称:电缆保护管 2.材质:UPVC塑料电线管 3.规格:DN50 4.敷设方式:埋地敷设 5.其他：详见设计图纸及规范要求 | m | 279.960
63 | 030408003014 |  | 电缆保护管 | 1.名称:电缆保护管 2.材质:UPVC塑料电线管 3.规格:DN110 4.敷设方式:埋地敷设 5.其他：详见设计图纸及规范要求 | m | 40.600
64 | 030412001003 |  | 充电桩（慢充） | 1、慢充，7KW，单枪交流充电桩 2、含基础 3、其他：按照图纸要求综合考虑 | 套 | 30.000
65 | 030412001004 |  | 充电桩（快充） | 1、快充，60KW，单枪直流充电桩 2、含基础 3、其他：按照图纸要求综合考虑 | 套 | 10.000
66 | 030409001007 |  | 接地极 | 1.接地极(板)制作、安装 角钢接地极 普通土 2.规格、材质：5x50x2500 镀锌角钢接地极 3.安装部位：配电箱下(埋地深 >1.0米) 4.其他:详见设计图纸及规范要求 | 根 | 40.000
67 | 030409002007 |  | 水平接地极 | 1.接地极(板)制作、安装 圆钢接地极 普通土 2.规格、材质：φ12 镀锌圆钢水平接地极(通长) 3.安装部位：沿充电桩电缆 4.其他:详见设计图纸及规范要求 | m | 115.920
本页小计
分部分项工程和单价措施项目清单与计价表
工程名称: |  | 汕尾万里碧道项目(汕尾市金霞光森林公园一期工程)——电气 |  |  |  |  | 标段: |  |  | 第13页, 共44页
序号 | 项目编码 |  | 项目名称 | 项目特征描述 | 计量 单位 | 工程量 |  | 金 额(元)
[8 empty] | 综合单价 | 合价 |  | 其中
暂估价
68 | 040101002003 |  | 挖沟槽土方 | 1.土壤类别:按地质勘察报告 2.挖土深度:按现场情况综合考虑 3.人机结合挖图 | m3 | 56.660
69 | 040103001005 |  | 电缆沟铺砂、盖砖 | 1.电缆沟铺砂、盖砖 (电缆根数) 2根 2.其他：详见设计图纸及规范要求 | m | 115.920
70 | 040103001006 |  | 回填方 | 1.密实度要求:按设计及规范要求 2.填方材料品种:土方 3.填方粒径要求:按设计及规范要求 4.填方来源、运距:利用方 | m3 | 23.810
71 | 040103001013 |  | 回填方 | 1、密实度要求:按设计及规范要求 2、填方材料品种:中砂、粗砂 3、填方粒径要求:按设计及规范要求 4、填方来源:外购 5、部位:沟槽 | m3 | 23.810
72 | 040103002003 |  | 余方场内平衡 | 1、余方场内平衡运距：50m 2、机械推土 3、其他：详见设计图纸及规范要求 | m3 | 3.520
动力
73 | 030408001009 |  | 电力电缆YJV-1kV-(5x4.0) | 1.名称:电力电缆 2.型号:YJV(JV) 3.规格:5×4mm2 4.材质:铜芯 5.敷设方式、部位:管道敷设 6.电压等级(KV):1kV 7.其他：详见设计图纸及规范要求 | m | 40.360
本页小计
分部分项工程和单价措施项目清单与计价表
工程名称: |  | 汕尾万里碧道项目(汕尾市金霞光森林公园一期工程)——电气 |  |  |  |  | 标段: |  |  | 第14页, 共44页
序号 | 项目编码 |  | 项目名称 | 项目特征描述 | 计量 单位 | 工程量 |  | 金 额(元)
[8 empty] | 综合单价 | 合价 |  | 其中
暂估价
74 | 030408003009 |  | 电缆保护管 | 1.名称:电缆保护管 2.材质:UPVC塑料电线管 3.规格:DN32 4.敷设方式:埋地敷设 5.其他：详见设计图纸及规范要求 | m | 31.960
75 | 040101002004 |  | 挖沟槽土方 | 1.土壤类别:按地质勘察报告 2.挖土深度:按现场情况综合考虑 3.人机结合挖图 | m3 | 5.450
76 | 040103001007 |  | 电缆沟铺砂、盖砖 | 1.电缆沟铺砂、盖砖 (电缆根数) 2根 2.其他：详见设计图纸及规范要求 | m | 9.930
77 | 040103001014 |  | 电缆沟铺砂、盖砖 | 1.电缆沟铺砂、盖砖 (电缆根数) 2根 2.其他：详见设计图纸及规范要求 | m | 11.960
78 | 040103001008 |  | 回填方 | 1.密实度要求:按设计及规范要求 2.填方材料品种:土方 3.填方粒径要求:按设计及规范要求 4.填方来源、运距:利用方 | m3 | 3.100
79 | 040103001015 |  | 回填方 | 1、密实度要求:按设计及规范要求 2、填方材料品种:中砂、粗砂 3、填方粒径要求:按设计及规范要求 4、填方来源:外购 5、部位:沟槽 | m3 | 2.350
本页小计
分部分项工程和单价措施项目清单与计价表
工程名称: |  | 汕尾万里碧道项目(汕尾市金霞光森林公园一期工程)——电气 |  |  |  |  | 标段: |  |  | 第15页, 共44页
序号 | 项目编码 |  | 项目名称 | 项目特征描述 | 计量 单位 | 工程量 |  | 金 额(元)
[8 empty] | 综合单价 | 合价 |  | 其中
暂估价
80 | 040103002004 |  | 余方场内平衡 | 1、余方场内平衡运距：50m 2、机械推土 3、其他：详见设计图纸及规范要求 | m3 | 0.340
智能化系统、室外监控广播
81 | 040504001004 |  | 电缆井500*500 | 1.500x500矩形，根据施工现场调整位置 2.MU10水泥砂浆砖砌，1:2.5水泥砂浆抹面 3.铸铁井盖、座 4.C15混凝土垫层 5.井内回填砂，卵石或碎石 6.其他：详见设计图纸及规范要求 | 座 | 11.000
82 | 030507008001 |  | 网络高清高速智能球机 | 1、名称:网络高清高速智能球机 2、类别:详见图纸要求 3、安装方式:立杆上安装 | 台 | 22.000
83 | 030507008002 |  | 日夜型彩色摄影机 | 1、名称:日夜型彩色摄影机 2、类别:详见图纸要求 3、安装方式:立杆上安装 | 台 | 44.000
84 | 030404017005 |  | 摄像机电源 | 1、名称:摄像机电源 2、其他:详见设计图纸及规范要求 | 台 | 66.000
85 | 粤030507021001 |  | 监控立杆 | 1、监控立杆 4米高 2、安装形式：落地安装，4M16螺栓固定 3、C20钢筋混凝土基础 4、其他：详见设计图纸及规范要求 | 根 | 22.000
本页小计
分部分项工程和单价措施项目清单与计价表
工程名称: |  | 汕尾万里碧道项目(汕尾市金霞光森林公园一期工程)——电气 |  |  |  |  | 标段: |  |  | 第16页, 共44页
序号 | 项目编码 |  | 项目名称 | 项目特征描述 | 计量 单位 | 工程量 |  | 金 额(元)
[8 empty] | 综合单价 | 合价 |  | 其中
暂估价
86 | 030409006002 |  | 避雷针 | 1、名称:φ16镀锌避雷针 2、规格:1米长 3、其他:详见设计图纸及规范要求 | 根 | 22.000
87 | 030409001004 |  | 接地极 | 1.接地极(板)制作、安装 角钢接地极 普通土 2.规格、材质：5x50x2500 镀锌角钢接地极 3.安装部位：庭院灯、高杆灯、单臂/双臂庭院灯下 4.其他:详见设计图纸及规范要求 | 根 | 22.000
88 | 030409001005 |  | 重复接地 | 1.规格、材质：φ12 镀锌圆钢、4×40镀锌扁钢重复接地端子 2.安装部位：庭院灯、高杆灯、单臂/双臂庭院 3.其他:详见设计图纸及规范要求 | 根 | 22.000
89 | 030409002003 |  | 水平接地极 | 1.接地极(板)制作、安装 圆钢接地极 普通土 2.规格、材质：φ12 镀锌圆钢水平接地极(通长) 3.安装部位：沿庭院灯、高杆灯、单臂/双臂庭院电缆电缆 4.其他:详见设计图纸及规范要求 | m | 1573.610
90 | 030409010001 |  | 二合一防雷器 | 1、名称:二合一防雷器 2、其他：详见设计图纸及规范要求 | 个
91 | 030501004001 |  | 立杆设备箱 | 1、户外防水304不锈钢设备箱(IP55) 2、其他：详见设计图纸及规范要求 | 台 | 22.000
本页小计
分部分项工程和单价措施项目清单与计价表
工程名称: |  | 汕尾万里碧道项目(汕尾市金霞光森林公园一期工程)——电气 |  |  |  |  | 标段: |  |  | 第17页, 共44页
序号 | 项目编码 |  | 项目名称 | 项目特征描述 | 计量 单位 | 工程量 |  | 金 额(元)
[8 empty] | 综合单价 | 合价 |  | 其中
暂估价
92 | 030501010001 |  | 光纤收发器 | 1、光纤收发器 2、其他：详见设计图纸及规范要求 | 套 | 23.000
93 | 030501010002 |  | 光纤盒 | 1、名称：光纤盒 2、配件：耦合器、尾纤、条线 3、其他：详见设计图纸及规范要求 | 套 | 22.000
94 | 030409010002 |  | 浪涌保护器 | 1、SPD电涌保护器 2、主要参数: 开路电压试验:1kV-4kV,10/700μs，短路电流试验:25A-100A,5/300μs 3、其他：详见设计图纸及规范要求 | 个 | 22.000
95 | 030506001001 |  | 壁挂音响 | 1、名称:壁挂音响 2、规格:IP55，室外防水 3、安装方式:挂监控杆上 | 台 | 21.000
96 | 030506001002 |  | 仿真草坪音响 | 1、名称:仿真草坪音响 2、规格:IP65,100V,15W 3、安装方式:地上安装 | 台 | 15.000
97 | 030507011001 |  | 视频抗干扰器 | 1、频率范围：50-300MHZ，可多频点并用 2、传输距离：300m 3、其他：详见设计图纸及规范要求 | 套 | 66.000
98 | 030502010001 |  | 配线架 | 1、288芯光纤配线架 | 个 | 1.000
99 | 030501012001 |  | 智能网核心层交换机 | 1、智能网核心层交换机 2、其他：详见设计图纸及规范要求 | 套 | 1.000
100 | 030501012002 |  | 智能网交换机 | 1、智能网交换机 2、其他：详见设计图纸及规范要求 | 套 | 1.000
本页小计
分部分项工程和单价措施项目清单与计价表
工程名称: |  | 汕尾万里碧道项目(汕尾市金霞光森林公园一期工程)——电气 |  |  |  |  | 标段: |  |  | 第18页, 共44页
序号 | 项目编码 |  | 项目名称 | 项目特征描述 | 计量 单位 | 工程量 |  | 金 额(元)
[8 empty] | 综合单价 | 合价 |  | 其中
暂估价
101 | 030501012003 |  | 智能专网接入交换机(24口) | 1、智能专网接入交换机(24口) 2、其他：详见设计图纸及规范要求 | 套 | 1.000
102 | 030501004002 |  | 存储设备 | 1、24盘位CVR，存储30天(含满配4T硬盘) 2、其他：详见设计图纸及规范要求 | 台 | 3.000
103 | 030501002001 |  | 输出设备 | 1、高清视频解码器(带6路输出) 2、壁挂安装 3、其他：详见设计图纸及规范要求 | 台 | 1.000
104 | 030501002002 |  | 监视器 | 1、55"液晶拼接单元监视器 2、壁挂安装 3、其他：详见设计图纸及规范要求 | 台 | 6.000
105 | 030505004001 |  | 监视墙 | 1、监视墙(55"液晶拼接单元监视器6台) 2、其他：详见设计图纸及规范要求 | 套 | 1.000
106 | 030506008001 |  | 视频监控系统工作站 | 1、含设备安装、软件安装及系统调试、试运行 2、其他：详见设计图纸及规范要求 | 台 | 1.000
107 | 030506008002 |  | 信息发布系统工作站 | 1、含设备安装、软件安装及系统调试、试运行 2、其他：详见设计图纸及规范要求 | 台 | 1.000
本页小计
分部分项工程和单价措施项目清单与计价表
工程名称: |  | 汕尾万里碧道项目(汕尾市金霞光森林公园一期工程)——电气 |  |  |  |  | 标段: |  |  | 第19页, 共44页
序号 | 项目编码 |  | 项目名称 | 项目特征描述 | 计量 单位 | 工程量 |  | 金 额(元)
[8 empty] | 综合单价 | 合价 |  | 其中
暂估价
108 | 030408001010 |  | 电力电缆 ZR-YJV-1kV-(3x6.0) | 1、名称:电力电缆 2、型号:ZR-YJV 3、规格:3×6mm2 4、材质:铜芯 5、敷设方式、部位:管道敷设 6、电压等级(KV):1kV | m | 2138.680
109 | 030408003010 |  | UPVC塑料电线管 DN32 | 1.名称:电缆保护管 2.材质:UPVC塑料电线管 3.规格:DN32 4.敷设方式:埋地敷设 5.其他：详见设计图纸及规范要求 | m | 2080.970
110 | 030502007001 |  | 室外八芯轻铠单模光缆 | 1、室外八芯轻铠单模光缆 2、管道内埋地敷设 3、其他：详见设计图纸及规范要求 | m | 6695.110
111 | 030411001001 |  | UPVC塑料电线管 DN25 | 1、名称:电线管 2、材质:UPVC塑料电线管 3、规格:DN25mm 4、配置形式:埋地敷设 5、接地要求:符合设计及施工规范要求 | m | 8148.500
112 | 030506001003 |  | 纯后级功放 | 1、名称:功放 2、规格:T-61000,纯后级功放,功率:1000W,THD失真:≤0.05% | 台 | 1.000
113 | 030506001004 |  | IP网络适配器 | 1、名称:IP网络适配器 2、规格:T-6701,支持协议:TCP/IP,UDP,IGMP,谐波失真:≤0.3% | 台 | 1.000
114 | 030506001005 |  | 公共广播系统工作站 | 1、名称：公共广播系统工作站 2、规格、参数：CPU：Intel 双核两线程，1.8GHz 3、其他：详见图纸及规范要求 | 台 | 1.000
本页小计
分部分项工程和单价措施项目清单与计价表
工程名称: |  | 汕尾万里碧道项目(汕尾市金霞光森林公园一期工程)——电气 |  |  |  |  | 标段: |  |  | 第20页, 共44页
序号 | 项目编码 |  | 项目名称 | 项目特征描述 | 计量 单位 | 工程量 |  | 金 额(元)
[8 empty] | 综合单价 | 合价 |  | 其中
暂估价
115 | 030506001006 |  | DVD播放器 | 1、名称：DVD播放器 2、规格、参数：电源：220V / 50Hz，电源功耗：30W 3、其他：详见图纸及规范要求 | 台 | 1.000
116 | 030506004001 |  | 节目定时器 | 1、名称：节目定时器 2、规格、参数：电源220V 3、其他：详见图纸及规范要求 | 台 | 1.000
117 | 030506001007 |  | 网络广播寻呼台 | 1、名称：网络广播寻呼台 2、规格、参数：网络接口：标准RJ45输入，支持协议：TCP/IP，UDP，IGMP 3、其他：详见图纸及规范要求 | 台 | 1.000
118 | 030506001008 |  | 广播话筒 | 1、名称：广播话筒 2、规格、参数：网络接口：标准RJ45输入，支持协议：TCP/IP，UDP，IGMP 3、其他：详见图纸及规范要求 | 台 | 1.000
119 | 030506001009 |  | 智能控制主机 | 1、名称：智能控制主机 2、规格、参数：电源：～220V/50Hz，电源功耗：45W 3、其他：详见图纸及规范要求 | 台 | 1.000
120 | 030506001010 |  | 有源监听音箱 | 1、IP网络有源监听音箱 2、规格、参数：详见设计 3、其他：详见图纸及规范要求 | 台 | 2.000
本页小计
分部分项工程和单价措施项目清单与计价表
工程名称: |  | 汕尾万里碧道项目(汕尾市金霞光森林公园一期工程)——电气 |  |  |  |  | 标段: |  |  | 第21页, 共44页
序号 | 项目编码 |  | 项目名称 | 项目特征描述 | 计量 单位 | 工程量 |  | 金 额(元)
[8 empty] | 综合单价 | 合价 |  | 其中
暂估价
121 | 030506001011 |  | 调音台 | 1、名称：调音台 2、规格、参数：音频格式：支持MP3、WMA、WAV，谐波失真：≤1% 3、其他：详见图纸及规范要求 | 台 | 1.000
122 | 030506001012 |  | 数字调谐器 | 1、名称：数字调谐器 2、规格、参数：电源：～220V / 50Hz，电源功耗：30W 3、其他：详见图纸及规范要求 | 台 | 1.000
123 | 030506001013 |  | 数据转换IP终端 | 1、名称：数据转换IP终端 2、规格、参数：电源：～220V / 50Hz，电源功耗：30W 3、其他：详见图纸及规范要求 | 台 | 1.000
124 | 030501013002 |  | IP网络广播控制中心 | 1、名称：数据转换IP终端 2、规格、参数：电源：～220V / 50Hz，电源功耗：30W 3、其他：详见图纸及规范要求 | 台/套 | 1.000
125 | 030411004002 |  | 配线 ZR-RVV-2×4mm | 1、名称:管内穿线 2、配线形式:暗敷 3、型号:ZR-RVV 4、规格:2×4mm2 5、材质:铜芯 | m | 3422.578
126 | 030411004003 |  | RVVP2x0.3音频线 | 1、名称:音频线 2、配线形式:暗敷 3、型号:RVVP 4、规格:2x0.3mm2 5、材质:铜芯 6、配线部位:管内穿线 | m | 50.000
本页小计
分部分项工程和单价措施项目清单与计价表
工程名称: |  | 汕尾万里碧道项目(汕尾市金霞光森林公园一期工程)——电气 |  |  |  |  | 标段: |  |  | 第22页, 共44页
序号 | 项目编码 |  | 项目名称 | 项目特征描述 | 计量 单位 | 工程量 |  | 金 额(元)
[8 empty] | 综合单价 | 合价 |  | 其中
暂估价
127 | 030411001002 |  | 配管 MT25 | 1、名称:配管 2、材质:MT管 3、规格:DN25mm 4、配置形式:暗配 5、接地要求:符合设计及施工规范要求 | m | 50.000
128 | 040101002005 |  | 挖沟槽土方 | 1、土壤类别:按地质勘察报告 2、挖土深度:按现场情况综合考虑 | m3 | 388.700
129 | 040103001009 |  | 电缆沟铺砂、盖砖 | 1.电缆沟铺砂、盖砖 (电缆根数) 2根 2.其他：详见设计图纸及规范要求 | m | 1626.610
130 | 040103001010 |  | 回填方 | 1、密实度要求:按设计及规范要求 2、填方材料品种:土方 3、填方粒径要求:按设计及规范要求 4、填方来源、运距:利用方 | m3 | 225.250
131 | 040103001016 |  | 回填方 | 1、密实度要求:按设计及规范要求 2、填方材料品种:中砂、粗砂 3、填方粒径要求:按设计及规范要求 4、填方来源:外购 5、部位:沟槽 | m3 | 140.730
132 | 040103002005 |  | 余方场内平衡 | 1、余方场内平衡运距：50m 2、机械推土 3、其他：详见设计图纸及规范要求 | m3 | 64.970
游客服务中心电气
动力
本页小计
分部分项工程和单价措施项目清单与计价表
工程名称: |  | 汕尾万里碧道项目(汕尾市金霞光森林公园一期工程)——电气 |  |  |  |  | 标段: |  |  | 第23页, 共44页
序号 | 项目编码 |  | 项目名称 | 项目特征描述 | 计量 单位 | 工程量 |  | 金 额(元)
[8 empty] | 综合单价 | 合价 |  | 其中
暂估价
133 | 030404017006 |  | 配电箱 ALAP | 1、控制设备及低压电器安装 成套配电箱安装 落地式2、其他：详见设计图纸及规范要求 | 台 | 1.000
134 | 030408001011 |  | 电力电缆 ZR-YJV-1kV-(4x25+1x16) | 1、名称:电力电缆 2、型号:ZR-YJV 3、规格:4×25+1×16mm2 4、材质:铜芯 5、敷设方式、部位:管道敷设 6、电压等级(KV):1kV | m | 64.480
135 | 030408006006 |  | 电力电缆头 | 1、名称:铜芯干包终端头(截面mm2以下) 35 | 个 | 6.000
136 | 030411002001 |  | 线槽 | 1.名称:线槽 2.材质:金属线槽 3.规格:MR50 4.敷设方式:沿天棚面或顶棚面敷设 5.其他：详见设计图纸及规范要求 | m | 84.230
137 | 030411001003 |  | 配管 | 1.名称:电缆保护管 2.材质:UPVC塑料电线管 3.规格:DN50 4.敷设方式:沿天棚面或顶棚面敷设 5.其他：详见设计图纸及规范要求 | m | 24.840
138 | 030408001012 |  | 电力电缆 ZR-YJV-1kV-(5x4.0) | 1、名称:电力电缆 2、型号:ZR-YJV 3、规格:5×4mm2 4、材质:铜芯 5、敷设方式、部位:管道敷设 6、电压等级(KV):1kV | m | 84.230
本页小计
分部分项工程和单价措施项目清单与计价表
工程名称: |  | 汕尾万里碧道项目(汕尾市金霞光森林公园一期工程)——电气 |  |  |  |  | 标段: |  |  | 第24页, 共44页
序号 | 项目编码 |  | 项目名称 | 项目特征描述 | 计量 单位 | 工程量 |  | 金 额(元)
[8 empty] | 综合单价 | 合价 |  | 其中
暂估价
139 | 030408001013 |  | 电力电缆 ZR-YJV-1kV-(3x6.0) | 1、名称:电力电缆 2、型号:ZR-YJV 3、规格:3×6mm2 4、材质:铜芯 5、敷设方式、部位:管道敷设 6、电压等级(KV):1kV | m | 443.000
140 | 030411002002 |  | 线槽 | 1.名称:线槽 2.材质:金属线槽 3.规格:MR32 4.敷设方式:沿天棚面或顶棚面敷设 5.其他：详见设计图纸及规范要求 | m | 75.765
141 | 030411001004 |  | 配管 | 1.名称:电缆保护管 2.材质:UPVC塑料电线管 3.规格:DN32 4.敷设方式:沿天棚面或顶棚面敷设 5.其他：详见设计图纸及规范要求 | m | 214.320
142 | 030411004009 |  | 控制线 WDZ-RYY-4x1.0 | 1、名称:管内穿线 2、配线形式:暗敷 3、型号:WDZ-RYY 4、规格:4x1.0mm2 5、材质:铜芯 | m | 106.990
143 | 030411001009 |  | 配管 JDG20 | 1、名称:配管 2、材质:JDG管 3、规格:DN20mm 4、配置形式:暗配 5、接地要求:符合设计及施工规范要求 | m | 103.290
照明
144 | 030404017007 |  | 配电箱 ALJZ | 1、控制设备及低压电器安装 成套配电箱安装 落地式 2、其他：详见设计图纸及规范要求 | 台 | 1.000
本页小计
分部分项工程和单价措施项目清单与计价表
工程名称: |  | 汕尾万里碧道项目(汕尾市金霞光森林公园一期工程)——电气 |  |  |  |  | 标段: |  |  | 第25页, 共44页
序号 | 项目编码 |  | 项目名称 | 项目特征描述 | 计量 单位 | 工程量 |  | 金 额(元)
[8 empty] | 综合单价 | 合价 |  | 其中
暂估价
145 | 030404017009 |  | 配电箱Alcs/Alcf | 1、控制设备及低压电器安装 成套配电箱安装 嵌入式(半周长m以内) 1.5 2、IP34,暗装,安装高度1.5m | 台 | 2.000
146 | 030412001005 |  | 防水防尘筒灯 | 1、名称:防水防尘筒灯 2、规格:18W,220V,LED灯,4000K 3、安装方式:吸顶安装 | 套 | 22.000
147 | 030412001006 |  | 筒灯1 | 1、名称:筒灯1 2、规格:24W,220V,LED灯,4000K 3、安装方式:吊链安装 | 套 | 10.000
148 | 030412001007 |  | 筒灯2 | 1、名称:筒灯2 2、规格:35W,220V,LED灯,4300K 3、安装方式:吊链安装 | 套 | 148.000
149 | 030412001008 |  | 双管平板灯1 | 1、名称:双管平板灯1 2、规格:2x36W,220V,LED灯,4000K 3、安装方式:吸顶安装 | 套 | 19.000
150 | 030412001015 |  | 双管平板灯2 | 1、名称:双管平板灯2 2、规格:2x18W,220V,LED灯,4000K 3、安装方式:吸顶安装 | 套 | 3.000
151 | 030412004003 |  | 泛光灯 | 1、名称:泛光灯 2、规格:50W,LED,220V,2700~3000K,IP67,防眩光格栅+磨砂玻璃 3、安装方式:墙壁安装 | 套 | 30.000
152 | 030404034001 |  | 单联单极开关 | 1、名称:单联单极开关 2、材质:塑料 3、规格:250V 10A 4、安装方式:暗装 | 个 | 4.000
本页小计
分部分项工程和单价措施项目清单与计价表
工程名称: |  | 汕尾万里碧道项目(汕尾市金霞光森林公园一期工程)——电气 |  |  |  |  | 标段: |  |  | 第26页, 共44页
序号 | 项目编码 |  | 项目名称 | 项目特征描述 | 计量 单位 | 工程量 |  | 金 额(元)
[8 empty] | 综合单价 | 合价 |  | 其中
暂估价
153 | 030404034002 |  | 双联单极开关 | 1、名称:双联单极开关 2、材质:塑料 3、规格:250V 10A 4、安装方式:暗装 | 个 | 5.000
154 | 030404034003 |  | 三联单极开关 | 1、名称:三联单极开关 2、材质:塑料 3、规格:250V 10A 4、安装方式:暗装 | 个 | 4.000
155 | 030404034004 |  | 四联单极开关 | 1、名称:四联单极开关 2、材质:塑料 3、规格:250V 10A 4、安装方式:暗装 | 个 | 1.000
156 | 粤030503011001 |  | 一键求助面板 | 1、名称：一键求助面板 2、其他：做法及要求相机图纸 | 套 | 2.000
157 | 030404031001 |  | 钥匙复位开关面板 | 1、名称：钥匙复位开关面板 2、其他：详见设计图纸及规范要求 | 套 | 1.000
158 | 030404022001 |  | 控制器 | 1、名称：控制器 2、其他：详见设计图纸及规范要求 | 台 | 1.000
159 | 030507002001 |  | 声光报警装置 | 1、名称：声光报警装置 2、其他：详见设计图纸及规范要求 | 套 | 1.000
160 | 030404035001 |  | 单相双联二三极插座 | 1、名称:单相双联二三极插座 2、材质:塑料 3、规格:250V 10A (带保护门) 4、安装方式:暗装 | 个 | 21.000
本页小计
分部分项工程和单价措施项目清单与计价表
工程名称: |  | 汕尾万里碧道项目(汕尾市金霞光森林公园一期工程)——电气 |  |  |  |  | 标段: |  |  | 第27页, 共44页
序号 | 项目编码 |  | 项目名称 | 项目特征描述 | 计量 单位 | 工程量 |  | 金 额(元)
[8 empty] | 综合单价 | 合价 |  | 其中
暂估价
161 | 030411004004 |  | 配线 WDZ-BYJ-4.0 | 1、名称:配线 2、配线形式:暗敷 3、型号:WDZ-BYJ 4、规格:4.0mm2 5、材质:铜芯 | m | 9033.470
162 | 030411002003 |  | 线槽 | 1.名称:线槽 2.材质:金属线槽 3.规格:MR25 4.敷设方式:暗敷 5.其他：详见设计图纸及规范要求 | m | 61.380
163 | 030411001005 |  | 配管 JDG25 | 1、名称:配管 2、材质:JDG管 3、规格:DN25mm 4、配置形式:暗配 5、接地要求:符合设计及施工规范要求 | m | 2923.290
164 | 030411004005 |  | 配线 WDZ-BYJ-10 | 1、名称:配线 2、配线形式:暗敷 3、型号:WDZ-BYJ 4、规格:10mm2 5、材质:铜芯 | m | 371.000
165 | 030411002004 |  | 线槽 | 1.名称:电缆保护管 2.材质:金属线槽 3.规格:MR40 4.敷设方式:暗敷 5.其他：详见设计图纸及规范要求 | m
166 | 030411001006 |  | 配管 JDG40 | 1、名称:配管 2、材质:JDG管 3、规格:DN40mm 4、配置形式:暗配 5、接地要求:符合设计及施工规范要求 | m | 11.430
本页小计
分部分项工程和单价措施项目清单与计价表
工程名称: |  | 汕尾万里碧道项目(汕尾市金霞光森林公园一期工程)——电气 |  |  |  |  | 标段: |  |  | 第28页, 共44页
序号 | 项目编码 |  | 项目名称 | 项目特征描述 | 计量 单位 | 工程量 |  | 金 额(元)
[8 empty] | 综合单价 | 合价 |  | 其中
暂估价
167 | 030411004006 |  | 配线 WDZ-BYJ-16 | 1、名称:配线 2、配线形式:暗敷 3、型号:WDZ-BYJ 4、规格:16mm2 5、材质:铜芯 | m
168 | 030411002005 |  | 线槽 | 1.名称:电缆保护管 2.材质:金属线槽 3.规格:MR50 4.敷设方式:暗敷 5.其他：详见设计图纸及规范要求 | m
169 | 030411001007 |  | 配管 JDG50 | 1、名称:配管 2、材质:JDG管 3、规格:DN50mm 4、配置形式:暗配 5、接地要求:符合设计及施工规范要求 | m
监控、弱电
170 | 030404017008 |  | 配电箱 ALrd | 1、控制设备及低压电器安装 成套配电箱安装 落地式 2、其他：详见设计图纸及规范要求 | 台 | 1.000
171 | 030507008003 |  | 室内日夜型半球IP摄像机 | 1、名称:室内日夜型半球IP摄像机 2、类别:详见图纸要求 | 台 | 11.000
172 | 030506001014 |  | 扩声系统设备 | 1、名称:吸顶装扬声器 2、类别:详见图纸要求 | 台 | 3.000
173 | 030408001014 |  | 电力电缆 WDZ-BYJ-(3x6.0) | 1、名称:电力电缆 2、型号:WDZ-BYJ 3、规格:3×6mm2 4、材质:铜芯 5、敷设方式、部位:暗敷 6、电压等级(KV):1kV | m | 109.900
本页小计
分部分项工程和单价措施项目清单与计价表
工程名称: |  | 汕尾万里碧道项目(汕尾市金霞光森林公园一期工程)——电气 |  |  |  |  | 标段: |  |  | 第29页, 共44页
序号 | 项目编码 |  | 项目名称 | 项目特征描述 | 计量 单位 | 工程量 |  | 金 额(元)
[8 empty] | 综合单价 | 合价 |  | 其中
暂估价
174 | 030408003011 |  | UPVC塑料电线管 DN32 | 1.名称:电缆保护管 2.材质:UPVC塑料电线管 3.规格:DN32 4.敷设方式:暗敷 5.其他：详见设计图纸及规范要求 | m | 107.300
175 | 030411004007 |  | 配线 ZR-RVV-4.0mm | 1、名称:管内穿线 2、配线形式:暗敷 3、型号:ZR-RVV 4、规格:4mm2 5、材质:铜芯 | m | 241.383
176 | 030502007002 |  | 光缆 | 1、名称:6芯单模光纤(1000M) | m | 20.000
177 | 030502005001 |  | 双绞线缆 | 1、UTP-6 2、其他：详见设计图纸及规范要求 | m | 621.180
178 | 030411001008 |  | 配管 JDG25 | 1、名称:配管 2、材质:JDG管 3、规格:DN25mm 4、配置形式:暗配 5、接地要求:符合设计及施工规范要求 | m | 385.450
179 | 030404036001 |  | 无线AP | 1、名称：无线AP 2、其他：详见图纸及规范要求 | 套 | 5.000
180 | 030404035002 |  | 数据点（电话+网络插座） | 1、名称：数据点（电话+网络插座） 2、规格：86面板、非屏蔽、2xUTP6，底边距地0.3m安装 3、其他：详见图纸及规范要求 | 个 | 12.000
本页小计
分部分项工程和单价措施项目清单与计价表
工程名称: |  | 汕尾万里碧道项目(汕尾市金霞光森林公园一期工程)——电气 |  |  |  |  | 标段: |  |  | 第30页, 共44页
序号 | 项目编码 |  | 项目名称 | 项目特征描述 | 计量 单位 | 工程量 |  | 金 额(元)
[8 empty] | 综合单价 | 合价 |  | 其中
暂估价
181 | 030404036002 |  | 弱电机柜 | 1、名称：弱电机柜（含配线架） 2、规格：底边距地1.5m安装 3、其他：详见图纸及规范要求 | 套 | 3.000
182 | 030501012004 |  | 信息网核心层交换机 | 1、信息网核心层交换机 2、其他：详见设计图纸及规范要求 | 套 | 1.000
183 | 030506008003 |  | 网络管理工作站 | 1、含设备安装、软件安装及系统调试、试运行 2、其他：详见设计图纸及规范要求 | 台 | 1.000
184 | 030506008004 |  | Internet公众网站服务器 | 1、含设备及24显示器安装、软件安装及系统调试、试运行 2、其他：详见设计图纸及规范要求 | 台 | 1.000
185 | 030501003001 |  | 无线控制器 | 1、无线控制器 2、其他：详见设计图纸及规范要求 | 台 | 1.000
186 | 030501011001 |  | 防火墙 | 1、防火墙 2、其他：详见设计图纸及规范要求 | 套 | 1.000
187 | 030501013001 |  | 智能专网 | 1、智能专网 2、其他：详见设计图纸及规范要求 | 台/套 | 1.000
188 | 030501011002 |  | 应用控制网关 | 1、应用控制网关 2、其他：详见设计图纸及规范要求 | 台/套 | 1.000
189 | 030505013001 |  | 负载均衡 | 1、负载均衡器 2、其他：详见设计图纸及规范要求 | 个 | 1.000
本页小计
分部分项工程和单价措施项目清单与计价表
工程名称: |  | 汕尾万里碧道项目(汕尾市金霞光森林公园一期工程)——电气 |  |  |  |  | 标段: |  |  | 第31页, 共44页
序号 | 项目编码 |  | 项目名称 | 项目特征描述 | 计量 单位 | 工程量 |  | 金 额(元)
[8 empty] | 综合单价 | 合价 |  | 其中
暂估价
备用、应急照明
190 | 030404017010 |  | 应急照明控制器 | 1、HZ-C，带图形显示装置，输入电压为AC220V，壁挂或立柜式 | 台 | 1.000
191 | 030404017011 |  | 应急照明配电箱 | 1、HZ-PD-C8,输入电压为AC220V,输出电压为DC24V，底距地1.2m挂装 | 台 | 1.000
192 | 030412001009 |  | 筒灯1 | 1、名称:筒灯1 2、规格:24W,220V,LED灯,4000K 3、安装方式:吊链安装 | 套
193 | 030412001010 |  | 筒灯2 | 1、名称:筒灯2 2、规格:35W,220V,LED灯,4300K 3、安装方式:吊链安装 | 套 | 16.000
194 | 030412001011 |  | 双管平板灯 | 1、名称:双管平板灯 2、规格:2x36W,220V,LED灯,4000K 3、安装方式:吸顶安装 | 套 | 4.000
195 | 030412006001 |  | 出口指示灯 | 1、名称:出口指示灯 2、规格:LED A型灯具(3W)，24V，安装高度：安全出口防火门上方安装 3、其他：详见图纸及规范要求 | 套 | 9.000
196 | 030412006002 |  | 消防应急标志灯具 | 1、名称:消防应急标志灯具，单面向右/左 2、规格:HZ-BLZC-Ⅱ1LROE1W-E，不锈钢面板,金属后盖板,厚度不大于10mm，底距地0.5m挂装 3、其他：详见图纸及规范要求 | 套 | 2.000
本页小计
分部分项工程和单价措施项目清单与计价表
工程名称: |  | 汕尾万里碧道项目(汕尾市金霞光森林公园一期工程)——电气 |  |  |  |  | 标段: |  |  | 第32页, 共44页
序号 | 项目编码 |  | 项目名称 | 项目特征描述 | 计量 单位 | 工程量 |  | 金 额(元)
[8 empty] | 综合单价 | 合价 |  | 其中
暂估价
197 | 030412002001 |  | 应急照明灯 | 1、名称:应急照明灯 2、规格:LED A型灯具(3W) 24V，吸顶安装 3、其他：详见图纸及规范要求 | 套 | 18.000
防雷接地
198 | 030409006001 |  | 避雷针 | 1、名称:避雷短针 2、材质:不锈钢圆钢 3、规格:Φ12 4、安装形式、高度:明装 | 根 | 17.000
199 | 030409004001 |  | 地极电气通路 | 1、名称:利用地粱底部的两根大于φ16主筋做为接地体 | m | 437.664
200 | 030409002004 |  | 地极电气通路 | 1.4x40mm镀锌扁钢接地极(埋地深 >1米),引出墙外1.5m | m | 55.900
201 | 030409005001 |  | 避雷带 | 1、名称:避雷带 2、材质:热浸镀锌圆钢 3、规格:Φ10 4、安装形式:明装 | m | 188.240
202 | 030409005002 |  | 避雷带 | 1、名称:避雷带 2、材质:热浸镀锌圆钢 3、规格:Φ10 4、安装形式:暗装 | m | 225.890
203 | 030409003001 |  | 避雷引下线 | 1、名称:避雷引下线 2、材质:利用建筑物主筋引下 3、规格:利用柱内两根不少于Φ16主筋 4、安装形式:暗装 | m | 319.960
204 | 030409008001 |  | 接地电阻测试点 | 1、名称:接地电阻测试点 2、规格:按图纸要求 | 块 | 7.000
本页小计
分部分项工程和单价措施项目清单与计价表
工程名称: |  | 汕尾万里碧道项目(汕尾市金霞光森林公园一期工程)——电气 |  |  |  |  | 标段: |  |  | 第33页, 共44页
序号 | 项目编码 |  | 项目名称 | 项目特征描述 | 计量 单位 | 工程量 |  | 金 额(元)
[8 empty] | 综合单价 | 合价 |  | 其中
暂估价
205 | 030409008002 |  | 保安接地点 | 1、名称:保安接地点 2、规格:按图纸要求 | 块 | 1.000
206 | 030409008003 |  | 总等电位端子板MEB | 1、名称:总等电位端子板MEB | 块 | 1.000
207 | 030414011001 |  | 接地装置调试 | 1、名称:接地装置调试 2、类别:接地网接地电阻测试 | 系统/组 | 1.000
暖通
208 | 030701003002 |  | 多联机组室外机 | 1.规格参数：电源380V/50Hz/3φ，冷媒 R410A ，IPLV≥6.0，WJ-1F-1、2、3 L=29640cmh,Q冷=101.5KW,Q热=114.0KW,N冷=30.9KW,N热=29.6KW/380V/50Hz,运行荷载:750KG 2.其他：详见设计图纸及规范要求 | 台 | 3.000
209 | 030703017001 |  | 排风导风筒 | 1、名称:排风导风筒 2、规格:由空调厂家二次深化设计 | 个 | 12.000
210 | 030701004001 |  | 多联机组室内机（风管式） | 1.规格参数：电源220V/50Hz/1φ，NJ-9.0 3.其他：详见设计图纸及规范要求 | 台 | 1.000
211 | 030701003003 |  | 多联机组室内机（风管式） | 1.规格参数：电源220V/50Hz/1φ，NJ-10.0 L=1540CMH,Q冷=10.0KW,Q热=2.0KW,N冷=253W,N热=248W 3.其他：详见设计图纸及规范要求 | 台 | 4.000
本页小计
分部分项工程和单价措施项目清单与计价表
工程名称: |  | 汕尾万里碧道项目(汕尾市金霞光森林公园一期工程)——电气 |  |  |  |  | 标段: |  |  | 第34页, 共44页
序号 | 项目编码 |  | 项目名称 | 项目特征描述 | 计量 单位 | 工程量 |  | 金 额(元)
[8 empty] | 综合单价 | 合价 |  | 其中
暂估价
212 | 030701003004 |  | 多联机组室内机（风管式） | 1.规格参数：电源220V/50Hz/1φ，NJ-14.0 L=2700CMH,,Q冷=14.0KW,Q热=16.0KW,N冷=461W,N热=449W 3.其他：详见设计图纸及规范要求 | 台 | 21.000
213 | 030701001001 |  | 全热交换机 | 1.规格参数：CHA-3000，风量:3000m3/h，机外静压:200Pa，功率:1.2kw 2.吊顶安装 3.其他：详见设计图纸及规范要求 | 台 | 2.000
214 | 030703020001 |  | 阻抗复合式消声器 | 1.规格参数：L=0.8m 2.其他：详见设计图纸及规范要求 | 个 | 4.000
215 | 030404033001 |  | 天花排气扇 | 1.规格参数：PQ30，L=300CMH,N=30W 2.吊顶安装 3.其他：详见设计图纸及规范要求 | 台 | 10.000
216 | 030703005001 |  | 止回阀 | 1.其他：详见设计图纸及规范要求 | 个 | 2.000
217 | 030703007001 |  | 方形散流器 | 1.规格参数：500x500 2.吊顶安装 3.其他：详见设计图纸及规范要求 | 个 | 48.000
218 | 030703007002 |  | 单层百叶送风口 | 1.规格参数：500x300 2.吊顶安装 3.其他：详见设计图纸及规范要求 | 个 | 8.000
219 | 030703007003 |  | 单层百叶排风口 | 1.规格参数：500x300 2.吊顶安装 3.其他：详见设计图纸及规范要求 | 个 | 4.000
本页小计
分部分项工程和单价措施项目清单与计价表
工程名称: |  | 汕尾万里碧道项目(汕尾市金霞光森林公园一期工程)——电气 |  |  |  |  | 标段: |  |  | 第35页, 共44页
序号 | 项目编码 |  | 项目名称 | 项目特征描述 | 计量 单位 | 工程量 |  | 金 额(元)
[8 empty] | 综合单价 | 合价 |  | 其中
暂估价
220 | 030703007004 |  | 单层排风百叶 | 1.规格参数：500x500 2.吊顶安装 3.其他：详见设计图纸及规范要求 | 个 | 2.000
221 | 030703007005 |  | 单层防雨百叶 | 1.规格参数：450x300 2.靠墙安装 3.其他：详见设计图纸及规范要求 | 个 | 2.000
222 | 030703007006 |  | 单层防雨百叶 | 1.规格参数：600x300 2.靠墙安装 3.其他：详见设计图纸及规范要求 | 个 | 4.000
223 | 011207001001 |  | 整面防雨百叶墙面 | 1.其他：详见设计图纸及规范要求 | m2 | 50.571
224 | 010607004001 |  | 落地不锈钢防盗网 | 1.规格：丝径φ3.0孔径50X50 2.安装至梁底 3.其他：详见设计图纸及规范要求 | m2 | 50.571
225 | 030112005001 |  | 静电油烟处理装置 | 1.其他：详见设计图纸及规范要求 | 台 | 1.000
226 | 030702001001 |  | 预留排油烟竖井 | 1.其他：详见设计图纸及规范要求 | m | 6.500
227 | 030801014001 |  | 空调铜管 | 1.材质:去磷无缝紫铜管(脱氧铜管) 2.规格:Φ38.1 3.压力试验、吹扫与清洗设计要求:按设计要求 4.保温:难燃B1级发泡橡塑保温材料保温δ=20mm | m | 85.150
本页小计
分部分项工程和单价措施项目清单与计价表
工程名称: |  | 汕尾万里碧道项目(汕尾市金霞光森林公园一期工程)——电气 |  |  |  |  | 标段: |  |  | 第36页, 共44页
序号 | 项目编码 |  | 项目名称 | 项目特征描述 | 计量 单位 | 工程量 |  | 金 额(元)
[8 empty] | 综合单价 | 合价 |  | 其中
暂估价
228 | 030801014002 |  | 空调铜管 | 1.材质:去磷无缝紫铜管(脱氧铜管) 2.规格:Φ28.6 3.压力试验、吹扫与清洗设计要求:按设计要求 4.保温:难燃B1级发泡橡塑保温材料保温δ=20mm | m | 39.600
229 | 030801014003 |  | 空调铜管 | 1.材质:去磷无缝紫铜管(脱氧铜管) 2.规格:Φ22.2 3.压力试验、吹扫与清洗设计要求:按设计要求 4.保温:难燃B1级发泡橡塑保温材料保温δ=20mm | m | 18.070
230 | 030801014004 |  | 空调铜管 | 1.材质:去磷无缝紫铜管(脱氧铜管) 2.规格:Φ19.1 3.压力试验、吹扫与清洗设计要求:按设计要求 4.保温:难燃B1级发泡橡塑保温材料保温δ=20mm | m | 85.150
231 | 030801014005 |  | 空调铜管 | 1.材质:去磷无缝紫铜管(脱氧铜管) 2.规格:Φ15.9 3.压力试验、吹扫与清洗设计要求:按设计要求 4.保温:难燃B1级发泡橡塑保温材料保温δ=20mm | m | 120.400
232 | 030801014006 |  | 空调铜管 | 1.材质:去磷无缝紫铜管(脱氧铜管) 2.规格:Φ12.7 3.压力试验、吹扫与清洗设计要求:按设计要求 4.保温:难燃B1级发泡橡塑保温材料保温δ=15mm | m | 6.840
本页小计
分部分项工程和单价措施项目清单与计价表
工程名称: |  | 汕尾万里碧道项目(汕尾市金霞光森林公园一期工程)——电气 |  |  |  |  | 标段: |  |  | 第37页, 共44页
序号 | 项目编码 |  | 项目名称 | 项目特征描述 | 计量 单位 | 工程量 |  | 金 额(元)
[8 empty] | 综合单价 | 合价 |  | 其中
暂估价
233 | 030801014007 |  | 空调铜管 | 1.材质:去磷无缝紫铜管(脱氧铜管) 2.规格:Φ9.5 3.压力试验、吹扫与清洗设计要求:按设计要求 4.保温:难燃B1级发泡橡塑保温材料保温δ=15mm | m | 105.710
234 | 030804010001 |  | 冷媒分配器 | 1.名称:冷媒分配器 | 个 | 23.000
235 | 030801014008 |  | 冷媒管加环保冷媒 | 1.冷媒管加环保冷媒 | kg | 194.940
236 | 031001006002 |  | 冷凝水管 | 1.材质:UPVC塑料管 2.规格:PC40 3.压力试验、吹扫与清洗设计要求:按设计要求 4.保温:难燃B1级发泡橡塑保温材料保温δ=13mm | m | 19.300
237 | 031001006003 |  | 冷凝水管 | 1.材质:UPVC塑料管 2.规格:PC32 3.压力试验、吹扫与清洗设计要求:按设计要求 4.保温:难燃B1级发泡橡塑保温材料保温δ=13mm | m | 57.670
238 | 031001006004 |  | 冷凝水管 | 1.材质:UPVC塑料管 2.规格:PC25 3.压力试验、吹扫与清洗设计要求:按设计要求 4.保温:难燃B1级发泡橡塑保温材料保温δ=13mm | m | 19.300
239 | 031208007001 |  | 外层绑带 | 1.材料:塑料布 | ㎡ | 29.550
240 | 030404019001 |  | 空调温控开关 | 1.名称:空调温控开关 | 个 | 26.000
241 | 030411004010 |  | 屏蔽双绞线 | 1.名称:屏蔽双绞线 | m | 230.460
本页小计
分部分项工程和单价措施项目清单与计价表
工程名称: |  | 汕尾万里碧道项目(汕尾市金霞光森林公园一期工程)——电气 |  |  |  |  | 标段: |  |  | 第38页, 共44页
序号 | 项目编码 |  | 项目名称 | 项目特征描述 | 计量 单位 | 工程量 |  | 金 额(元)
[8 empty] | 综合单价 | 合价 |  | 其中
暂估价
242 | 030702001002 |  | 碳钢通风管道 | 1.名称:碳钢通风管道 2.材质:镀锌薄钢板 3.形状:矩形 4.规格:周长1250mm以内 5.板材厚度:1.0mm 6.管件、法兰等附件及支架设计要求:法兰及支架采用型钢并除锈、刷防锈油漆2遍,灰油1遍 | m2 | 54.000
243 | 030702001003 |  | 碳钢通风管道 | 1.名称:碳钢通风管道 2.材质:镀锌薄钢板 3.形状:矩形 4.规格:周长1000mm以内 5.板材厚度:0.75mm 6.管件、法兰等附件及支架设计要求:法兰及支架采用型钢并除锈、刷防锈油漆2遍,灰油1遍 | m2 | 388.370
244 | 030702001004 |  | 碳钢通风管道 | 1.名称:碳钢通风管道 2.材质:镀锌薄钢板 3.形状:矩形 4.规格:周长450mm以内 5.板材厚度:0.6mm 6.管件、法兰等附件及支架设计要求:法兰及支架采用型钢并除锈、刷防锈油漆2遍,灰油1遍 | m2 | 87.700
245 | 030702001005 |  | 碳钢通风管道 | 1.名称:碳钢通风管道 2.材质:镀锌薄钢板 3.形状:矩形 4.规格:周长320mm以内 5.板材厚度:0.5mm 6.管件、法兰等附件及支架设计要求:法兰及支架采用型钢并除锈、刷防锈油漆2遍,灰油1遍 | m2 | 87.700
246 | 030703001001 |  | 风管三通调节阀 | 1.名称:三通调节阀 2.规格:500*300 | 个 | 2.000
本页小计
分部分项工程和单价措施项目清单与计价表
工程名称: |  | 汕尾万里碧道项目(汕尾市金霞光森林公园一期工程)——电气 |  |  |  |  | 标段: |  |  | 第39页, 共44页
序号 | 项目编码 |  | 项目名称 | 项目特征描述 | 计量 单位 | 工程量 |  | 金 额(元)
[8 empty] | 综合单价 | 合价 |  | 其中
暂估价
247 | 030702003007 |  | 设备支架制作 | 1.设备支架制作 2.其他：详见设计图纸及规范要求 | kg | 82.400
248 | 030704002001 |  | 风管漏光试验、漏风试验 | 1.风管漏光试验、漏风试验 2.其他：详见设计图纸及规范要求 | m2 | 389.350
抗震支架
249 | 031002002003 |  | 风管抗震支架FG-T(暂定量） | 1.风管抗震支架FG-T(暂定量） 2.按图纸设计施工，具体做法详见设计图集 3.完成本清单项目所需的一切相关工作 | 套 | 10.000
250 | 031002002004 |  | 电气侧向抗震支架DG-QJ-T (暂定量） | 1.型号:电气侧向抗震支架DG-QJ-T宽度为300 2.按图纸设计施工，具体做法详见设计图集 3.完成本清单项目所需的一切相关工作 | 套 | 1.000
251 | 031002002005 |  | 电气双向抗震支架DG-QJ-TL(暂定量） | 1.型号:电气双向抗震支架DG-QJ-TL宽度为300 2.按图纸设计施工，具体做法详见设计图集 3.完成本清单项目所需的一切相关工作 | 套 | 1.000
252 | 031002002006 |  | 电气侧向抗震支架DG-QJ-T (暂定量） | 1.型号:电气侧向抗震支架DG-QJ-T宽度为400 2.按图纸设计施工，具体做法详见设计图集 3.完成本清单项目所需的一切相关工作 | 套 | 1.000
控制中心
本页小计
分部分项工程和单价措施项目清单与计价表
工程名称: |  | 汕尾万里碧道项目(汕尾市金霞光森林公园一期工程)——电气 |  |  |  |  | 标段: |  |  | 第40页, 共44页
序号 | 项目编码 |  | 项目名称 | 项目特征描述 | 计量 单位 | 工程量 |  | 金 额(元)
[8 empty] | 综合单价 | 合价 |  | 其中
暂估价
253 | 030409002006 |  | 接地母线 | 1.3*30紫铜排 2.其他：详见设计图纸及规范要求 | m | 51.520
254 | 030409001006 |  | 汇流排 | 1.汇流排 | 块 | 1.000
255 | 030404035003 |  | 插座 | 1.PDU插座 2.其他：详见设计图纸及规范要求 | 个 | 2.000
256 | 030404035004 |  | 插座 | 1.UPS插座 2.其他：详见设计图纸及规范要求 | 个 | 6.000
257 | 011104004001 |  | 防静电活动地板 | 1.全钢防静电地板 2.架空地板支架 3.其他：详见设计图纸及规范要求 | m2 | 17.970
258 | 011406001001 |  | 抹灰面油漆 | 1.防尘、防潮漆 2.其他：详见设计图纸及规范要求 | m2 | 17.970
259 | 011501020001 |  | 操作台 | 1.操作台，按需调整 2.其他：详见设计图纸及规范要求 | 项 | 1.000
260 | 030404004001 |  | UPS出线柜 | 1.UPS出线柜 2.其他：详见设计图纸及规范要求 | 台 | 1.000
261 | 031101007001 |  | 不间断电源设备 | 1.UPS 2.其他：详见设计图纸及规范要求 | 套 | 1.000
262 | 031101007002 |  | 电池柜 | 1.电池柜 2.其他：详见设计图纸及规范要求 | 套 | 1.000
入口构筑电气
本页小计
分部分项工程和单价措施项目清单与计价表
工程名称: |  | 汕尾万里碧道项目(汕尾市金霞光森林公园一期工程)——电气 |  |  |  |  | 标段: |  |  | 第41页, 共44页
序号 | 项目编码 |  | 项目名称 | 项目特征描述 | 计量 单位 | 工程量 |  | 金 额(元)
[8 empty] | 综合单价 | 合价 |  | 其中
暂估价
照明
263 | 040504001005 |  | 电缆井500*500 | 1.500x500矩形，根据施工现场调整位置 2.MU10水泥砂浆砖砌，1:2.5水泥砂浆抹面 3.铸铁井盖、座 4.C15混凝土垫层 5.井内回填砂，卵石或碎石 6.其他：详见设计图纸及规范要求 | 座 | 1.000
264 | 030412004004 |  | 泛光灯 | 1、名称:泛光灯 2、规格:50W,LED,220V,2700~3000K,IP67,防眩光格栅+磨砂玻璃 3、安装方式:墙壁安装 | 套 | 80.000
265 | 030412004005 |  | 硅胶灯带 | 1.规格:6W/m,LED,DC24V,IP67,2700K~3000K 2.其他：详见设计图纸及规范要求 | m | 197.600
266 | 030401002004 |  | 安全隔离变压器500VA | 1.AC220V/DC24V,IP68,304不锈钢箱体 2.25x25x3不锈角钢 3.安装部位：电缆井内 4.其他：详见设计图纸及规范要求 | 台 | 1.000
267 | 030411006002 |  | 户外埋地接线盒 | 1.名称:防水接线盒 2.型号:防水型 3.敷设方式:埋地敷设 4.其他：详见设计图纸及规范要求 | 个 | 11.000
本页小计
分部分项工程和单价措施项目清单与计价表
工程名称: |  | 汕尾万里碧道项目(汕尾市金霞光森林公园一期工程)——电气 |  |  |  |  | 标段: |  |  | 第42页, 共44页
序号 | 项目编码 |  | 项目名称 | 项目特征描述 | 计量 单位 | 工程量 |  | 金 额(元)
[8 empty] | 综合单价 | 合价 |  | 其中
暂估价
268 | 030408001015 |  | 电力电缆YJV-1kV-(5x4.0) | 1.名称:电力电缆 2.型号:YJV(JV) 3.规格:5×4mm2 4.材质:铜芯 5.敷设方式、部位:管道敷设 6.电压等级(KV):1kV 7.其他：详见设计图纸及规范要求 | m | 100.481
269 | 030408003012 |  | 电缆保护管 | 1.名称:电缆保护管 2.材质:UPVC塑料电线管 3.规格:DN32 4.敷设方式:埋地敷设 5.其他：详见设计图纸及规范要求 | m | 98.030
270 | 030411004008 |  | 配线 RVV-(2X4.0) | 1、名称:管内穿线 2、配线形式:暗敷 3、型号:RVV 4、规格:2×4mm2 5、材质:铜芯 | m | 197.530
271 | 030408003013 |  | 电缆保护管 | 1.名称:电缆保护管 2.材质:UPVC塑料电线管 3.规格:DN25 4.敷设方式:埋地敷设 5.其他：详见设计图纸及规范要求 | m | 197.530
防雷接地
272 | 030409001008 |  | 镀锌角钢接地极 | 1.5x50x2500mm镀锌角钢接地极 2.其他：详见设计图纸及规范要求 | 根 | 14.000
273 | 030409004002 |  | 地极电气通路 | 1、名称:利用地粱底部的两根大于φ16主筋做为接地体 | m | 64.800
274 | 030409002005 |  | 镀锌扁钢接地极 | 1.4x40mm镀锌扁钢接地极(埋地深 >1米),引出墙外1.5m | m | 280.230
本页小计
分部分项工程和单价措施项目清单与计价表
工程名称: |  | 汕尾万里碧道项目(汕尾市金霞光森林公园一期工程)——电气 |  |  |  |  | 标段: |  |  | 第43页, 共44页
序号 | 项目编码 |  | 项目名称 | 项目特征描述 | 计量 单位 | 工程量 |  | 金 额(元)
[8 empty] | 综合单价 | 合价 |  | 其中
暂估价
275 | 030409003002 |  | 避雷引下线 | 1、名称:避雷引下线 2、材质:利用建筑物主筋引下 3、规格:利用柱内两根不少于Φ16主筋 4、安装形式:暗装 | m | 79.200
措施项目
| AQFHWMSG |  | 绿色施工安全防护措施费
276 | SGXCWDHLSZDWD001 |  | 施工现场围挡和临时占地围挡 |  | 项 | 1.000
277 | SGWDZM001 |  | 施工围档照明 |  | 项 | 1.000
278 | SGBD001 |  | 施工便道 |  | 项 | 1.000
279 | FCJZLSSGFHP001 |  | 防尘降噪绿色施工防护棚 |  | 项 | 1.000
280 | YBYL001 |  | 样板引路 |  | 项 | 1.000
| QTCSF |  | 其他措施项目费
281 | 031301010001 |  | 安装与生产同时进行施工增加费 |  | 项 | 1.000
282 | 031301011001 |  | 在有害身体健康环境中施工增加费 |  | 项 | 1.000
283 | 031301017001 |  | 脚手架搭拆费 |  | 项 | 1.000
284 | 031302003001 |  | 在地下（暗）室、设备及大口径管道内等特殊施工部位进行施工增加费 |  | 项 | 1.000
285 | 041102001001 |  | 垫层模板 | 混凝土基础垫层 木模 | m2 | 10.080
286 | 041102002001 |  | 基础模板 | 现浇混凝土模板制作、安装 混凝土基础 | m2 | 251.240
287 | 031302007001 |  | 高层建筑增加费 |  | 项 | 1.000
288 | DXGXJCJXF001 |  | 地下管线交叉降效费 |  | 项 | 1.000
289 | 031301018001 |  | 其他措施 |  | 项 | 1.000
本页小计
分部分项工程和单价措施项目清单与计价表
工程名称: |  | 汕尾万里碧道项目(汕尾市金霞光森林公园一期工程)——电气 |  |  |  |  | 标段: |  |  | 第44页, 共44页
序号 | 项目编码 |  | 项目名称 | 项目特征描述 | 计量 单位 | 工程量 |  | 金 额(元)
[8 empty] | 综合单价 | 合价 |  | 其中
暂估价
合计

## 综合单价分析表(一)
综合单价分析表(一)
工程名称: |  | 汕尾万里碧道项目(汕尾市金霞光森林公园一期工程)——电气 | [8 empty] | 标段: |  |  |  | 第1页, 共1页
项目编码 |  |  | 项目名称 | [5 empty] | 计量单位 |  |  |  |  | 清单工程量
清单综合单价组成明细
定额编号 | 定额名称 |  |  | 定额 单位 | 数量 | 单 价 | [5 empty] | 合 价
[6 empty] | 人工费 | 材料费 | 机具费 |  | 管理费和 利润 |  | 人工费 | 材料费 |  |  | 机具费 | 管理费和 利润
人工单价 |  |  |  | 小 计
未计价材料费
清单项目综合单价
| 主要材料名称、规格、型号 | [6 empty] | 单位 |  | 数量 |  | 单价(元) | 合价(元) |  |  | 暂估单价 (元) | 暂估合价 (元)
材料费明细
| 其 他 材 料 费 | [10 empty] | - |  |  |  | -
| 材 料 费 小 计 | [10 empty] | - |  |  |  | -

## 总价措施项目清单与计价表
总价措施项目清单与计价表
工程名称: |  | 汕尾万里碧道项目(汕尾市金霞光森林公园一期工程)——电气 |  |  |  |  | 标段: |  |  | 第1页, 共1页
序号 | 项目编码 |  | 项目名称 | 计算基础 | 费率 (%) | 金额 (元) |  | 调整费率 (%) | 调整后金额(元) |  | 备注
1 | AQFHWMSG |  | 绿色施工安全防护措施费
1.1 | AXSJSCSXMF |  | 按系数计算的其他绿色施工安全防护措施费
1.1.1 | 031302001001 |  | 按系数计算的绿色施工安全防护措施费(包括绿色施工、临时设施、安全施工和用工实名管理) | 分部分项人工费+分部分项机具费 | 35.77 | [5 empty] | 以分部分项工程的人工费与施工机具费之和的35.77%计算
小计
2 | QTCSF |  | 其他措施项目费
2.1 | 粤031302008001 |  | 赶工措施费 | (1-工期系数)*(分部人工费+分部机具费) | 3.44
2.2 | 031302002001 |  | 夜间施工增加费 | 夜间施工人工费 | 20 | [5 empty] | 按夜间施工项目人工的20%计算
2.3 | JTGCSGZJF001 |  | 交通干扰工程施工增加费 | [7 empty] | 在行人车辆通行的市政道路上施工所发生的施工降效费用，按在市政道路上施工项目人工费的10.00%计算（在小区内和交通全封闭的道路施工时不能计算）
2.4 | 粤031302009001 |  | 文明工地增加费 | 分部分项人工费+分部分项机具费 | [6 empty] | 省级文明工地按2.00%计算；市级文明工地按1.00%计算
小计
合计
编制人（造价人员）： | [5 empty] | 复核人（造价工程师）：

## 其他项目清单与计价汇总表
其他项目清单与计价汇总表
工程名称： |  | 汕尾万里碧道项目(汕尾市金霞光森林公园一期工程)——电气 |  |  | 标段: |  | 第1页, 共1页
序号 | 项目名称 |  | 金额(元) | 结算金额(元) |  | 备注
1 | 暂列金额
2 | 暂估价
3 | 材料暂估价
4 | 专业工程暂估价
5 | 计日工
6 | 总承包服务费
7 | 索赔费用
8 | 现场签证费用
9 | 预算包干费 |  |  |  |  | 按分部分项的人工费与施工机具费之和的10.00%计算
10 | 工程优质费 |  |  |  |  | 市级质量奖按7.50%计算；省级质量奖12.50%计算；国家级质量奖20.00%计算；
11 | 消纳费 |  |  |  |  | 根据“穗建造价〔2019〕53号”，建筑垃圾处置企业(单位)收取的消纳费列入其他项目费用中，按照市场、工程情况预估，列明单价与工程量。
12 | 其他费用
总计

## 暂列金额明细表
暂列金额明细表
工程名称: |  | 汕尾万里碧道项目(汕尾市金霞光森林公园一期工程)——电气 |  | 标段: |  | 第1页, 共1页
序号 | 项目名称 |  | 计量单位 | 暂列金额(元) | 备注
1 | 暂列金额 |  |  |  | 发包人没有约定时，按分部分项工程费的10.00%计算
合计

## 材料(工程设备)暂估单价及调整表
材料(工程设备)暂估单价及调整表
工程名称: |  | 汕尾万里碧道项目(汕尾市金霞光森林公园一期工程)——电气 | [6 empty] | 标段: |  |  | 第1页, 共1页
序号 | 材料（工程设备） 名称、规格、型号 |  | 计量 单位 | 数量 |  | 暂估(元) |  | 确认(元) |  |  | 差额±(元) |  |  | 备注
|  |  |  | 暂估 | 确认 | 单价 | 合价 | 单价 |  | 合价 | 单价 |  | 合价
合计

## 专业工程暂估价及结算价表
专业工程暂估价及结算价表
工程名称: |  | 汕尾万里碧道项目(汕尾市金霞光森林公园一期工程)——电气 |  |  |  | 标段: |  | 第1页, 共1页
序号 | 工程名称 |  | 工程内容 | 暂估金额 (元) | 结算金额 (元) |  | 差额±(元) |  | 备注
1
合计

## 计日工表
计日工表
工程名称: |  | 汕尾万里碧道项目(汕尾市金霞光森林公园一期工程)——电气 |  |  |  |  | 标段: |  | 第1页, 共1页
序号 | 项目名称 |  | 单位 | 暂定数量 | 实际数量 | 综合单价 |  | 合价
[8 empty] | 暂定 |  | 实际
一 | 人工
人工小计
二 | 材料
材料小计
三 | 施工机具
施工机具小计
总计

## 总承包服务费计价表
总承包服务费计价表
工程名称: |  | 汕尾万里碧道项目(汕尾市金霞光森林公园一期工程)——电气 |  |  |  | 标段: |  | 第1页, 共1页
序号 | 项目名称 |  | 项目价值(元) | 服务内容 | 计算基础 |  | 费率（%） |  | 金额(元)
1 | 发包人发包专业工程
2 | 发包人供应材料
| 合 计 |  | - | - |  |  | -

## 规费、税金项目计价表
规费、税金项目计价表
工程名称: |  | 汕尾万里碧道项目(汕尾市金霞光森林公园一期工程)——电气 |  |  |  | 标段: |  |  | 第1页, 共1页
序号 | 项目名称 |  | 计算基础 | 计算基数 |  |  | 计算费率(%) | 金额(元)
1 | 规费
2 | 增值税销项税额 |  | 税前工程造价 |  |  |  | 9
合计
编制人（造价人员）： |  |  |  |  | 复核人（造价工程师）：