## 扉页
| 汕尾万里碧道项目(汕尾市金霞光森林公园一期工程)——建筑 |  |  |  | 工程
招 标 工 程 量 清 单
招 标 人： |  |  | 造价咨询人：
|  | （单位盖章） |  | （单位资质专用章）
法定代表人或 其授权人： |  |  | 法定代表人或 其授权人：
|  | （签字或盖章） |  | （签字或盖章）
编 制 人： |  |  | 复 核 人：
|  | （造价人员签字盖专用章） |  | （造价工程师签字盖章专用章）
编制时间： |  |  | 复核时间：

## 单位工程汇总表
单位工程投标报价汇总表
工程名称: | 汕尾万里碧道项目(汕尾市金霞光森林公园一期工程)——建筑 |  |  | 标段： |  | 第1页 共1页
序号 |  | 汇总内容 | 金额(元) |  | 其中：暂估价(元)
1 |  | 分部分项工程费
1.1 |  | 入口建筑
1.2 |  | 游客服务中心
2 |  | 措施项目费
2.1 |  | 绿色施工安全防护措施费 | 303593.43
2.2 |  | 其他措施项目费
3 |  | 其他项目费
3.1 |  | 暂列金额
3.2 |  | 暂估价
3.3 |  | 计日工
3.4 |  | 总承包服务费
3.5 |  | 索赔费用
3.6 |  | 现场签证费用
3.7 |  | 预算包干费
3.8 |  | 工程优质费
3.9 |  | 概算幅度差
3.10 |  | 消纳费
3.11 |  | 其他费用
4 |  | 规费
5 |  | 税前工程造价
6 |  | 增值税销项税额
7 |  | 工程造价
8 |  | 其中：人工费
投标报价合计

## 分部分项工程和单价措施项目清单与计价表
分部分项工程和单价措施项目清单与计价表
工程名称: |  | 汕尾万里碧道项目(汕尾市金霞光森林公园一期工程)——建筑 |  |  |  |  | 标段: |  |  | 第1页, 共19页
序号 | 项目编码 |  | 项目名称 | 项目特征描述 | 计量 单位 | 工程量 |  | 金 额(元)
[8 empty] | 综合单价 | 合价 |  | 其中
暂估价
入口建筑
1 | 010101001002 |  | 平整场地 | 1、土壤类别:以地质勘察报告为准 2、弃土运距:根据现场实际情况自行考虑 3、取土运距:场内取土 | m2 | 598.400
2 | 010101004001 |  | 挖基础土方 | 1、土壤类别:按地质勘察报告为准 2、挖土深度:结合原场地标高及设计图纸确定 | m3 | 231.966
3 | 010103001001 |  | 回填方 | 1、密实度要求:按图纸及规范要求 2、填方材料品种:原土回填 | m3 | 193.834
4 | 010404001001 |  | 垫层 | 1、混凝土种类:商品混凝土 2、混凝土强度等级:C15 | m3 | 12.672
5 | 010501003001 |  | 独立基础 | 1、混凝土种类:商品混凝土 2、混凝土强度等级:C30 | m3 | 50.400
6 | 010502001001 |  | 矩形柱 | 1、混凝土种类:商品混凝土 2、混凝土强度等级:C30 | m3 | 8.930
7 | 010503001003 |  | 基础梁 | 1、混凝土种类:商品混凝土 2、混凝土强度等级:C30 | m3 | 18.420
8 | 010505002002 |  | 无梁板 | 1、混凝土种类:商品混凝土 2、混凝土强度等级:C30 | m3 | 72.840
9 | 010515001003 |  | 现浇构件钢筋 | 1、现浇构件圆钢 Ф10内 | t
本页小计
分部分项工程和单价措施项目清单与计价表
工程名称: |  | 汕尾万里碧道项目(汕尾市金霞光森林公园一期工程)——建筑 |  |  |  |  | 标段: |  |  | 第2页, 共19页
序号 | 项目编码 |  | 项目名称 | 项目特征描述 | 计量 单位 | 工程量 |  | 金 额(元)
[8 empty] | 综合单价 | 合价 |  | 其中
暂估价
10 | 010515001007 |  | 现浇构件钢筋 | 1、现浇构件带肋钢筋 Ф10以内 | t | 2.753
11 | 010515001001 |  | 现浇构件钢筋 | 1、现浇构件带肋钢筋(HRB400) Ф25以内 | t | 8.976
12 | 010515001002 |  | 现浇构件钢筋 | 1、现浇构件箍筋 带肋钢筋(HRB400) Ф10以内 | t | 1.122
13 | 011101003001 |  | 柱脚找平层 | 1、35细石膨胀混凝土二次找平层 | m2 | 6.760
14 | 010516002001 |  | 预埋铁件 | 1、钢柱柱脚加劲肋、钢底板-650*20，6垫-20*70； 2、预埋螺栓：6Φ16、Q355B、孔Φ22 3、其他详见图纸及规范要求 | t | 1.538
15 | 010507007001 |  | 混凝土包柱脚 | 1、混凝土种类:商品混凝土 2、混凝土强度等级:C20 | m3 | 3.042
16 | 010603002001 |  | 钢柱 | 1、钢柱Φ400*20,材质Q355B 2、其他详见图纸及规范要求 | t | 21.783
17 | 010604001001 |  | 钢梁 | 1、钢梁H600*300*14*20,材质Q355B 2、其他详见图纸及规范要求 | t | 62.048
18 | 010606001001 |  | 钢结构连接件 | 1、钢结构连接件制安 2、其他详见图纸及规范要求 | t | 0.768
本页小计
分部分项工程和单价措施项目清单与计价表
工程名称: |  | 汕尾万里碧道项目(汕尾市金霞光森林公园一期工程)——建筑 |  |  |  |  | 标段: |  |  | 第3页, 共19页
序号 | 项目编码 |  | 项目名称 | 项目特征描述 | 计量 单位 | 工程量 |  | 金 额(元)
[8 empty] | 综合单价 | 合价 |  | 其中
暂估价
19 | 010516001001 |  | 螺栓 | 1.4M16,10.9级摩擦型连接，喷硬质石英砂处理 | 套 | 256.000
20 | 011405001002 |  | 钢结构喷涂油漆 | 1、钢结构喷涂醇酸底漆二道，防火漆二道 2、其他详见图纸及规范要求 | m2 | 924.288
21 | 010605001002 |  | 钢板楼板 | 1、构件类型:自承式楼层板 2、钢板厚度:1.2mm 3、钢材品种、规格:YX-75-230-690(1)型 4.栓钉：2M16*90@200 5、其他:详见图纸及规范要求 | m2 | 661.200
22 | 011102001001 |  | 石材楼地面 | 1、600X300X30火烧芝麻灰 2、20厚DS M15预拌砂浆结合层，表面撒水泥粉 3、素水泥浆结合层一遍、内掺建筑胶 4、150厚C20混凝土层（内配φ8@200单层双向钢筋网） 5、150厚水泥石粉垫层（内掺6%水泥粉） 6、素土夯实 | m2 | 596.789
23 | 010401001001 |  | 砖砌基座 | 1、砂浆强度等级:M7.5水泥砂浆 2、其他:详见图纸及规范要求 | m3 | 39.325
24 | 010514002003 |  | 20厚光面黑金沙大理石柱基饰面 | 1、20厚光面黑金沙大理石 2、20厚1:2水泥砂浆 3、其他:详见图纸及规范要求 | m | 77.558
本页小计
分部分项工程和单价措施项目清单与计价表
工程名称: |  | 汕尾万里碧道项目(汕尾市金霞光森林公园一期工程)——建筑 |  |  |  |  | 标段: |  |  | 第4页, 共19页
序号 | 项目编码 |  | 项目名称 | 项目特征描述 | 计量 单位 | 工程量 |  | 金 额(元)
[8 empty] | 综合单价 | 合价 |  | 其中
暂估价
25 | 011204004001 |  | 镀锌钢骨架 | 1、50*50*3镀锌方钢骨架 2、其他：详见图纸及规范要求 | t | 12.575
26 | 011202002002 |  | 柱面装修 | 1、50X50X1.2深栗色弧形铝制方管（端部密拼，顶部净间距200）(弧形加工） | m2 | 535.160
27 | 011302001006 |  | 铝板天花 | 1、3厚深栗色铝板，专业公司深化 2、304不锈钢骨架固定 3、其他详见图纸及规范要求 | m2 | 658.880
28 | 011302001003 |  | 铝合金折板封檐板 | 1、3厚深栗色铝折板，专业公司深化，留10滴水线 | m2 | 205.873
29 | 010901002003 |  | 屋面装饰 | 1、深灰色沥青瓦，搭二留八 2、最薄处40厚C20加气混凝土（φ4@150X150）找坡，屋脊处200厚 3、0.3塑料薄膜隔离层 4、合成高分子防水卷材2层 5、2厚聚氨酯防水涂料 6、20厚M15水泥砂浆找平层 | m2 | 661.360
游客服务中心
30 | 010101001001 |  | 平整场地 | 1、土壤类别:以地质勘察报告为准 2、弃土运距:根据现场实际情况自行考虑 3、取土运距:场内取土 | m2 | 1420.878
31 | 010101004002 |  | 挖基础土方（基坑） | 1、土壤类别:按地质勘察报告为准 2、挖土深度:结合原场地标高及设计图纸确定 | m3 | 933.770
本页小计
分部分项工程和单价措施项目清单与计价表
工程名称: |  | 汕尾万里碧道项目(汕尾市金霞光森林公园一期工程)——建筑 |  |  |  |  | 标段: |  |  | 第5页, 共19页
序号 | 项目编码 |  | 项目名称 | 项目特征描述 | 计量 单位 | 工程量 |  | 金 额(元)
[8 empty] | 综合单价 | 合价 |  | 其中
暂估价
32 | 010101002001 |  | 挖一般土方 | 1、土壤类别:按地质勘察报告为准 2、挖土深度:结合原场地标高及设计图纸确定 | m3 | 4294.300
33 | 010103001002 |  | 回填方 | 1、密实度要求:按图纸及规范要求 2、填方材料品种:原土回填 | m3 | 7352.560
34 | 010404001003 |  | 垫层 | 1、工程部位:基础褥垫层 2、垫层厚度:500mm 3、垫层材料种类:级配砂石 | m3 | 96.625
35 | 010404001002 |  | 垫层 | 1、混凝土种类:商品混凝土 2、混凝土强度等级:C15 | m3 | 72.913
36 | 010404001004 |  | 散水 | 1、混凝土种类:商品混凝土 2、混凝土强度等级:C15 | m3 | 8.025
37 | 010902008001 |  | 散水-伸缩缝 | 1、散水坡度3%，纵向每12m做一道伸缩缝 | m | 9.600
38 | 010501003002 |  | 独立基础 | 1、混凝土种类:商品混凝土 2、混凝土强度等级:C30 | m3 | 290.890
39 | 010503001002 |  | 基础梁 | 1、混凝土种类:商品混凝土 2、混凝土强度等级:C30 | m3 | 54.026
40 | 010502001002 |  | 矩形柱 | 1、混凝土种类:商品混凝土 2、混凝土强度等级:C30 | m3 | 86.192
本页小计
分部分项工程和单价措施项目清单与计价表
工程名称: |  | 汕尾万里碧道项目(汕尾市金霞光森林公园一期工程)——建筑 |  |  |  |  | 标段: |  |  | 第6页, 共19页
序号 | 项目编码 |  | 项目名称 | 项目特征描述 | 计量 单位 | 工程量 |  | 金 额(元)
[8 empty] | 综合单价 | 合价 |  | 其中
暂估价
41 | 010502002001 |  | 构造柱 | 1、混凝土种类:商品混凝土 2、混凝土强度等级:C30 | m3 | 7.780
42 | 010503005001 |  | 过梁 | 1、混凝土种类:商品混凝土 2、混凝土强度等级:C20 | m3 | 0.200
43 | 010503004001 |  | 圈梁 | 1、混凝土种类:商品混凝土 2、混凝土强度等级:C30 | m3 | 11.468
44 | 010505001002 |  | 有梁板 | 1、混凝土种类:商品混凝土 2、混凝土强度等级:C30 | m3 | 352.947
45 | 010605001003 |  | 钢板楼板 | 1、构件类型:自承式楼层板 2、钢板厚度:1.2mm 3、钢材品种、规格:YX-75-230-690(1)型 4、其他:详见图纸及规范要求 | m2 | 1781.680
46 | 010505002001 |  | 无梁板 | 1、混凝土种类:商品混凝土 2、混凝土强度等级:C30 | m3 | 213.802
47 | 010515001008 |  | 现浇构件钢筋 | 1、现浇构件圆钢 Ф10内 | t | 2.106
48 | 010515001004 |  | 现浇构件钢筋 | 1、现浇构件带肋钢筋 Ф10以内(HRB400) | t | 24.144
49 | 010515001005 |  | 现浇构件钢筋 | 1、现浇构件带肋钢筋 Ф25以内(HRB400) | t | 68.704
50 | 010515001006 |  | 现浇构件钢筋 | 1、现浇构件箍筋 带肋钢筋(HRB400内) Ф10以内 | t | 13.913
本页小计
分部分项工程和单价措施项目清单与计价表
工程名称: |  | 汕尾万里碧道项目(汕尾市金霞光森林公园一期工程)——建筑 |  |  |  |  | 标段: |  |  | 第7页, 共19页
序号 | 项目编码 |  | 项目名称 | 项目特征描述 | 计量 单位 | 工程量 |  | 金 额(元)
[8 empty] | 综合单价 | 合价 |  | 其中
暂估价
51 | 011101003002 |  | 柱脚找平层 | 1、35细石膨胀混凝土二次找平层 | m2 | 16.478
52 | 010516002002 |  | 预埋铁件 | 1、钢柱柱脚加劲肋、钢底板、垫片、螺栓等 2、其他详见图纸（柱脚大样）及规范要求 | t | 12.430
53 | 010507007002 |  | 混凝土包柱脚 | 1、混凝土种类:商品混凝土 2、混凝土强度等级:C20 | m3 | 7.582
54 | 010603002002 |  | 钢柱 | 1、钢柱GZ1、GZ2 材质Q355B 2、其他详见图纸及规范要求 | t | 20.976
55 | 010604001002 |  | 钢梁 | 1、钢梁GL1、GL2 材质Q355B 2、其他详见图纸及规范要求 | t | 156.286
56 | 010606001002 |  | 钢结构连接件 | 1、钢结构连接件制安 2、其他详见图纸及规范要求 | t | 3.162
57 | 011405001003 |  | 钢结构喷涂油漆 | 1、钢结构喷涂醇酸底漆二道，防火漆二道 2、其他详见图纸及规范要求 | m2 | 2451.820
58 | 011405001004 |  | 金属面油漆 | 1.结构钢柱面喷白色氟碳漆 | m2 | 221.400
59 | 010401003006 |  | 砌块墙 | 1、墙体类型:外墙 2、墙体厚度:200mm 3、砌体材料：蒸压加气混凝土砌块 3、砂浆强度等级、配合比:砌筑砂浆M7.5 | m3 | 27.980
本页小计
分部分项工程和单价措施项目清单与计价表
工程名称: |  | 汕尾万里碧道项目(汕尾市金霞光森林公园一期工程)——建筑 |  |  |  |  | 标段: |  |  | 第8页, 共19页
序号 | 项目编码 |  | 项目名称 | 项目特征描述 | 计量 单位 | 工程量 |  | 金 额(元)
[8 empty] | 综合单价 | 合价 |  | 其中
暂估价
60 | 010401003003 |  | 砌块墙 | 1、墙体类型:内墙 2、墙体厚度:200mm 3、砌体材料：蒸压加气混凝土砌块 3、砂浆强度等级、配合比:砌筑砂浆M7.5 | m3 | 125.590
61 | 010401003007 |  | 砌块墙 | 1、墙体类型:内墙 2、墙体厚度:120mm 3、砌体材料：蒸压加气混凝土砌块 3、砂浆强度等级、配合比:砌筑砂浆M7.5 | m3 | 0.204
62 | 010401003008 |  | 砌块墙 | 1、墙体类型:内墙 2、墙体厚度:60mm 3、砌体材料：蒸压加气混凝土砌块 3、砂浆强度等级、配合比:砌筑砂浆M7.5 | m3 | 0.318
63 | 010607005001 |  | 砌块墙钢丝网加固 | 1.部位:外墙不同材质交接处 2.材料品种、规格:钢丝网 φ0.8@20*20 | m2 | 303.820
64 | 010802001004 |  | 钢化玻璃平开门 | 1、15厚钢化玻璃平开门，下设地弹簧,含门锁等五金配件 | m2 | 19.800
65 | 010802001005 |  | 浅灰色塑钢门 | 1、浅灰色塑钢门，上设闭门器,含门锁等五金配件 | m2 | 42.240
66 | 010802003002 |  | 钢质防火门 | 1、乙级防火门,含门锁等五金配件 | m2 | 8.580
67 | 010802001006 |  | 第三卫生间门 | 1、安装视线观察玻璃，横执手把和关门手把，门扇下方安装3厚哑光不锈钢护门板 2、其他详见图纸及规范要求 | m2 | 2.200
本页小计
分部分项工程和单价措施项目清单与计价表
工程名称: |  | 汕尾万里碧道项目(汕尾市金霞光森林公园一期工程)——建筑 |  |  |  |  | 标段: |  |  | 第9页, 共19页
序号 | 项目编码 |  | 项目名称 | 项目特征描述 | 计量 单位 | 工程量 |  | 金 额(元)
[8 empty] | 综合单价 | 合价 |  | 其中
暂估价
68 | 010807001001 |  | 玻璃隔断 | 1、12厚安全玻璃，银灰色铝合金框，含其他五金配件 | m2 | 91.520
69 | 010807001002 |  | 塑钢窗 | 1、浅木色塑钢窗，50厚系列，含其他五金配件 | m2 | 15.840
70 | 010807009002 |  | 排气窗 | 1、浅木纹铝方框，电动排气窗 | m2 | 22.440
71 | 011102003002 |  | 石材楼地面(地-2) | 1、30火烧面芝麻灰 2、20厚DS M15预拌砂浆结合层，表面撒水泥粉 3、素水泥砂浆结合层一遍，内参建筑胶 4、其他详见图纸及规范要求 | m2 | 195.820
72 | 011102003003 |  | 石材台阶(中南标11ZJ901-14/9) | 1、30厚烧面芝麻灰花岗石地面 2、100厚C15混凝土 3、100厚1:3:6石灰、砂、碎石三合土 4、其他详见图纸及规范要求 | m2 | 38.830
73 | 011102003004 |  | 无障碍坡道(中南标13ZJ301-5/19) | 1、30厚烧面芝麻灰花岗石地面，缝宽5，干石灰粗砂扫缝厚洒水封缝 2、25厚1:3干硬性水泥砂浆结合层 3、100厚C15混凝土垫层 4、素土夯实 | m2 | 3.600
74 | 011503001001 |  | 无障碍坡道扶手 | 1、不锈钢管靠墙扶手，详图集(中南标13ZJ301-1/18-A) 2、其他详见图纸及规范要求 | m | 3.000
本页小计
分部分项工程和单价措施项目清单与计价表
工程名称: |  | 汕尾万里碧道项目(汕尾市金霞光森林公园一期工程)——建筑 |  |  |  |  | 标段: |  |  | 第10页, 共19页
序号 | 项目编码 |  | 项目名称 | 项目特征描述 | 计量 单位 | 工程量 |  | 金 额(元)
[8 empty] | 综合单价 | 合价 |  | 其中
暂估价
75 | 011503001002 |  | 无障碍坡道栏杆 | 1、不锈钢管栏杆，含扶手，详图集(中南标13ZJ301-1/18-B) 2、其他详见图纸及规范要求 | m | 3.000
76 | 011102001002 |  | 石材楼地面(地-1) | 1、600*600*30厚光面浅灰色大理石实铺拍平（银鼎灰） 2、20厚DS M15预拌砂浆结合层，表面撒水泥粉 3、素水泥砂浆结合层一遍，内掺建筑胶 4、其他详见图纸及规范要求 | m2 | 1061.420
77 | 011102003001 |  | 块料楼地面（地-3） | 1、浅灰色仿古砖（600*600*5） 2、20厚DS M15预拌砂浆，表面撒水泥粉 3、素水泥砂浆结合层一遍，内掺建筑胶 4、其他详见图纸及规范要求 | m2 | 294.950
78 | 011105006001 |  | 不锈钢踢脚线（踢-1） | 1、150宽通长不锈钢踢脚线 2、环氧金属胶黏贴 3、刷素水泥浆一遍 4、15厚WP M15预拌砂浆找平，分两次抹灰 5、刷801胶素水泥浆一遍，配合比为801胶:水：=1：4 | m2 | 39.040
本页小计
分部分项工程和单价措施项目清单与计价表
工程名称: |  | 汕尾万里碧道项目(汕尾市金霞光森林公园一期工程)——建筑 |  |  |  |  | 标段: |  |  | 第11页, 共19页
序号 | 项目编码 |  | 项目名称 | 项目特征描述 | 计量 单位 | 工程量 |  | 金 额(元)
[8 empty] | 综合单价 | 合价 |  | 其中
暂估价
79 | 010401014001 |  | 集污槽 | 1、成品304不锈钢密肋排水沟盖板(参照意向图看版定样) 2、深灰色瓷砖 3、瓷砖胶泥黏贴层 4、20厚1:2水泥砂浆找平层 5、1.5厚聚合物水泥防水涂料(刷基层处理剂一遍) 6、15厚1:2水泥砂浆找平 7、80厚C20钢筋混凝土结构层(8@200单层双向) 8、素土夯实 | m | 15.900
80 | 010401001002 |  | 砖砌基座 | 1、砂浆强度等级:M7.5水泥砂浆 2、其他:详见图纸及规范要求 | m3 | 7.980
81 | 010514002004 |  | 20厚光面黑金沙大理石柱基饰面 | 1、20厚光面黑金沙大理石 2、20厚1:2水泥砂浆 3、其他:详见图纸及规范要求 | m2 | 30.140
82 | 011201001001 |  | 涂料内墙面 | 1、白色无机防火涂料一底二面 2、腻子刮面砂纸打磨光滑 3、15厚WP M15预拌砂浆找平，分两次抹灰 4、刷801胶素水泥浆一遍，配合比为801胶:水：=1：4 | m2 | 814.846
83 | 011201002001 |  | 面砖内墙面 | 1、800*400浅灰色玻化砖 2、15厚水泥砂浆黏贴层 3、15厚WP M15预拌砂浆找平，分两次抹灰 4、刷801胶素水泥浆一遍，配合比为801胶:水：=1：4 | m2 | 336.190
本页小计
分部分项工程和单价措施项目清单与计价表
工程名称: |  | 汕尾万里碧道项目(汕尾市金霞光森林公园一期工程)——建筑 |  |  |  |  | 标段: |  |  | 第12页, 共19页
序号 | 项目编码 |  | 项目名称 | 项目特征描述 | 计量 单位 | 工程量 |  | 金 额(元)
[8 empty] | 综合单价 | 合价 |  | 其中
暂估价
84 | 011204004002 |  | 镀锌钢骨架 | 1、热镀锌50*50*5方钢龙骨（纵距500 横距500）及柱装饰面骨架 2、其他：详见图纸及规范要求 | t | 8.981
85 | 011204003001 |  | 仿木铝板内墙面 | 1、2厚仿木铝板 2、按板材高度安装配套不锈钢挂件 3、1.2厚聚合物水泥防水涂料 4、15厚1：2.5水泥砂浆找平 5、满涂界面砂浆 6、详见图纸及规范要求 | m2 | 246.030
86 | 011208001001 |  | 柱(梁)面装饰 | 1、包圆柱2厚仿木铝板 2、按板材高度安装配套不锈钢挂件 3、详见图纸及规范要求 4、位置：服务大厅 | m2 | 49.455
87 | 011204003003 |  | 仿木铝合金格栅（MQ3） | 1、200*100*2仿木铝合金格栅、200*65*2仿木铝合金方管通长 2、120X80X6mm热镀锌埋件通长、2-M10X130mm 化学螺栓 3、详见图纸及规范要求 | m2 | 10.730
88 | 011204003004 |  | 外墙仿木铝合金格栅 | 1、墙面304仿木铝合金装饰格栅（幕墙公司深化） 2、详见图纸及规范要求 | m2 | 19.950
89 | 011204003002 |  | 阳极氧化铝板外墙（外墙-1） | 1、3厚阳极氧化铝板 2、按板材高度安装配套不锈钢挂件 3、1.2厚聚合物水泥防水涂料 4、15厚1：2.5水泥砂浆找平 5、详见图纸及规范要求 | m2 | 160.970
本页小计
分部分项工程和单价措施项目清单与计价表
工程名称: |  | 汕尾万里碧道项目(汕尾市金霞光森林公园一期工程)——建筑 |  |  |  |  | 标段: |  |  | 第13页, 共19页
序号 | 项目编码 |  | 项目名称 | 项目特征描述 | 计量 单位 | 工程量 |  | 金 额(元)
[8 empty] | 综合单价 | 合价 |  | 其中
暂估价
90 | 011207001002 |  | 空调机房外墙面（外墙-2） | 1、落地不锈钢防盗网，包深灰色塑钢丝网 2、详见图纸及规范要求 | m2 | 39.738
91 | 011209001001 |  | 钢化玻璃幕墙 | 1、12+12竖框横瘾玻璃幕墙，含玻璃肋，304不锈钢骨架固定安装 2、其他详见图纸及规范要求 | m2 | 400.230
92 | 011202002001 |  | 柱面装修 | 1、50X50X1.2深栗色弧形铝制方管（端部密拼，顶部净间距200）(弧形加工） | m2 | 127.170
93 | 011302002001 |  | 格栅吊顶（天花-1） | 1、仿木铝合金格栅，截面100*200长4000壁厚0.5，中至中间距300 2、C50*19*0.5镀锌龙骨吊顶，中距纵横600 3、φ6镀锌吊筋及配件中距600 4、其他详见图纸及规范要求 | m2 | 1177.460
94 | 011302001007 |  | 铝板天花-外挑天花 | 1、3厚深栗色铝板，专业公司深化 2、304不锈钢骨架固定 3、其他详见图纸及规范要求 | m2 | 358.820
95 | 011302001008 |  | 铝合金折板封檐板 | 1、3厚深栗色铝折板，专业公司深化，留10滴水线 | m2 | 180.300
96 | 011302001005 |  | 涂料天花 | 1、白色无机防火涂料 2、满刮腻子二道，砂纸磨平 3、12厚硅钙板 4、配套金属龙骨 5、其他详见图纸及规范要求 | m2 | 193.930
本页小计
分部分项工程和单价措施项目清单与计价表
工程名称: |  | 汕尾万里碧道项目(汕尾市金霞光森林公园一期工程)——建筑 |  |  |  |  | 标段: |  |  | 第14页, 共19页
序号 | 项目编码 |  | 项目名称 | 项目特征描述 | 计量 单位 | 工程量 |  | 金 额(元)
[8 empty] | 综合单价 | 合价 |  | 其中
暂估价
97 | 010901002004 |  | 屋面装饰 | 1、深灰色沥青瓦，搭二留八 2、最薄处40厚C20加气混凝土（φ4@150X150）找坡，屋脊处200厚 3、0.3塑料薄膜隔离层 4、50厚基苯乙烯泡沫保温隔热层 5、合成高分子防水卷材2层 6、2厚聚氨酯防水涂料 7、20厚M15水泥砂浆找平层 | m2 | 1723.550
98 | 010902003001 |  | 排烟口顶装饰 | 1、25厚DS M20水泥砂浆压光找坡 2、满铺0.3厚聚乙烯薄膜一层 3、1.2厚合成高分子防水卷材(I型) 4、20厚1:2.5水泥砂浆找平 5、其他详见图纸及规范要求 | m2 | 2.500
99 | 010902005001 |  | 排烟口排气百叶 | 1、深灰色50厚铝制百叶门配不锈钢门铰、锁及把手 2、其他详见图纸及规范要求 | m2 | 1.104
100 | 010902005002 |  | 屋面检修口 | 1、成品盖板1300*1300 2、详：11ZJ201-30/1 | 个 | 1.000
101 | 010902007003 |  | 屋顶檐沟 | 1、砖砌檐沟 2、合成高分子防水卷材2层 3、其他详见图纸及规范要求 | m | 178.675
102 | 010505006001 |  | 反檐 | 1、屋面反檐C15 2、部位排烟口、检修口 | m3 | 0.600
本页小计
分部分项工程和单价措施项目清单与计价表
工程名称: |  | 汕尾万里碧道项目(汕尾市金霞光森林公园一期工程)——建筑 |  |  |  |  | 标段: |  |  | 第15页, 共19页
序号 | 项目编码 |  | 项目名称 | 项目特征描述 | 计量 单位 | 工程量 |  | 金 额(元)
[8 empty] | 综合单价 | 合价 |  | 其中
暂估价
103 | 011503001003 |  | 坐凳 | 1、凳面:65X35cm防腐柚木饰面,6x6切角 2、立面:65X35cm防腐柚木饰面 3、5厚一体成型铝板底座 4、深灰色喷涂 | m | 5.700
104 | 011505001001 |  | 洗漱台 | 1、3厚光面不锈钢一体成型折板（预留排水孔,30*30*3不锈钢角钢支架 2.20厚光面中国黑 3.80厚现浇C20钢筋混凝土板Φ6-200单层双向 4.深灰色50厚铝制百叶门配不锈钢门铰、锁及把手 5、其他:详见图纸及规范要求 | m | 4.080
105 | 011210005001 |  | 厕所隔墙 | 1、磨砂仿木色蜂窝铝板 | m2 | 105.362
106 | 010809004001 |  | 30厚白色花岗石置物台 | 1、30厚白色花岗石板 2、其他详见图纸及规范要求 | m2 | 0.880
107 | 011505008001 |  | 成品塑料垃圾桶 | 1、成品塑料垃圾桶制安 2、其他详见图纸及规范要求 | 个 | 22.000
108 | 011505006001 |  | 不锈钢挂衣钩 | 1、不锈钢挂衣钩制安 2、其他详见图纸及规范要求 | 套 | 24.000
109 | 011505001003 |  | 带脚踏板沙发 | 1、带脚踏板沙发 2、其他详见图纸及规范要求 | 套 | 1.000
本页小计
分部分项工程和单价措施项目清单与计价表
工程名称: |  | 汕尾万里碧道项目(汕尾市金霞光森林公园一期工程)——建筑 |  |  |  |  | 标段: |  |  | 第16页, 共19页
序号 | 项目编码 |  | 项目名称 | 项目特征描述 | 计量 单位 | 工程量 |  | 金 额(元)
[8 empty] | 综合单价 | 合价 |  | 其中
暂估价
110 | 011505004001 |  | 坐便器无障碍安全抓杆 | 1、Φ40浅黄色浮点防滑面304不锈钢扶手 2.预留120*120*120洞，用C20混凝土填实 3.磨砂面304不锈钢法兰成品 4.不锈钢预埋件80*80*6 5、其他详见图纸及规范要求 | 套 | 1.000
111 | 011505004002 |  | 小便器无障碍固定式安全抓杆 | 1、Φ40浅黄色浮点防滑面304不锈钢扶手 2.预留120*120*120洞，用C20混凝土填实 3.磨砂面304不锈钢法兰成品 4.不锈钢预埋件80*80*6 5、其他详见图纸及规范要求 | 套 | 1.000
112 | 011505004003 |  | 洗手盘无障碍固定式安全抓杆 | 1、Φ40浅黄色浮点防滑面304不锈钢扶手 2.预留120*120*120洞，用C20混凝土填实 3.磨砂面304不锈钢法兰成品 4.不锈钢预埋件80*80*6 5、其他详见图纸及规范要求 | 套 | 1.000
113 | 011505001004 |  | 婴儿护理台 | 1、婴儿护理台制安 2、其他详见图纸及规范要求 | 套 | 1.000
114 | 011505008002 |  | 厕纸架 | 1、厕纸架 2、其他详见图纸及规范要求 | 个 | 22.000
115 | 011505002001 |  | 干手器 | 1、干手器 2、其他详见图纸及规范要求 | 个 | 2.000
本页小计
分部分项工程和单价措施项目清单与计价表
工程名称: |  | 汕尾万里碧道项目(汕尾市金霞光森林公园一期工程)——建筑 |  |  |  |  | 标段: |  |  | 第17页, 共19页
序号 | 项目编码 |  | 项目名称 | 项目特征描述 | 计量 单位 | 工程量 |  | 金 额(元)
[8 empty] | 综合单价 | 合价 |  | 其中
暂估价
116 | 011505010001 |  | 卫生间镜面玻璃 | 1、6mm防雾镜面玻璃（倒10mm斜边），喷砂面不锈钢压条 2.18厚难燃夹板及龙骨基层 3、其他详见图纸及规范要求 | m2 | 4.900
117 | 011505002002 |  | 三速吹地风机 | 1、三速吹地风机(950W) 2、其他详见图纸及规范要求 | 个 | 2.000
措施项目
| AQFHWMSG |  | 绿色施工安全防护措施费
118 | 粤011701008001 |  | 综合钢脚手架 | 1、综合钢脚手架搭拆 高度(m以内)12.5 | m2 | 1516.273
119 | 粤011701008002 |  | 综合钢脚手架 | 1、综合钢脚手架搭拆 高度(m以内) 12.5 | m2 | 942.240
120 | 粤011701010002 |  | 满堂脚手架 | 1、满堂脚手架(钢管) 基本层5.25m | m2 | 1537.740
121 | 粤011701012001 |  | 里脚手架 | 1、里脚手架(钢管) 民用建筑 基本层5.25m | m2 | 703.900
122 | MBZC001 |  | 模板的支架 |  | t | 1.000
123 | SGXCWDHLSZDWD001 |  | 施工现场围挡和临时占地围挡 |  | 项 | 1.000
124 | SGWDZM001 |  | 施工围档照明 |  | 项 | 1.000
125 | LSGGJTD001 |  | 临时钢管架通道 |  | 项 | 1.000
126 | 粤011701014001 |  | 独立安全挡板 |  | m2 | 1.000
127 | DZSBJC001 |  | 吊装设备基础 |  | 项 | 1.000
128 | FCJZLSSGFHP001 |  | 防尘降噪绿色施工防护棚 |  | m2 | 1.000
本页小计
分部分项工程和单价措施项目清单与计价表
工程名称: |  | 汕尾万里碧道项目(汕尾市金霞光森林公园一期工程)——建筑 |  |  |  |  | 标段: |  |  | 第18页, 共19页
序号 | 项目编码 |  | 项目名称 | 项目特征描述 | 计量 单位 | 工程量 |  | 金 额(元)
[8 empty] | 综合单价 | 合价 |  | 其中
暂估价
129 | SGBD001 |  | 施工便道 |  | m | 1.000
130 | YBYL001 |  | 样板引路 |  | 项 | 1.000
| QTCSF |  | 其他措施项目费
131 | 011702001002 |  | 基础 | 1、基础垫层模板 | m2 | 15.040
132 | 011702001005 |  | 基础 | 1、独立基础模板 | m2 | 78.400
133 | 011702005003 |  | 基础梁 | 1、基础梁模板 | m2 | 152.510
134 | 011702002001 |  | 矩形柱 | 1、柱模板 | m2 | 54.990
135 | 011702001004 |  | 基础 | 1、基础垫层模板 | m2 | 66.200
136 | 011702001006 |  | 基础 | 1、独立基础模板 | m2 | 326.700
137 | 011702005002 |  | 基础梁 | 1、基础梁模板 | m2 | 615.610
138 | 011702002002 |  | 矩形柱 | 1、柱模板 | m2 | 530.400
139 | 011702008001 |  | 圈梁 | 1、圈梁模板 | m2 | 118.780
140 | 011702009001 |  | 过梁 | 1、过梁模板 | m2 | 2.000
141 | 011702014001 |  | 有梁板 | 1、板模板 有梁板模板 支模高度5.25m | m2 | 1226.120
142 | 011703001001 |  | 垂直运输 |  | m2 | 1407.800
143 | 011707004001 |  | 二次搬运 |  | 项 | 1.000
144 | 011707005001 |  | 冬雨季施工 |  | 项 | 1.000
145 | 011707006001 |  | 地上、地下设施、建筑物的临时保护设施 |  | 项 | 1.000
本页小计
分部分项工程和单价措施项目清单与计价表
工程名称: |  | 汕尾万里碧道项目(汕尾市金霞光森林公园一期工程)——建筑 |  |  |  |  | 标段: |  |  | 第19页, 共19页
序号 | 项目编码 |  | 项目名称 | 项目特征描述 | 计量 单位 | 工程量 |  | 金 额(元)
[8 empty] | 综合单价 | 合价 |  | 其中
暂估价
146 | 011707007001 |  | 已完工程及设备保护 |  | 项 | 1.000
147 | CSQTFY001 |  | 其他费用 |  | 项 | 1.000
本页小计
合计

## 综合单价分析表(一)
综合单价分析表(一)
工程名称: |  | 汕尾万里碧道项目(汕尾市金霞光森林公园一期工程)——建筑 | [8 empty] | 标段: |  |  |  | 第1页, 共1页
项目编码 |  |  | 项目名称 | [5 empty] | 计量单位 |  |  |  |  | 清单工程量
清单综合单价组成明细
定额编号 | 定额名称 |  |  | 定额 单位 | 数量 | 单 价 | [5 empty] | 合 价
[6 empty] | 人工费 | 材料费 | 机具费 |  | 管理费和 利润 |  | 人工费 | 材料费 |  |  | 机具费 | 管理费和 利润
人工单价 |  |  |  | 小 计
未计价材料费
清单项目综合单价
| 主要材料名称、规格、型号 | [6 empty] | 单位 |  | 数量 |  | 单价(元) | 合价(元) |  |  | 暂估单价 (元) | 暂估合价 (元)
材料费明细
| 其 他 材 料 费 | [10 empty] | - |  |  |  | -
| 材 料 费 小 计 | [10 empty] | - |  |  |  | -

## 总价措施项目清单与计价表
总价措施项目清单与计价表
工程名称: |  | 汕尾万里碧道项目(汕尾市金霞光森林公园一期工程)——建筑 |  |  |  |  | 标段: |  |  | 第1页, 共1页
序号 | 项目编码 |  | 项目名称 | 计算基础 | 费率 (%) | 金额 (元) |  | 调整费率 (%) | 调整后金额(元) |  | 备注
1 | AQFHWMSG |  | 绿色施工安全防护措施费
1.1 | AXSJSCSXMF |  | 按系数计算的其他绿色施工安全防护措施费
1.1.1 | 011707001001 |  | 按系数计算的绿色施工安全防护措施费(包括绿色施工、临时设施、安全施工和用工实名管理) | 分部分项人工费+分部分项机具费 | 19 | [5 empty] | 以分部分项工程的人工费与施工机具费之和的19%计算
小计
2 | QTCSF |  | 其他措施项目费
2.1 | WMGDZJF001 |  | 文明工地增加费 | 分部分项人工费+分部分项机具费 | [6 empty] | 省级文明工地按2.10%计算；市级文明工地按1.20%计算
2.2 | 011707002001 |  | 夜间施工增加费 | 夜间施工人工费 | 20 | [5 empty] | 按夜间施工项目人工的20%计算
2.3 | GGCSF001 |  | 赶工措施费 | (1-工期系数)*(分部人工费+分部机具费) | 30
小计
合计
编制人（造价人员）： | [5 empty] | 复核人（造价工程师）：

## 其他项目清单与计价汇总表
其他项目清单与计价汇总表
工程名称： |  | 汕尾万里碧道项目(汕尾市金霞光森林公园一期工程)——建筑 |  |  | 标段: |  | 第1页, 共1页
序号 | 项目名称 |  | 金额(元) | 结算金额(元) |  | 备注
1 | 暂列金额
2 | 暂估价
3 | 材料暂估价
4 | 专业工程暂估价
5 | 计日工
6 | 总承包服务费
7 | 索赔费用
8 | 现场签证费用
9 | 预算包干费 |  |  |  |  | 按分部分项的人工费与施工机具费之和的7.00%计算
10 | 工程优质费 |  |  |  |  | 市级质量奖按4.5%计算；省级质量奖7.5%计算；国家级质量奖12%计算；
11 | 消纳费 |  |  |  |  | 根据“穗建造价〔2019〕53号”，建筑垃圾处置企业(单位)收取的消纳费列入其他项目费用中，按照市场、工程情况预估，列明单价与工程量。
12 | 其他费用
总计

## 暂列金额明细表
暂列金额明细表
工程名称: |  | 汕尾万里碧道项目(汕尾市金霞光森林公园一期工程)——建筑 |  | 标段: |  | 第1页, 共1页
序号 | 项目名称 |  | 计量单位 | 暂列金额(元) | 备注
1 | 暂列金额 |  |  |  | 发包人没有约定时，按分部分项工程费的10.00%计算
合计

## 材料(工程设备)暂估单价及调整表
材料(工程设备)暂估单价及调整表
工程名称: |  | 汕尾万里碧道项目(汕尾市金霞光森林公园一期工程)——建筑 | [6 empty] | 标段: |  |  | 第1页, 共1页
序号 | 材料（工程设备） 名称、规格、型号 |  | 计量 单位 | 数量 |  | 暂估(元) |  | 确认(元) |  |  | 差额±(元) |  |  | 备注
|  |  |  | 暂估 | 确认 | 单价 | 合价 | 单价 |  | 合价 | 单价 |  | 合价
合计

## 专业工程暂估价及结算价表
专业工程暂估价及结算价表
工程名称: |  | 汕尾万里碧道项目(汕尾市金霞光森林公园一期工程)——建筑 |  |  |  | 标段: |  | 第1页, 共1页
序号 | 工程名称 |  | 工程内容 | 暂估金额 (元) | 结算金额 (元) |  | 差额±(元) |  | 备注
合计

## 计日工表
计日工表
工程名称: |  | 汕尾万里碧道项目(汕尾市金霞光森林公园一期工程)——建筑 |  |  |  |  | 标段: |  | 第1页, 共1页
序号 | 项目名称 |  | 单位 | 暂定数量 | 实际数量 | 综合单价 |  | 合价
[8 empty] | 暂定 |  | 实际
一 | 人工
人工小计
二 | 材料
材料小计
三 | 施工机具
施工机具小计
总计

## 总承包服务费计价表
总承包服务费计价表
工程名称: |  | 汕尾万里碧道项目(汕尾市金霞光森林公园一期工程)——建筑 |  |  |  | 标段: |  | 第1页, 共1页
序号 | 项目名称 |  | 项目价值(元) | 服务内容 | 计算基础 |  | 费率（%） |  | 金额(元)
1 | 发包人发包专业工程
2 | 发包人供应材料
| 合 计 |  | - | - |  |  | -

## 规费、税金项目计价表
规费、税金项目计价表
工程名称: |  | 汕尾万里碧道项目(汕尾市金霞光森林公园一期工程)——建筑 |  |  |  | 标段: |  |  | 第1页, 共1页
序号 | 项目名称 |  | 计算基础 | 计算基数 |  |  | 计算费率(%) | 金额(元)
1 | 规费
2 | 增值税销项税额 |  | 税前工程造价 |  |  |  | 9
合计
编制人（造价人员）： |  |  |  |  | 复核人（造价工程师）：