## 扉-1 招标工程量清单扉页
南沙区黄阁镇南涌周边环境整治工程
招 标 工 程 量 清 单
招 标 人： |  | 造价咨询人：
| （单位盖章） |  | (单位盖章)
法定代表人 或其授权人： |  | 法定代表人 或其授权人：
| (签字或盖章) |  | (签字或盖章)
编 制 人： |  | 复 核 人：
| (造价工程师签字盖专用章) |  | (造价工程师签字盖专用章)
编制时间： |  | 复核时间：
扉-1

## 工程投标报价总表
工程投标报价总表
工程名称： |  | 南沙区黄阁镇南涌周边环境整治工程
序号 | 项目编号 |  | 项目名称 | 单位/元 | 备注
1 |  |  | 第一部分 建筑工程
2 |  |  | 第二部分 机电设备及安装工程
3 |  |  | 第四部分 施工临时工程
4 |  |  | 一至四部分合计

## 建筑工程投标报价表
建筑工程投标报价表
工程名称： |  | 南沙区黄阁镇南涌周边环境整治工程
序号 | 工程或费用名称 |  | 单位 | 数量 | 单价(元) | 合计(元) | 采用定额 | 单价编号
第一部分 建筑工程
园路铺装及构筑物、设施工程
园路与场地铺装
1 | 芝麻灰花岗岩铺装（900mm×300mm×50mm） |  | m2 | 223.5
2 | 浅灰色仿石砖铺装（300mm×600mm×18mm）（含200mm×600mm×18mm深灰色仿石砖收边） |  | m2 | 115.5
3 | 10cm厚C20混凝土垫层 |  | m3 | 143.62
4 | 20cm厚C20混凝土垫层 |  | m3 | 2.64
5 | 15cm厚C20混凝土垫层 |  | m3 | 5.24
6 | 15cm厚碎石垫层 |  | m3 | 216.75
7 | 30cm厚粗砂垫层 |  | m3 | 0.69
8 | 50mm厚不规则青石板园路（1.5m宽） |  | m2 | 662.7
9 | 100mm厚石磨汀步（1.5m宽） |  | m2 | 25.3
10 | 汀步（2m宽，芝麻灰花岗岩荔枝面2000mm×600mm×50mm） |  | m2 | 7.2
11 | 13mm厚EPDM塑胶场地（含20mm厚1:3水泥砂浆保护层） |  | m2 | 353.25
12 | 3mm厚聚氨酯防水层（含20mm厚1:3水泥砂浆找平层） |  | m2 | 353.25
13 | 不锈钢收边（L×50mm×5mm） |  | m | 146.1
14 | 预埋铁件（圆钢） |  | t | 0.046
15 | 跨河汀步（2000mm×600mm×500mm暖黄色本地自然石） |  | m2 | 13.2
16 | C25钢筋混凝土台阶 |  | m3 | 0.62
17 | 芝麻白花岗岩台阶（900mm×400mm×150mm） |  | m2 | 2.1
18 | 钢筋加工与安装（台阶钢筋网） |  | t | 0.105
19 | 普通标准钢模板 |  | m2 | 17.95
20 | 石材盖板排水沟（600mm×400mm×50mm荔枝面芝麻灰花岗岩篦子） |  | m2 | 21.76
21 | 100厚C20素混凝土压顶 |  | m3 | 1.3
22 | 砌砖排水沟（M7.5水泥砂浆砌MU10标砖） |  | m3 | 4.33
23 | 防水层平面（20mm厚1:2.5水泥砂浆,掺5%防水剂） |  | m2 | 23.94
24 | 防水层立面（20mm厚1:2.5水泥砂浆,掺5%防水剂） |  | m2 | 44.82
25 | 抹面（20mm厚1:2.5水泥砂浆，平面） |  | m2 | 43.33
26 | 抹面（20mm厚1:2.5水泥砂浆，立面） |  | m2 | 147.3
27 | 砖基础（M7.5水泥砂浆MU10砖） |  | m3 | 28.44
建筑工程投标报价表
工程名称： |  | 南沙区黄阁镇南涌周边环境整治工程
序号 | 工程或费用名称 |  | 单位 | 数量 | 单价(元) | 合计(元) | 采用定额 | 单价编号
28 | 草阶广场铺设花岗岩（600mm×500mm×50mm芝麻灰花岗岩荔枝面） |  | m2 | 28.15
29 | 草阶广场墙面铺设花岗岩（600mm×300mm×20mm芝麻灰花岗岩荔枝面） |  | m2 | 39.41
30 | 坐凳铺设花岗岩（600mm×500mm×50mm芝麻灰花岗岩抛光面） |  | m2 | 7.5
31 | 坐凳墙面铺设花岗岩（600mm×450mm×20mm芝麻灰花岗岩抛光面） |  | m2 | 13.5
32 | 花池坐凳铺设花岗岩（600mm×400mm×50mm芝麻灰花岗岩荔枝面） |  | m2 | 5.99
33 | 花池坐凳铺设花岗岩（600mm×200mm×50mm芝麻灰花岗岩荔枝面） |  | m2 | 9.94
34 | 花池坐凳墙面铺设花岗岩（600mm×450mm×20mm芝麻灰花岗岩荔枝面） |  | m2 | 27.05
35 | 碎石滤水包（外包土工布） |  | 个 | 36
36 | Φ50PVC排水管 |  | m | 18
景观构筑物
1 | LOGO标志（3mm厚磨砂透明亚克力发光字体6个，含钢支架制作安装） |  | 项 | 1
2 | 墙面装饰（240mm×60mm×10mm仿古青砖，含20mm厚1:2.5水泥砂浆抹面） |  | m2 | 58.97
3 | 墙面装饰（5mm厚白色外墙涂料饰面） |  | m2 | 52
4 | 金属面氟碳漆喷涂（2mm厚，1遍） |  | m2 | 99.78
5 | 抹灰面面氟碳漆喷涂（2mm厚，1遍） |  | m2 | 9.6
6 | 墙面装饰（文化石墙面） |  | m2 | 5.55
7 | 2mm厚不锈钢饰面 |  | m2 | 74.05
8 | 5mm厚镀锌钢板饰面 |  | m2 | 9.58
9 | 抹面（20mm厚1:2.5水泥砂浆，立面） |  | m2 | 126.32
10 | 墙面装饰-大井记忆景墙美术字、历史照片相框 |  | 项 | 1
11 | 墙面装饰-大井八景景墙美术字、历史照片相框 |  | 项 | 1
12 | 成品筒瓦盖顶 |  | m | 19.35
13 | 成品深灰色屋脊（600mm×150mm×200mm） |  | m | 9.9
14 | 青石花岗岩整石（顶面荔枝面，侧面自然面800mm×800mm×150mm） |  | m2 | 1.92
15 | 青石花岗岩整石（顶面荔枝面，侧面自然面800mm×800mm×200mm） |  | m2 | 5.12
16 | 青石花岗岩整石（顶面荔枝面，侧面自然面800mm×800mm×300mm） |  | m2 | 5.76
17 | 青石花岗岩整石（顶面荔枝面，侧面自然面800mm×800mm×450mm） |  | m2 | 3.2
建筑工程投标报价表
工程名称： |  | 南沙区黄阁镇南涌周边环境整治工程
序号 | 工程或费用名称 |  | 单位 | 数量 | 单价(元) | 合计(元) | 采用定额 | 单价编号
18 | 青石花岗岩整石（顶面荔枝面，侧面自然面800mm×800mm×600mm） |  | m2 | 1.92
19 | 木地板铺装（L×137mm×25mm生态木地被，含龙骨及碎砖垫层） |  | m2 | 42.8
20 | 观景平台（L×137mm×25mm生态木地被，含龙骨） |  | m2 | 92.4
21 | 生态绿廊（不锈钢钢管Φ100*5，不锈钢钢管Φ50*2，含预埋铁件） |  | m | 114.3
22 | 儿童友好标识牌（3.7m×1.5m，钢支架制作与安装，汽车烤漆） |  | 块 | 1
23 | 条石坐凳（1750mm×530mm×500mm芝麻灰花岗岩整石） |  | 个 | 4
24 | 科普牌（1.14m×1.5m，钢支架制作与安装） |  | 块 | 2
25 | 水纹景观雕塑（8.19m×1.78m，镀锌方钢，制作与安装） |  | 座 | 1
26 | 地砖铺设（600mm×600mm×30mm中国黑花岗岩光面） |  | m2 | 18.59
27 | 地砖铺设（600mm×150mm×50mm芝麻黑花岗岩荔枝面） |  | m2 | 1.08
28 | 地砖铺设（600mm×400mm×30mm芝麻黑花岗岩荔枝面） |  | m2 | 3.24
29 | 特色导览牌一（1m×3.05m） |  | 组 | 1
30 | 特色导览牌二（3m×3.55m） |  | 组 | 1
31 | 温馨提示牌（1.0m×0.8m，钢支架制作与安装，汽车烤漆） |  | 块 | 2
32 | 成品护栏（高度1.3m，混凝土） |  | m | 328.43
33 | 草坡爬洞（儿童爬桶） |  | m | 18
景观结构
1 | 土方开挖(利用于回填,运距0.5km) |  | m3 | 565.02
2 | 挖淤泥（运距15km） |  | m3 | 216.66
3 | 土方回填(利用开挖料) |  | m3 | 582.65
4 | 15cm厚碎石垫层 |  | m3 | 55.59
5 | 10cm厚C20混凝土垫层 |  | m3 | 18.13
6 | 20cm厚C20混凝土垫层 |  | m3 | 6.26
7 | 15cm厚C20混凝土垫层 |  | m3 | 2.69
8 | C30细石混凝土包封 |  | m3 | 0.54
9 | C40独立基础 |  | m3 | 4.18
10 | C30条形基础 |  | m3 | 0.51
建筑工程投标报价表
工程名称： |  | 南沙区黄阁镇南涌周边环境整治工程
序号 | 工程或费用名称 |  | 单位 | 数量 | 单价(元) | 合计(元) | 采用定额 | 单价编号
11 | C30独立基础 |  | m3 | 2.28
12 | C35条形基础 |  | m3 | 13.72
13 | C20独立基础 |  | m3 | 22.51
14 | C35混凝土板 |  | m3 | 25.54
15 | C35混凝土梁（梁、圈梁） |  | m3 | 3.12
16 | C40混凝土柱 |  | m3 | 1.92
17 | C35混凝土墙（厚度35cm） |  | m3 | 6.48
18 | 10cm厚C20素混凝土压顶 |  | m3 | 0.76
19 | C35混凝土柱 |  | m3 | 0.81
20 | C30混凝土水沟 |  | m3 | 4.91
21 | 钢筋加工与安装 |  | t | 7.915
22 | 预埋铁件（镀锌钢板） |  | t | 0.484
23 | 预埋铁件（地脚螺栓M16） |  | t | 0.04
24 | 普通标准钢模板 |  | ㎡ | 312.96
25 | 支架（栈桥、观景平台） |  | m3 | 128.4
26 | 脚手架 |  | m2 | 73.45
27 | 砖基础（M7.5水泥砂浆MU10砖） |  | m3 | 10.33
28 | 砖外墙（M7.5砂浆砌筑MU10标砖） |  | m3 | 8.73
29 | 砖外墙（M5砂浆砌筑MU7.5标砖） |  | m3 | 6.87
30 | 成品瓦片墙（140mm×140mm×240mm成品仿古青砖） |  | m3 | 0.19
31 | 大井八字墙钢结构部分 |  | t | 0.59
32 | 3mm厚APP改性沥青防水卷材 |  | m2 | 32.76
33 | 伸缩缝 |  | m2 | 0.07
34 | 泄水孔(DN150钢管，内裹土工布) |  | m | 2.45
35 | 聚合物水泥砂浆涂层5mm厚（立面） |  | m2 | 37.86
36 | 聚合物水泥砂浆涂层10mm厚（平面） |  | m2 | 9.6
37 | 松木桩（尾径8cm，长度4m） |  | m3 | 49.41
游憩、服务设施
1 | 导览牌（900mm×450mm×150mm） |  | 个 | 1
2 | 导向牌（2500mm×500mm×500mm） |  | 个 | 1
3 | 水深危险警示牌（500mm×100mm×100mm） |  | 个 | 10
4 | 小心台阶（贴地）提示牌（200mm×60mm×5mm） |  | 个 | 3
5 | 童趣云朵坐凳（2000mm×1100mm×500mm） |  | 个 | 6
6 | 垃圾桶 |  | 个 | 4
建筑工程投标报价表
工程名称： |  | 南沙区黄阁镇南涌周边环境整治工程
序号 | 工程或费用名称 |  | 单位 | 数量 | 单价(元) | 合计(元) | 采用定额 | 单价编号
7 | 双人浪板 |  | 个 | 2
8 | 双人腰背按摩器 |  | 个 | 2
9 | 三人转腰器 |  | 个 | 2
10 | 单人椭圆机 |  | 个 | 2
11 | 户外打击乐器 |  | 个 | 1
12 | 户外算盘 |  | 个 | 1
13 | 户外传声筒 |  | 个 | 1
14 | 儿童跷跷板 |  | 个 | 1
15 | 儿童秋千 |  | 个 | 2
16 | 爬梯 |  | 个 | 2
17 | 攀岩点 |  | 个 | 45
18 | 儿童洗手池 |  | 个 | 1
19 | 水纹树池篦子 |  | 个 | 13
20 | 荔枝雕塑 |  | 组 | 1
21 | 儿童友好标识牌 |  | 个 | 6
绿化工程
乔木
1 | 栽植小叶榄仁(假植苗,胸径15～16cm,苗高6.0～7.0m,冠幅3.5～4.5m,土球Φ100cm,养护期12个月) |  | 株 | 106
2 | 栽植栾树(假植苗,胸径13～14cm,苗高4.5～5.0m,冠幅3.5～4.0m,土球Φ90cm,养护期12个月) |  | 株 | 4
3 | 栽植香樟(假植苗,胸径15～16cm,苗高5.5～6.0m,冠幅3.5～4.0m,土球Φ100cm,养护期12个月) |  | 株 | 23
4 | 栽植丛生朴树(假植苗,丛生,苗高5.0～6.0m,冠幅4.0～4.5m,土球Φ100cm,养护期12个月) |  | 株 | 3
5 | 栽植蓝花楹(假植苗,胸径15～16cm,苗高6.0～6.5m,冠幅3.5～4.0m,土球Φ100cm,养护期12个月) |  | 株 | 7
6 | 栽植桂花(假植苗,地径16～17cm,苗高4.0～4.59m,冠幅2.0～3.99m,土球Φ100cm,养护期12个月) |  | 株 | 5
7 | 栽植红花鸡蛋花(假植苗,地径11～12cm,苗高2.5～3.0m,冠幅2.5～3.0m,土球Φ100cm,养护期12个月) |  | 株 | 9
8 | 黄花风铃木(假植苗,胸径14～15cm,苗高6.0～7.99m,冠幅3.5～4.0m,土球Φ100cm,养护期12个月) |  | 株 | 24
9 | 栽植荔枝B(假植苗,胸径20～21cm,苗高4.0～4.5m,冠幅4.0～4.5m,土球Φ100cm,养护期12个月) |  | 株 | 6
建筑工程投标报价表
工程名称： |  | 南沙区黄阁镇南涌周边环境整治工程
序号 | 工程或费用名称 |  | 单位 | 数量 | 单价(元) | 合计(元) | 采用定额 | 单价编号
10 | 栽植荔枝A(假植苗,胸径30～31cm,苗高5.0～5.5m,冠幅5.5～6.5m,土球Φ100cm,养护期12个月) |  | 株 | 1
11 | 栽植台湾相思(假植苗,胸径15～16cm,苗高5.5～6.6m,冠幅3～3.5m,土球Φ100cm,养护期12个月) |  | 株 | 10
灌木
1 | 栽植红继木球(苗高1.0～1.19m,冠幅1.2～1.49m,土球Φ40cm,养护期12个月) |  | 株 | 4
2 | 栽植金叶假连翘球(苗高1.0～1.19m,冠幅1.0～1.19m,土球Φ40cm,养护期12个月) |  | 株 | 9
3 | 栽植毛杜鹃球(苗高1.0～1.19m,冠幅0.8～0.99m,土球Φ40cm,养护期12个月) |  | 株 | 4
地被
1 | 铺草皮-马尼拉草(养护期12个月) |  | m2 | 4717
2 | 栽植龙船花(苗高0.15～0.24m,冠幅0.1～0.15m,81株/m2,养护期12个月) |  | m2 | 8
3 | 栽植双色茉莉(苗高0.25～0.30m,冠幅0.25～0.30m,25株/m2,养护期12个月) |  | m2 | 60
4 | 栽植金叶苔草(苗高0.15～0.2m,冠幅0.1～0.15m,81株/m2,养护期12个月) |  | m2 | 52
5 | 栽植蓝花鼠尾草(苗高0.20～0.25m,冠幅0.2～0.25m,36株/m2,养护期12个月) |  | m2 | 6
6 | 栽植狐尾天门冬(苗高0.2～0.25m,冠幅0.2～0.25m,36株/m2,养护期12个月) |  | m2 | 8
7 | 栽植松果菊(苗高0.20～0.25m,冠幅0.2～0.25m,36株/m2,养护期12个月) |  | m2 | 79
8 | 栽植翠芦莉(苗高0.25～0.3m,冠幅0.15～0.2m,64株/m2,养护期12个月) |  | m2 | 265
9 | 栽植粉花美人蕉(苗高0.4～0.45m,冠幅0.2～0.25m,36株/m2,养护期12个月) |  | m2 | 224
10 | 栽植蓝花鸢尾(苗高0.25～0.3m,冠幅0.15～0.2m,64株/m2,养护期12个月) |  | m2 | 182
11 | 栽植锦屏藤(苗高2～2.5m,土球Φ15cm,养护期12个月) |  | 株 | 12
12 | 栽植凌霄花(苗高2～2.5m,土球Φ15cm,养护期12个月) |  | 株 | 12
13 | 栽植炮仗花(苗高2～2.5m,土球Φ15cm,养护期12个月) |  | 株 | 12
14 | 栽植大叶黄杨(苗高1～1.5m,冠幅0.25～0.3m,25株/m2,养护期12个月) |  | m2 | 111
15 | 栽植小琴丝竹(苗高1.0～2.0m,冠幅0.5～1.0m,9株/m2,养护期12个月) |  | m2 | 25
16 | 栽植龟甲冬青(苗高0.3～0.35m,冠幅0.2～0.25m,36株/m2,养护期12个月) |  | m2 | 40
17 | 栽植金叶女贞(苗高0.3～0.35m,冠幅0.2～0.25m,36株/m2,养护期12个月) |  | m2 | 61
建筑工程投标报价表
工程名称： |  | 南沙区黄阁镇南涌周边环境整治工程
序号 | 工程或费用名称 |  | 单位 | 数量 | 单价(元) | 合计(元) | 采用定额 | 单价编号
18 | 栽植亮叶朱蕉(苗高0.4～0.45m,冠幅0.3～0.35m,25株/m2,养护期12个月) |  | m2 | 28
19 | 栽植银边山菅兰(苗高0.3～0.35m,冠幅0.2～0.25m,36株/m2,养护期12个月) |  | m2 | 77
20 | 栽植细叶萼距花(苗高0.2～0.25m,冠幅0.2～0.25m,36株/m2,养护期12个月) |  | m2 | 197
21 | 栽植花菖蒲(苗高0.4～0.45m,冠幅0.3～0.35m,25株/m2,养护期12个月) |  | m2 | 688
22 | 栽植花叶良姜(苗高0.4～0.45m,冠幅0.3～0.35m,25株/m2,养护期12个月) |  | m2 | 107
23 | 栽植水葱(苗高0.35～0.4m,冠幅0.15～0.2m,64株/m2,养护期12个月) |  | m2 | 14
24 | 种植土（外购土） |  | m3 | 2095.5
淤泥开挖及场地清理
场地平整压实
1 | 场地平整（运距15km） |  | m2 | 8514
淤泥开挖
1 | 清淤（运距15km） |  | m3 | 1266.45
| 合 计 |  | 元

## 设备及安装工程费用表(格式二)
设备及安装工程投标报价表
工程名称： |  | 南沙区黄阁镇南涌周边环境整治工程
序号 | 工程或费用名称 |  | 单位 | 数量 | 单价(元) |  | 合计(元) |  | 采用定额 | 单价编号
[5 empty] | 设备费 | 安装费 | 设备费 | 安装费
第二部分 机电设备及安装工程
给排水工程
给水系统
1 | 铺设DN20给水管（含管道消毒，试压） |  | m | 433.25
2 | 铺设DN25给水管（含管道消毒，试压） |  | m | 370.53
3 | 铺设DN32给水管（含管道消毒，试压） |  | m | 245.15
4 | 铺设DN40给水管（含管道消毒，试压） |  | m | 328.73
5 | 铺设DN50给水管（含管道消毒，试压） |  | m | 310.61
6 | 铺设DN65给水管（含管道消毒，试压） |  | m | 406.62
7 | 铺设DN80给水管（含管道消毒，试压） |  | m | 14.22
8 | 铺设DN50镀锌钢套管 |  | m | 7.22
9 | 铺设DN100镀锌钢套管 |  | m | 14.22
10 | LHS743X型低阻力倒流防止器（DN50） |  | 个 | 2
11 | LHS743X型低阻力倒流防止器（DN100） |  | 个 | 1
12 | 闸阀（Z41T-10P DN50 1.0Mpa） |  | 个 | 1
13 | 闸阀（Z41T-10P DN80 1.0Mpa） |  | 个 | 1
14 | Y型过滤器（DN50 1.0Mpa） |  | 个 | 2
15 | Y型过滤器（DN80 1.0Mpa） |  | 个 | 1
16 | 水表（DN50 P=1.0MPa） |  | 个 | 1
17 | 水表（DN80 P=1.0MPa） |  | 个 | 1
18 | 止回阀（ DN65 1.0Mpa） |  | 个 | 1
19 | 角阀（ DN15 1.0Mpa） |  | 个 | 3
20 | 截止阀（ DN20 1.0Mpa） |  | 个 | 3
21 | 闸阀（ DN80 1.0Mpa） |  | 个 | 1
22 | 闸阀（ DN65 1.0Mpa） |  | 个 | 2
23 | 闸阀（ DN50 1.0Mpa） |  | 个 | 11
24 | 闸阀（ DN40 1.0Mpa） |  | 个 | 2
25 | 阀门井（井径1.2m，井深1.5m，做法图集05S502，P16） |  | 座 | 2
设备及安装工程投标报价表
工程名称： |  | 南沙区黄阁镇南涌周边环境整治工程
序号 | 工程或费用名称 |  | 单位 | 数量 | 单价(元) |  | 合计(元) |  | 采用定额 | 单价编号
[5 empty] | 设备费 | 安装费 | 设备费 | 安装费
26 | 简易阀门井 |  | 座 | 22
27 | 地埋式散射喷头（射程2.1m，流速0.12L/s） |  | 座 | 124
28 | 地埋式散射喷头（射程3.9m，流速0.19L/s） |  | 座 | 28
29 | 快速取水器DN25 |  | 个 | 27
30 | 真空破坏器（DN80） |  | 个 | 1
31 | 自动排气阀（DN20） |  | 个 | 17
32 | 市政道路破除（沥青路面9cm厚，混凝土20cm厚，碎石20cm厚，外运15km） |  | m2 | 29.97
33 | 市政道路修复（4cm细粒式AC-13，5cm中粒式AC-20，20cm厚C25混凝土，20cm厚碎石） |  | m2 | 29.97
水景给水
1 | 铺设DN150给水管（含管道消毒，试压） |  | m | 10.57
2 | 铺设DC65镀锌钢管（含管道消毒，试压） |  | m | 11.87
3 | UPVC排水塑料管（DN150） |  | m | 7.99
4 | UPVC排水塑料管（DN100） |  | m | 12.47
5 | 潜水泵（Q=120m3/h H=10.0m P=5.5kw） |  | 台 | 1
6 | 止回阀（DN150） |  | 个 | 1
7 | 蝶阀（DN150） |  | 个 | 2
8 | 球阀（DN100） |  | 个 | 1
污水系统
1 | HDPE双壁波纹管排水管（DN200） |  | m | 102.84
2 | HDPE双壁波纹管排水管（DN100） |  | m | 14.93
3 | 钢筋混凝土检查井（600×600） |  | 座 | 5
4 | 现状混凝土检查井破除与修复（图集20S515中圆形混凝土检查井） |  | 处 | 2
雨水系统
1 | HDPE双壁波纹管排水管（DN200） |  | m | 55.73
2 | 钢筋混凝土管（DN300） |  | m | 137.57
设备及安装工程投标报价表
工程名称： |  | 南沙区黄阁镇南涌周边环境整治工程
序号 | 工程或费用名称 |  | 单位 | 数量 | 单价(元) |  | 合计(元) |  | 采用定额 | 单价编号
[5 empty] | 设备费 | 安装费 | 设备费 | 安装费
3 | 装配式钢筋混凝土检查井（φ1000） |  | 座 | 12
4 | 单篦雨水口（500mm×300mm绿色，C15混凝土垫层，C20混凝土回填） |  | 座 | 12
5 | 模块式蓄水池7.5m3（含混凝土垫层、底板、砂垫层、砖砌井筒、盖板） |  | 座 | 1
6 | 玻璃钢清水箱（2m×2m×1.5m，C25混凝土垫层，C40混凝土底板） |  | 座 | 1
7 | 雨水截污挂篮装置 |  | 套 | 1
8 | 雨水弃流过滤装置 |  | 套 | 1
9 | 安全分流井 |  | 座 | 1
10 | 阀门井 |  | 座 | 1
11 | 雨水地埋一体机（Q=10m3/h,H=10m,P=0.75kW） |  | 套 | 1
12 | 排污泵（Q=10m3/h,H=15m,P=1.5kW） |  | 台 | 1
13 | 雨水提升泵（Q=10m3/h,H=10m,P=0.75kW） |  | 台 | 1
14 | 雨水供水泵（Q=9m3/h,H=22m,P=2.2kW）一用一备 |  | 台 | 2
15 | 现状混凝土检查井破除与修复（图集20S515中圆形混凝土检查井） |  | 处 | 2
土石方工程
1 | 土方开挖（外运15km） |  | m3 | 2578.97
2 | 土方开挖(利用于回填,运距0.5km) |  | m3 | 4792.93
3 | 土方回填(利用开挖料,运距0.5km) |  | m3 | 4164.05
4 | 20cm厚中粗砂垫层 |  | m3 | 331.84
电气工程
强电部分
1 | 室外景观配电箱（落地基础安装，H=0.5m） |  | 台 | 1 | 5000
设备及安装工程投标报价表
工程名称： |  | 南沙区黄阁镇南涌周边环境整治工程
序号 | 工程或费用名称 |  | 单位 | 数量 | 单价(元) |  | 合计(元) |  | 采用定额 | 单价编号
[5 empty] | 设备费 | 安装费 | 设备费 | 安装费
2 | 控制箱（落地基础安装，H=0.5m） |  | 台 | 1 | 3000
3 | 辅助等电位联结端子箱 |  | 台 | 1
4 | 庭院灯 LED,45W |  | 套 | 22
5 | 草坪灯 LED,10W |  | 套 | 63
6 | LED灯带（5W/m,暖黄3500K,DC24V,IP67） |  | m | 269.41
7 | 射树灯（LED,35W,黄3500K,IP67,45°） |  | 个 | 5
8 | 交/直流隔离驱动电源 含防水箱 |  | 套 | 14 | 400
9 | 强电手井(宽)800mm×(长)800mm×(深)1000mm |  | 个 | 15
10 | 电力电缆YJV-0.6/1kV-4x35+1x16mm2 |  | m | 249.51
11 | 电力电缆YJV-0.6/1kV-5x6mm2 |  | m | 149.41
12 | 电力电缆YJV-0.6/1kV-5x4mm2 |  | m | 79.61
13 | 电力电缆YJV-0.6/1kV-3x6mm2 |  | m | 1598.5
14 | 电力电缆YJV-0.6/1kV-3x4mm2 |  | m | 429.62
15 | 电力电缆YJV-0.6/1kV-2x4mm2 |  | m | 59.37
16 | 电力电缆JHS-0.6/1kV-4x2.5mm2 |  | m | 49.57
17 | 电力电缆头35mm2以内 |  | 个 | 4
18 | 电力电缆头10mm2以内 |  | 个 | 50
19 | 硬质塑料管PVC100 |  | m | 119.76
20 | 硬质塑料管PVC80 |  | m | 949.76
21 | 硬质塑料管PVC32 |  | m | 1299.8
22 | 热镀锌钢管SC100 |  | m | 349.7
23 | 热镀锌扁钢接地 |  | m | 799.51
24 | 不锈钢角钢接地 |  | m | 98.4
25 | 土方开挖(利用于回填,运距0.5km) |  | m3 | 298.31
26 | 土方回填(利用开挖料,运距0.5km) |  | m3 | 298.31
弱电部分
1 | 室外监控配电箱（含元器件） |  | 台 | 1 | 5000
2 | 光纤箱含元器件 |  | 台 | 1 | 3000
3 | 区域分纤箱含元器件 |  | 台 | 1 | 2500
设备及安装工程投标报价表
工程名称： |  | 南沙区黄阁镇南涌周边环境整治工程
序号 | 工程或费用名称 |  | 单位 | 数量 | 单价(元) |  | 合计(元) |  | 采用定额 | 单价编号
[5 empty] | 设备费 | 安装费 | 设备费 | 安装费
4 | 区域监控柜含元器件 |  | 台 | 1 | 2500
5 | 监控设备箱基础 |  | 座 | 1
6 | 24口区域交换机 |  | 台 | 2
7 | 强电手井(宽)800x(长)800x(深)1000 |  | 个 | 17
8 | 枪型网络摄像机(含立杆及支架) |  | 台 | 33
9 | 球型网络云台摄像机(含立杆及支架) |  | 台 | 4
10 | 杆上设备箱 |  | 个 | 37
11 | 一光四电光纤收发器 |  | 个 | 37
12 | 光模块 |  | 个 | 37
13 | 20路光纤收发器机 |  | 个 | 2
14 | 二合一防雷器 |  | 个 | 37
15 | 监控枪机电源适配器（AC220/DC12V/10A） |  | 个 | 33
16 | 监控枪机电源适配器（AC220/DC24V） |  | 个 | 4
17 | 4口熔纤盒（含光纤跳线、网线跳线） |  | 个 | 37
18 | 超5类双绞线 |  | m | 398.61
19 | 电力电缆YJV-0.6/1kV-3x4mm2 |  | m | 1849.5
20 | 电力电缆YJV-0.6/1kV-3x2.5mm2 |  | m | 549.2
21 | 单模光缆 |  | m | 2394.6
22 | 加密硬盘 |  | 个 | 9
23 | 48盘位储数据节点服务器 |  | 套 | 1
24 | 视频解码服务器 |  | 套 | 1
25 | 存储节点机柜 |  | 套 | 1 | 5200
26 | 硬质塑料管PVC80 |  | m | 1398.9
27 | 硬质塑料管PVC50 |  | m | 549.6
28 | 硬质塑料管PVC32 |  | m | 698.6
29 | 热镀锌钢管SC100 |  | m | 198.5
30 | 热镀锌扁钢 |  | m | 994.9
31 | 不锈钢角钢 |  | m | 74.95
32 | 土方开挖(利用于回填,运距0.5km) |  | m3 | 284.63
设备及安装工程投标报价表
工程名称： |  | 南沙区黄阁镇南涌周边环境整治工程
序号 | 工程或费用名称 |  | 单位 | 数量 | 单价(元) |  | 合计(元) |  | 采用定额 | 单价编号
[5 empty] | 设备费 | 安装费 | 设备费 | 安装费
33 | 土方回填(利用开挖料,运距0.5km) |  | m3 | 284.63
34 | 系统调试 |  | 项 | 1
合 计

## 临时工程费用表(格式一)
临时工程投标报价表
工程名称： |  | 南沙区黄阁镇南涌周边环境整治工程
序号 | 工程或费用名称 |  | 单位 | 数量 | 单价(元) | 合计(元) | 采用定额
第四部分 施工临时工程
导流工程
围堰工程
1 | 堰体填筑（利用土） |  | m3 | 611.25
2 | 土石围堰拆除运至渣场（运距15km） |  | m3 | 611.25
3 | 防渗彩条布 |  | ㎡ | 815.61
4 | 抽水台班（功率30kw） |  | 台班 | 300
5 | Ⅳ型拉森钢板桩(含打、拔费用,3个月) |  | t | 145.861
施工房屋建筑工程
施工仓库
1 | 施工仓库 |  | m2 | 300
办公及生活营地
1 | 办公及生活营地 |  | m2 | 200
| 十 安全生产措施费 |  | 元 | 4632062.68 | 0.025 | 115801.57
| 十一 其他临时工程费 |  | 元 | 4747864.25
| 合 计 |  | 元

## 主要材料预算价格汇总表
主要材料预算价格汇总表
工程名称： |  | 南沙区黄阁镇南涌周边环境整治工程
序号 | 名称及规格 |  | 单位 | 预算价格(元) | 其 中
[5 empty] | 原价 | 运杂费 | 运输保险费 | 采购及保管费

## 其他材料预算价格汇总表
其他材料预算价格汇总表
工程名称： |  | 南沙区黄阁镇南涌周边环境整治工程
序号 | 名称及规格 |  | 单位 | 预算价格(元)

## 施工机械台班费汇总表
施工机械台班费汇总表
工程名称： |  | 南沙区黄阁镇南涌周边环境整治工程
序号 | 名称及规格 |  | 台班费(元) | 第一类费用 | 第二类费用 | 其 中
[6 empty] | 人工 | 风 | 水 | 电 | 柴油 | 汽油
[6 empty] | 115.9元/工日 | 0.13元/m3 | 4.58元/m3 | 0.77元/kw.h | 5.1元/kg | 5.1元/kg

## 设备价格汇总表
设备价格汇总表
工程名称： |  | 南沙区黄阁镇南涌周边环境整治工程
序号 | 名称及规格 |  | 单位 | 预算价格(元) | 备注

## 建筑工程单价表(按三级项目输出)
建筑工程单价表
工程名称： | 南沙区黄阁镇南涌周边环境整治工程
项目名称： |  |  |  | 单价编号：
定额编号： |  |  |  | 项目单位：
施工工艺：
编号 | 名称及规格 | 单位 | 数量 |  | 单价(元) | 合计(元)

## 安装工程单价表(按三级项目输出)
安装工程单价表
工程名称： |  | 南沙区黄阁镇南涌周边环境整治工程
项目名称： |  |  |  |  | 单价编号：
定额编号： |  |  |  |  | 项目单位：
型号规格：
编号 | 名称及规格 |  | 单位 | 数量 |  | 单价(元) | 合计(元)

## 临时工程单价表(按三级项目输出)
临时工程单价表
工程名称： |  | 南沙区黄阁镇南涌周边环境整治工程
项目名称： |  |  |  |  | 单价编号：
定额编号： |  |  |  |  | 项目单位：
施工工艺：
编号 | 名称及规格 |  | 单位 | 数量 |  | 单价(元) | 合计(元)