## 表-04 单位工程招标控制价汇总表
单位工程概算汇总表
工程名称：外电工程 |  |  | 标段： | 第 1 页 共 1 页
序号 | 汇总内容 | 金额:(元) |  |  | 其中：暂估价(元)
1 | 分部分项合计 | 436332.96
1.1 | 电力管沟 | 436332.96
1.2 | 余泥渣土运输与排放费用
2 | 措施合计 | 7786.38
2.1 | 绿色施工安全防护措施费 | 7786.38
2.2 | 其他措施费
3 | 其他项目 | 46464.71 |  |  | －
3.1 | 暂列金额 | 43633.30
3.2 | 暂估价
3.3 | 计日工
3.4 | 总承包服务费
3.5 | 预算包干费 | 2831.41
3.6 | 工程优质费
3.7 | 概算幅度差
3.8 | 索赔费用
3.9 | 现场签证费用
3.10 | 其他费用
4 | 税前工程造价 | 490584.05
5 | 增值税销项税额 | 44152.56 |  |  | －
6 | 总造价 | 534736.61
7 | 人工费 | 39318.83
招标控制价合计=1+2+3+5 |  | 534,736.61 |  |  | 0.00
注：本表适用于单位工程招标控制价或投标报价的汇总，如无单位工程划分，单项工程也使用本表汇总
表—04

## 表-08 分部分项工程和单价措施项目清单与计价表
分部分项工程和单价措施项目清单与计价表
工程名称：外电工程 |  |  |  | 标段： |  |  |  | 第 1 页 共 5 页
序号 | 项目编码 | 项目名称 | 项目特征描述 |  | 计量单位 | 工程量 | 金额（元）
[7 empty] | 综合单价 |  | 综合合价 | 其中
暂估价
|  | 电力管沟 | [6 empty] | 436332.96
1 | 040801003001 | 户外箱式变电站 | 1.名称:户外箱式变电站（含基础） 2.容量(KV·A):50KVA 3.组合形式:箱式 4.其他:未尽事项,详见招标图纸、招标文件及国家相关规范 |  | 台 | 1 | 33744.08 |  | 33744.08
2 | 040803001001 | 铜芯电缆 YJV-12/20kv-3*95mm2 | 1.名称:电力电缆头 2.型号、规格:YJV-12/20kv-3*95mm2 3.材质:铜芯电缆 4.敷设方式、部位:按设计要求并满足施工规范 5.电压(KV):1KV 6.其他:未尽事项,详见招标图纸、招标文件及国家相关规范 |  | m | 900 | 248.55 |  | 223695
3 | 030408006001 | 10KV户内冷缩式电缆头 3*95mm2 | 1.名称:10KV户内冷缩式电缆头 2.型号:按设计要求并满足施工规范 3.规格:3*95mm2 4.材质、类型:按设计要求并满足施工规范 5.安装部位:按设计要求并满足施工规范 6.电压等级(kV):按设计要求并满足施工规范 |  | 个 | 2 | 779.56 |  | 1559.12
4 | 030408006002 | 10KV户内冷缩式中间电缆头 3*95mm2 | 1.名称:10KV户内冷缩式电缆头 2.型号:按设计要求并满足施工规范 3.规格:3*95mm2 4.材质、类型:按设计要求并满足施工规范 5.安装部位:按设计要求并满足施工规范 6.电压等级(kV):按设计要求并满足施工规范 |  | 个 | 2 | 1801.6 |  | 3603.2
5 | 080802013001 | 标识牌 | 1.名称:标识牌 2.规格:按设计要求并满足施工规范 |  | 个 | 19 | 20.89 |  | 396.91
本页小计 | [8 empty] | 262998.31
注：为计取规费等的使用，可在表中增设其中：“定额人工费”。
表—08
分部分项工程和单价措施项目清单与计价表
工程名称：外电工程 |  |  |  | 标段： |  |  |  | 第 2 页 共 5 页
序号 | 项目编码 | 项目名称 | 项目特征描述 |  | 计量单位 | 工程量 | 金额（元）
[7 empty] | 综合单价 |  | 综合合价 | 其中
暂估价
6 | 080802013002 | 电缆标志牌 | 1.名称:电缆标志牌 2.规格:按设计要求并满足施工规范 |  | 块 | 40 | 10.3 |  | 412
7 | 030409001001 | 接地极 | 1.名称:角钢接地极 2.规格:L50*5，L=2.5m 3.其他:未尽事项,详见招标图纸、招标文件及国家相关规范 |  | 根 | 6 | 65.98 |  | 395.88
8 | 040806002001 | 接地母线 | 1.名称:Φ16镀锌圆钢 2.其他:未尽事项,详见招标图纸、招标文件及国家相关规范 |  | m | 30 | 29.68 |  | 890.4
9 | 040806003001 | 避雷引下线 | 1.名称:避雷引下线 2.材质:按设计要求并满足施工规范 3.规格:按设计要求并满足施工规范 4.安装高度:按设计要求并满足施工规范 5.安装形式:按设计要求并满足施工规范 6.断接卡子、箱材质、规格:按设计要求并满足施工规范 |  | m | 2 | 12.42 |  | 24.84
10 | 040205002001 | 电缆保护管 HDPE Φ160mm （壁厚8mm） | 1.名称:电缆保护管 2.规格:HDPE Φ160mm （壁厚8mm） 3.基础及垫层:石粉垫底100mm,C20砼包封管道 4.其它:未尽事项，详见招标文件、图纸及国家相关规范 |  | m | 380 | 67.03 |  | 25471.4
11 | 040205002002 | 电缆保护管 HDPE Φ160mm （壁厚10mm） | 1.名称:电缆保护管 2.规格:HDPE Φ160mm （壁厚10mm） 3.基础及垫层:石粉垫底100mm,C20砼包封管道 4.其它:未尽事项，详见招标文件、图纸及国家相关规范 |  | m | 65 | 143.9 |  | 9353.5
本页小计 | [8 empty] | 36548.02
注：为计取规费等的使用，可在表中增设其中：“定额人工费”。
表—08
分部分项工程和单价措施项目清单与计价表
工程名称：外电工程 |  |  |  | 标段： |  |  |  | 第 3 页 共 5 页
序号 | 项目编码 | 项目名称 | 项目特征描述 |  | 计量单位 | 工程量 | 金额（元）
[7 empty] | 综合单价 |  | 综合合价 | 其中
暂估价
12 | 040504002001 | 10KV电缆沟三通井 | 1.垫层、基础材质及厚度:C15混凝土垫层 2.混凝土强度等级:浇筑C25混凝土侧墙和底板 3.钢筋铁件:螺纹钢筋制安、预埋铁件制安 4.盖板:预制行车砼盖板 1670×300×150mm；不锈钢边框填充式盖板 2120×296×75mm 5.支架:复合材料电缆支架、光缆专用支架 6.井壁:内批1：2防水水泥砂浆15mm 7.排水管:PVC200排水管，内填粗沙 8.标志牌:不锈钢标志牌 9.其他:未尽事项，详见招标文件、图纸及国家相关规范 |  | 座 | 1 | 22655.29 |  | 22655.29
13 | 040504001001 | 2孔直通井 | 1.垫层、基础材质及厚度:井底设置200mm厚渗水砂层 2.砌筑材料品种、规格、强度等级:M7.5水泥砂浆砌MU10砖 3.盖板材质、规格:高强度防盗井盖680x480mm 4.井盖、井圈材质及规格:不锈钢边框填充式盖板 2120×296×75mm 5.其他:未尽事项，详见招标文件、图纸及国家相关规范 |  | 座 | 3 | 1719.89 |  | 5159.67
14 | 040504001002 | 2孔转角井 | 1.垫层、基础材质及厚度:井底设置200mm厚渗水砂层 2.砌筑材料品种、规格、强度等级:M7.5水泥砂浆砌MU10砖 3.盖板材质、规格:高强度防盗井盖680x480mm 4.井盖、井圈材质及规格:不锈钢边框填充式盖板 2120×296×75mm 5.其他:未尽事项，详见招标文件、图纸及国家相关规范 |  | 座 | 3 | 1719.89 |  | 5159.67
本页小计 | [8 empty] | 32974.63
注：为计取规费等的使用，可在表中增设其中：“定额人工费”。
表—08
分部分项工程和单价措施项目清单与计价表
工程名称：外电工程 |  |  |  | 标段： |  |  |  | 第 4 页 共 5 页
序号 | 项目编码 | 项目名称 | 项目特征描述 |  | 计量单位 | 工程量 | 金额（元）
[7 empty] | 综合单价 |  | 综合合价 | 其中
暂估价
15 | 040101002001 | 挖沟槽土方 | 1.土壤类别:一、二类土 2.挖土深度:2m以内 3.装土方式:挖掘机装土 4.其他:未尽事项，详见招标文件、图纸及国家相关规范 |  | m3 | 300 | 8.23 |  | 2469
16 | 040103001001 | 回填石屑 | 1.填方材料品种:石屑 2.密实度:符合设计及规范要求 3.其他:未尽事项，详见招标文件、图纸及国家相关规范 |  | m3 | 200 | 237.6 |  | 47520
17 | 041001001001 | 拆除路面 | 1.破除人行道路面（混凝土路面） 2.其他:未尽事项，详见招标文件、图纸及国家相关规范 |  | m2 | 100 | 22 |  | 2200
18 | 040203007001 | 水泥混凝土 | 1、混凝土强度等级:C30商品混凝土 2、厚度:20CM 3、养生:水泥混凝土路面养生 4、其他:未尽事项，详见招标文件、图纸及国家相关规范 |  | m2 | 100 | 242.53 |  | 24253
19 | 041001001002 | 拆除路面 | 1.破除车行道路面（沥青路面） 2.其他:未尽事项，详见招标文件、图纸及国家相关规范 |  | m2 | 100 | 11.51 |  | 1151
20 | 040203003001 | 粘层油(PC－3) | 1.材料品种:乳化沥青PC-3 2.喷油量:0.6L/㎡ 3.其他:未尽事项，详见招标文件、图纸及国家相关规范 |  | m2 | 200 | 2.86 |  | 572
21 | 040203006001 | 7cm 密级配粗粒式沥青砼AC-25C | 1.沥青品种:密级配粗粒式沥青砼AC-25C 2.厚度:7cm 3.其他:未尽事项，详见招标文件、图纸及国家相关规范 |  | m2 | 100 | 106.07 |  | 10607
22 | 040203006002 | 5cm 密级配中粒式沥青砼AC-20C | 1.沥青品种:密级配中粒式沥青砼AC-20C 2.厚度:5cm 3.其他:未尽事项，详见招标文件、图纸及国家相关规范 |  | m2 | 100 | 78.72 |  | 7872
本页小计 | [8 empty] | 96644
注：为计取规费等的使用，可在表中增设其中：“定额人工费”。
表—08
分部分项工程和单价措施项目清单与计价表
工程名称：外电工程 |  |  |  | 标段： |  |  |  | 第 5 页 共 5 页
序号 | 项目编码 | 项目名称 | 项目特征描述 |  | 计量单位 | 工程量 | 金额（元）
[7 empty] | 综合单价 |  | 综合合价 | 其中
暂估价
23 | 040203006003 | 4cm 细粒式改性沥青砼AC-13C | 1.沥青品种:细粒式改性沥青砼AC-13C 2.厚度:4cm 3.其他:未尽事项，详见招标文件、图纸及国家相关规范 |  | m2 | 100 | 71.68 |  | 7168
余泥渣土运输与排放费用
措施项目
本页小计 | [8 empty] | 7168
合 计 | [8 empty] | 436332.96
注：为计取规费等的使用，可在表中增设其中：“定额人工费”。
表—08

## 表-11 总价措施项目清单与计价表
总价措施项目清单与计价表
工程名称：外电工程 | [5 empty] | 标段： |  | 第 1 页 共 2 页
序号 | 项目编码 | 项目名称 | 计算基础 | 费率 (%) | 金额 (元) |  | 调整 费率(%) |  | 调整后 金额(元) | 备注
1 | LSSGCSF00001 | 绿色施工安全防护措施费 | 分部分项人工费+分部分项机具费 | 16.5 | 7786.38 |  |  |  |  | 以分部分项的人工费与施工机具费之和为计算基础；以专业工程类型 区分不同费率计算； 单独场地平整工程费率为4.35%； 道路、管网工程费率为16.50%； 桥涵、隧道、水处理构筑物工程费率为14.50%； 分部分项工程总费用在300 万元以内（含300 万元）的项目按基本费率乘以1.20；
2 | 粤041109009001 | 文明工地增加费 | 分部分项人工费+分部分项机具费 | 0 | [5 empty] | 以分部分项的人工费与施工机具费之和为计算基础；市级文明工地0.60%；省级文明工地1.20%
3 | 041109002001 | 夜间施工增加费 |  | 20 | [5 empty] | 以夜间施工项目人工费的20%计算
4 | 041109005001 | 交通疏解员增加费 |  | 15 | [5 empty] | 按照项目分部分项人工费的15%计算（有方案的按照方案计算），
编制人（造价人员）： | [5 empty] | 复核人（造价工程师）：
表-11
总价措施项目清单与计价表
工程名称：外电工程 | [5 empty] | 标段： |  | 第 2 页 共 2 页
序号 | 项目编码 | 项目名称 | 计算基础 | 费率 (%) | 金额 (元) |  | 调整 费率(%) |  | 调整后 金额(元) | 备注
结算时据实结算。
5 | 041108001001 | 地下管线交叉降效费 |  | 0 | [5 empty] | 按实际发生或经批准的施工方案计算
6 | 粤041109008001 | 赶工措施费 | 分部分项人工费+分部分项机具费 | 0 | [5 empty] | 赶工措施费=（1-δ）*分部分项的（人工费+施工机具费）*0.30 （0.8≤δ＜1 式中：δ=合同工期/定额工期）
7 | QTFY00000001 | 其他费用 | [7 empty] | 按实际发生或经批准的施工组织设计方案计算
合 计 |  |  |  |  | 7786.38
编制人（造价人员）： | [5 empty] | 复核人（造价工程师）：
表-11

## 表-12 其他项目清单与计价汇总表
其他项目清单与计价汇总表
工程名称：外电工程 |  |  | 标段： |  | 第 1 页 共 1 页
序号 | 项目名称 | 金额（元） |  | 结算金额（元） |  | 备注
1 | 暂列金额 | 43633.30 |  |  |  | 明细详见表-12-1
2 | 暂估价
2.1 | 材料暂估价 | — |  |  |  | 明细详见表-12-2
2.2 | 专业工程暂估价 |  |  |  |  | 明细详见表-12-3
3 | 计日工 |  |  |  |  | 明细详见表-12-4
4 | 总承包服务费 |  |  |  |  | 明细详见表-12-5
5 | 预算包干费 | 2831.41
6 | 工程优质费
7 | 概算幅度差
8 | 现场签证费用
9 | 索赔费用
10 | 其他费用
| 合 计 | 46464.71 |  |  |  | —
注：材料（工程设备）暂估单价进入清单项目综合单价，此处不汇总。
表—12

## 表-12-1 暂列金额表
暂列金额明细表
工程名称：外电工程 |  |  | 标段： |  | 第 1 页 共 1 页
序号 | 名称 | 计量单位 |  | 暂定金额（元） |  | 备注
1 | 暂列金额 | 元 |  | 43633.3
合 计 |  |  |  | 43633.3 |  | —
注：此表由招标人填写，如不能详列，也可只列暂列金额总额，投标人应将上述暂列金额计入投标总价中。
表—12—1

## 表-12-2 材料(工程设备)暂估价及调整表
材料（工程设备）暂估单价及调整表
工程名称：外电工程 | [6 empty] | 标段： |  |  | 第 1 页 共 1 页
序号 | 材料(工程设备) 名称、规格、型号 | 计量单位 | 数量 |  | 暂估（元） |  |  | 确认(元) |  |  | 差额±(元) |  | 备注
|  |  | 暂估 | 确认 | 单价 | 合价 |  | 单价 | 合价 |  | 单价 | 合价
合 计
注：1.此表由招标人填写“暂估单价”，并在备注栏说明暂估价的材料、工程设备拟用在那些清单项目上，投标人应将上述材料、工程设备暂估单价计入工程量清单综合单价报价中
表—12—2

## 表-12-3 专业工程暂估价及结算价表
专业工程暂估价及结算价表
工程名称：外电工程 |  |  |  | 标段： |  | 第 1 页 共 1 页
序号 | 工程名称 | 工程内容 | 暂估金额 （元） |  | 结算金额 (元) |  | 差额 ±(元) | 备注
1
合 计 |  |  | 0.00 |  |  |  |  | —
注：此表“暂估金额”由招标人填写，投标人应将“暂估金额”计入投标总价中。结算时按合同约定结算金额填写。
表—12—3

## 表-12-4 计日工表
计日工表
工程名称：外电工程 |  |  |  |  | 标段： |  | 第 1 页 共 1 页
编号 | 项目名称 | 单位 | 暂定数量 | 实际数量 |  | 综合单价 (元) |  | 合价（元）
[8 empty] | 暂定 | 实际
1 | 人工
1.1
人工小计
2 | 材料
2.1
材料小计
3 | 施工机具
3.1
施工机具小计
4.企业管理费和利润
总 计
注：此表项目名称、暂定数量由招标人填写，编制招标控制价时，单价由招标人按有关计价规定确定；投标时，单价由投标人自主报价，按暂定数量计算合价计入投标总价中。结算时，按发承包双方确认的实际数量计算合价。
表—12—4

## 表-12-5 总承包服务费计价表
总承包服务费计价表
工程名称：外电工程 |  |  |  | 标段： |  | 第 1 页 共 1 页
序号 | 项目名称 | 项目价值（元） | 服务内容 |  | 计算基础 |  | 费率(%) | 金额
1
合 计 | [7 empty] | 0.00
注：此表项目名称、服务内容由招标人填写，编制招标控制价时，费率及金额由招标人按有关计价规定确定；投标时，费率及金额由投标人自主报价，计入投标总价中。
表—12—5

## 表-13 规费、税金项目清单与计价表
规费、税金项目清单与计价表
工程名称：外电工程 |  |  | 标段： |  |  | 第 1 页 共 1 页
序号 | 项目名称 | 计算基础 |  | 计算基数 | 计算费率 (%) |  | 金额(元)
1 | 增值税销项税额 | 分部分项合计+措施合计+其他项目 |  | 490584.05 | 9 |  | 44152.56
合 计 | [6 empty] | 44152.56
编制人（造价人员）： |  |  | 复核人（造价工程师）：
表—13