## 表-04 单位工程招标控制价汇总表
单位工程概算汇总表
工程名称：照明工程 |  |  | 标段： | 第 1 页 共 1 页
序号 | 汇总内容 | 金额:(元) |  |  | 其中：暂估价(元)
1 | 分部分项合计 | 1606162.32
1.1 | 土石方工程 | 241576.74
1.2 | 照明工程 | 1364585.58
1.3 | 余泥渣土运输与排放
2 | 措施合计 | 116810.81
2.1 | 绿色施工安全防护措施费 | 64457.55
2.2 | 其他措施费 | 52353.26
3 | 其他项目 | 184055.34 |  |  | －
3.1 | 暂列金额 | 160616.23
3.2 | 暂估价
3.3 | 计日工
3.4 | 总承包服务费
3.5 | 预算包干费 | 23439.11
3.6 | 工程优质费
3.7 | 概算幅度差
3.8 | 索赔费用
3.9 | 现场签证费用
3.10 | 其他费用
4 | 税前工程造价 | 1907028.47
5 | 增值税销项税额 | 171632.56 |  |  | －
6 | 总造价 | 2078661.03
7 | 人工费 | 358244.18
招标控制价合计=1+2+3+5 |  | 2,078,661.03 |  |  | 0.00
注：本表适用于单位工程招标控制价或投标报价的汇总，如无单位工程划分，单项工程也使用本表汇总
表—04

## 表-08 分部分项工程和单价措施项目清单与计价表
分部分项工程和单价措施项目清单与计价表
工程名称：照明工程 |  |  |  | 标段： |  |  |  | 第 1 页 共 7 页
序号 | 项目编码 | 项目名称 | 项目特征描述 |  | 计量单位 | 工程量 | 金额（元）
[7 empty] | 综合单价 |  | 综合合价 | 其中
暂估价
|  | 土石方工程 | [6 empty] | 241576.74
1 | 040101002001 | 挖沟槽土方 | 1.土壤类别:一、二类土 2.挖土深度:2m以内 3.装土方式:挖掘机装土 4.其他:未尽事项，详见招标文件、图纸及国家相关规范 |  | m3 | 1581.69 | 11.26 |  | 17809.83
2 | 040103001001 | 回填石屑 | 1.填方材料品种:石屑 2.密实度:符合设计及规范要求 3.其他:未尽事项，详见招标文件、图纸及国家相关规范 |  | m3 | 925.44 | 237.6 |  | 219884.54
3 | 040103001002 | 回填土 | 1.填方材料品种:土方 2.其他:未尽事项，详见招标文件、图纸及国家相关规范 |  | m3 | 213.2 | 18.21 |  | 3882.37
|  | 照明工程 | [6 empty] | 1364585.58
4 | 040801003001 | 户外箱式变电站 | 1.名称:户外箱式变电站 2.容量(KV·A):160KVA 3.组合形式:箱式 4.其他:未尽事项，详见招标文件、图纸及国家相关规范 |  | 台 | 1 | 33744.08 |  | 33744.08
5 | 040801010001 | 路灯照明配电箱 | 1.名称:路灯控制箱 KZ1 2.型号:防护等级采用IP54以上等级 3.基础形式、材质、规格:C25混钢筋凝土构造柱 4.其他:未尽事项，详见招标文件、图纸及国家相关规范 |  | 台 | 1 | 6087.81 |  | 6087.81
本页小计 | [8 empty] | 281408.63
注：为计取规费等的使用，可在表中增设其中：“定额人工费”。
表—08
分部分项工程和单价措施项目清单与计价表
工程名称：照明工程 |  |  |  | 标段： |  |  |  | 第 2 页 共 7 页
序号 | 项目编码 | 项目名称 | 项目特征描述 |  | 计量单位 | 工程量 | 金额（元）
[7 empty] | 综合单价 |  | 综合合价 | 其中
暂估价
6 | 040805001001 | 双悬臂灯 H=8/5m 45W/30W | 1.名称:双悬臂灯 2.灯杆材质、高度:Q235低合金高强度结构钢，壁厚不少于4mm，H=12m 3.灯杆编号:路灯号牌 4.光源数量:2x200W/45W LED灯 5.附件配置:法兰盘400×400×10、PE75、M24螺栓、基础钢筋、包含熔断器及接线盒 6.垫层、基础:厚度、材料品种、强度等级:C25普通商品混凝土垫层100mm厚、C25现浇钢筋普通商品混凝土基础、C25普通商品混凝土保护帽100mm厚 7.杆座形式、材质、规格:法兰底座制作安装 8.地脚螺栓制作安装:M24地脚螺栓 9.其他:未尽事项，详见招标文件、图纸及国家相关规范 |  | 套 | 57 | 4032.32 |  | 229842.24
本页小计 | [8 empty] | 229842.24
注：为计取规费等的使用，可在表中增设其中：“定额人工费”。
表—08
分部分项工程和单价措施项目清单与计价表
工程名称：照明工程 |  |  |  | 标段： |  |  |  | 第 3 页 共 7 页
序号 | 项目编码 | 项目名称 | 项目特征描述 |  | 计量单位 | 工程量 | 金额（元）
[7 empty] | 综合单价 |  | 综合合价 | 其中
暂估价
7 | 040805001002 | 双悬臂灯 H=8/5m 45W/30W（桥梁段） | 1.名称:双悬臂灯 2.灯杆材质、高度:Q235低合金高强度结构钢，壁厚不少于4mm，H=12m 3.灯杆编号:路灯号牌 4.光源数量:2x200W/45W LED灯 5.附件配置:法兰盘400×400×10、PE75、M24螺栓、基础钢筋、包含熔断器及接线盒 6.垫层、基础:厚度、材料品种、强度等级:C25普通商品混凝土垫层100mm厚、C25现浇钢筋普通商品混凝土基础、C25普通商品混凝土保护帽100mm厚 7.杆座形式、材质、规格:法兰底座制作安装 8.地脚螺栓制作安装:M24地脚螺栓 9.其他:未尽事项，详见招标文件、图纸及国家相关规范 |  | 套 | 18 | 3271.24 |  | 58882.32
8 | 040805001003 | 三头投光灯 H=12m 3x120W | 1.名称:三头投光灯 2.灯杆材质、高度:Q235低合金高强度结构钢，壁厚不少于4mm，H=12m 3.灯杆编号:路灯号牌 4.光源数量:3x300W LED灯 5.附件配置:法兰盘400×400×10、PE75、M24螺栓、基础钢筋、包含熔断器及接线盒 6.垫层、基础:厚度、材料品种、强度等级:C25普通商品混凝土垫层100mm厚、C25现浇钢筋普通商品混凝土基础、C25普通商品混凝土保护帽100mm厚 7.杆座形式、材质、规格:法兰底座制作安装 8.地脚螺栓制作安装:M24地脚螺栓 9.其他:未尽事项，详见招标文件、图纸及国家相关规范 |  | 套 | 7 | 7969.02 |  | 55783.14
本页小计 | [8 empty] | 114665.46
注：为计取规费等的使用，可在表中增设其中：“定额人工费”。
表—08
分部分项工程和单价措施项目清单与计价表
工程名称：照明工程 |  |  |  | 标段： |  |  |  | 第 4 页 共 7 页
序号 | 项目编码 | 项目名称 | 项目特征描述 |  | 计量单位 | 工程量 | 金额（元）
[7 empty] | 综合单价 |  | 综合合价 | 其中
暂估价
9 | 040805001004 | 三头投光灯 H=14.5m 3x250W | 1.名称:三头投光灯 2.灯杆材质、高度:Q235低合金高强度结构钢，壁厚不少于4mm，H=12m 3.灯杆编号:路灯号牌 4.光源数量:3x300W LED灯 5.附件配置:法兰盘400×400×10、PE75、M24螺栓、基础钢筋、包含熔断器及接线盒 6.垫层、基础:厚度、材料品种、强度等级:C25普通商品混凝土垫层100mm厚、C25现浇钢筋普通商品混凝土基础、C25普通商品混凝土保护帽100mm厚 7.杆座形式、材质、规格:法兰底座制作安装 8.地脚螺栓制作安装:M24地脚螺栓 9.其他:未尽事项，详见招标文件、图纸及国家相关规范 |  | 套 | 4 | 11313.26 |  | 45253.04
10 | 040803001001 | 电力电缆 YJV-0.6/1kV-1×25 | 1.名称:电缆 2.型号:YJV 3.规格:YJV-0.6/1kV-1×25 4.电压(KV):1KV 5.其他:未尽事项，详见招标文件、图纸及国家相关规范 |  | m | 50 | 90.3 |  | 4515
11 | 040803005001 | 电缆终端头 1×25 | 1.名称:电缆终端头 2.型号:按设计要求并满足施工规范 3.规格:1×25 4.材质、类型:干包式 5.安装部位:按设计要求并满足施工规范 6.电压(KV):按设计要求并满足施工规范 |  | 个 | 2 | 140.93 |  | 281.86
本页小计 | [8 empty] | 50049.9
注：为计取规费等的使用，可在表中增设其中：“定额人工费”。
表—08
分部分项工程和单价措施项目清单与计价表
工程名称：照明工程 |  |  |  | 标段： |  |  |  | 第 5 页 共 7 页
序号 | 项目编码 | 项目名称 | 项目特征描述 |  | 计量单位 | 工程量 | 金额（元）
[7 empty] | 综合单价 |  | 综合合价 | 其中
暂估价
12 | 040803001002 | 电力电缆 YJV-0.6/1kV-1×16 | 1.名称:电力电缆 2.型号、规格:YJV-0.6/1kV-1×16 3.材质:铜芯电缆 4.敷设方式、部位:按设计要求并满足施工规范 5.电压(KV):1KV 6.其他:未尽事项,详见招标图纸、招标文件及国家相关规范 |  | m | 2650 | 67.41 |  | 178636.5
13 | 040803005002 | 电缆终端头 1×16 | 1.名称:电力终端头 2.型号:按设计要求并满足施工规范 3.规格:1×16 4.材质、类型:干包式 5.安装部位:按设计要求并满足施工规范 6.电压(KV):按设计要求并满足施工规范 |  | 个 | 8 | 86.16 |  | 689.28
14 | 040803001003 | 铜芯电缆 YJV22-8.7/15KV-3X95 | 1.名称:电力电缆 2.型号、规格:YJV22-8.7/15KV-3X95 3.材质:铜芯电缆 4.敷设方式、部位:按设计要求并满足施工规范 5.电压(KV):按设计要求并满足施工规范 6.地形:按设计要求并满足施工规范 |  | m | 100 | 212.86 |  | 21286
15 | 040803005003 | 电缆终端头 3X95 | 1.名称:电缆终端头 2.型号:按设计要求并满足施工规范 3.规格:3X95 4.材质、类型:干包式 5.安装部位:按设计要求并满足施工规范 6.电压(KV):按设计要求并满足施工规范 |  | 个 | 2 | 1166.54 |  | 2333.08
本页小计 | [8 empty] | 202944.86
注：为计取规费等的使用，可在表中增设其中：“定额人工费”。
表—08
分部分项工程和单价措施项目清单与计价表
工程名称：照明工程 |  |  |  | 标段： |  |  |  | 第 6 页 共 7 页
序号 | 项目编码 | 项目名称 | 项目特征描述 |  | 计量单位 | 工程量 | 金额（元）
[7 empty] | 综合单价 |  | 综合合价 | 其中
暂估价
16 | 040803001004 | RVV-300/500V-3×2.5 | 1.名称:电线 2.型号、规格:RVV-300/500V-3×2.5 3.材质:铜芯电缆 4.敷设方式、部位:灯杆内接线 5.电压(KV):500V 6.其他:未尽事项,详见招标图纸、招标文件及国家相关规范 |  | m | 1360 | 7.61 |  | 10349.6
17 | 040803002001 | 电缆保护管 玻璃钢管φ100 | 1.名称:电缆保护管 2.型号:DN100，壁厚4mm 3.材质:玻璃钢管 4.垫层:粗砂垫层100mm、C25混凝土垫层100mm 5.其他:未尽事项,详见招标图纸、招标文件及国家相关规范 |  | m | 319 | 495.69 |  | 158125.11
18 | 040803002002 | 电缆保护管 HDPE90 | 1.名称:电缆保护管 2.型号:按设计要求并满足施工规范 3.规格:HDPE90 4.材质:按设计要求并满足施工规范 5.敷设方式:按设计要求并满足施工规范 6.垫层:粗砂垫层100mm 7.其他:未尽事项,详见招标图纸、招标文件及国家相关规范 |  | m | 8826 | 26.96 |  | 237948.96
19 | 040803002003 | 电缆保护管 HDPE75 | 1.名称:电缆保护管 2.型号:按设计要求并满足施工规格 3.规格:HDPE75 4.材质:按设计要求并满足施工规格 5.敷设方式:按设计要求并满足施工规格 6.垫层:粗砂垫层100mm 7.其他:未尽事项,详见招标图纸、招标文件及国家相关规范 |  | m | 6633 | 21.83 |  | 144798.39
本页小计 | [8 empty] | 551222.06
注：为计取规费等的使用，可在表中增设其中：“定额人工费”。
表—08
分部分项工程和单价措施项目清单与计价表
工程名称：照明工程 |  |  |  | 标段： |  |  |  | 第 7 页 共 7 页
序号 | 项目编码 | 项目名称 | 项目特征描述 |  | 计量单位 | 工程量 | 金额（元）
[7 empty] | 综合单价 |  | 综合合价 | 其中
暂估价
20 | 040504001001 | 接线井 | 1.垫层、基础材质及厚度:井底设置200mm厚渗水砂层 2.砌筑材料品种、规格、强度等级:M7.5水泥砂浆砌MU10砖 3.盖板材质、规格:高强度防盗井盖680x480mm 4.其他:未尽事项，详见招标文件、图纸及国家相关规范 |  | 座 | 46 | 1719.89 |  | 79114.94
21 | 040504001002 | 电缆接线井（桥上布置） | 1.垫层、基础材质及厚度:800×600×200mm 渗水砂层 2.砌筑材料品种、规格、强度等级:M15水泥砂浆砌M25砼砖 3.勾缝、抹面要求:20厚1:2水泥砂浆 4.盖板材质、规格:920×870mm球墨铸铁井盖 5.井盖、井圈材质及规格:装饰盖板 6.其他:未尽事项，详见招标文件、图纸及国家相关规范 |  | 座 | 8 | 1540.61 |  | 12324.88
22 | 040806002001 | 接地母线 | 1.名称:φ12镀锌圆钢 2.其他:未尽事项，详见招标文件、图纸及国家相关规范 |  | m | 2007 | 25.55 |  | 51278.85
23 | 040806002002 | 接地母线 | 1.名称:L40×4热镀锌扁钢 2.其他:未尽事项，详见招标文件、图纸及国家相关规范 |  | m | 530 | 62.85 |  | 33310.5
余泥渣土运输与排放
|  | 措施项目 | [6 empty] | 52353.26
24 | 041102001001 | 基础模板 | 1.构件类型:混凝土基础 2.其他:未尽事项详见招标图纸、招标文件及国家相关规范 |  | m2 | 357.28 | 39.24 |  | 14019.67
25 | 041102002001 | 基础模板 | 1.构件类型:基础模板 2.其他:未尽事项,详见招标图纸、招标文件及国家相关规范 |  | m2 | 726.29 | 52.78 |  | 38333.59
本页小计 | [8 empty] | 228382.43
合 计 | [8 empty] | 1658515.58
注：为计取规费等的使用，可在表中增设其中：“定额人工费”。
表—08

## 表-11 总价措施项目清单与计价表
总价措施项目清单与计价表
工程名称：照明工程 | [5 empty] | 标段： |  | 第 1 页 共 2 页
序号 | 项目编码 | 项目名称 | 计算基础 | 费率 (%) | 金额 (元) |  | 调整 费率(%) |  | 调整后 金额(元) | 备注
1 | LSSGCSF00001 | 绿色施工安全防护措施费 | 分部分项人工费+分部分项机具费 | 16.5 | 64457.55 |  |  |  |  | 以分部分项的人工费与施工机具费之和为计算基础；以专业工程类型 区分不同费率计算； 单独场地平整工程费率为4.35%； 道路、管网工程费率为16.50%； 桥涵、隧道、水处理构筑物工程费率为14.50%； 分部分项工程总费用在300 万元以内（含300 万元）的项目按基本费率乘以1.20；
2 | 粤041109009001 | 文明工地增加费 | 分部分项人工费+分部分项机具费 | 0 | [5 empty] | 以分部分项的人工费与施工机具费之和为计算基础；市级文明工地0.60%；省级文明工地1.20%
3 | 041109002001 | 夜间施工增加费 |  | 20 | [5 empty] | 以夜间施工项目人工费的20%计算
4 | 041109005001 | 交通疏解员增加费 |  | 15 | [5 empty] | 按照项目分部分项人工费的15%计算（有方案的按照方案计算），
编制人（造价人员）： | [5 empty] | 复核人（造价工程师）：
表-11
总价措施项目清单与计价表
工程名称：照明工程 | [5 empty] | 标段： |  | 第 2 页 共 2 页
序号 | 项目编码 | 项目名称 | 计算基础 | 费率 (%) | 金额 (元) |  | 调整 费率(%) |  | 调整后 金额(元) | 备注
结算时据实结算。
5 | 041108001001 | 地下管线交叉降效费 |  | 0 | [5 empty] | 按实际发生或经批准的施工方案计算
6 | 粤041109008001 | 赶工措施费 | 分部分项人工费+分部分项机具费 | 0 | [5 empty] | 赶工措施费=（1-δ）*分部分项的（人工费+施工机具费）*0.30 （0.8≤δ＜1 式中：δ=合同工期/定额工期）
7 | QTFY00000001 | 其他费用 | [7 empty] | 按实际发生或经批准的施工组织设计方案计算
8 | 2.12 | 基础模板
合 计 |  |  |  |  | 64457.55
编制人（造价人员）： | [5 empty] | 复核人（造价工程师）：
表-11

## 表-12 其他项目清单与计价汇总表
其他项目清单与计价汇总表
工程名称：照明工程 |  |  | 标段： |  | 第 1 页 共 1 页
序号 | 项目名称 | 金额（元） |  | 结算金额（元） |  | 备注
1 | 暂列金额 | 160616.23 |  |  |  | 明细详见表-12-1
2 | 暂估价
2.1 | 材料暂估价 | — |  |  |  | 明细详见表-12-2
2.2 | 专业工程暂估价 |  |  |  |  | 明细详见表-12-3
3 | 计日工 |  |  |  |  | 明细详见表-12-4
4 | 总承包服务费 |  |  |  |  | 明细详见表-12-5
5 | 预算包干费 | 23439.11
6 | 工程优质费
7 | 概算幅度差
8 | 现场签证费用
9 | 索赔费用
10 | 其他费用
| 合 计 | 184055.34 |  |  |  | —
注：材料（工程设备）暂估单价进入清单项目综合单价，此处不汇总。
表—12

## 表-12-1 暂列金额表
暂列金额明细表
工程名称：照明工程 |  |  | 标段： |  | 第 1 页 共 1 页
序号 | 名称 | 计量单位 |  | 暂定金额（元） |  | 备注
1 | 暂列金额 | 元 |  | 160616.23
合 计 |  |  |  | 160616.23 |  | —
注：此表由招标人填写，如不能详列，也可只列暂列金额总额，投标人应将上述暂列金额计入投标总价中。
表—12—1

## 表-12-2 材料(工程设备)暂估价及调整表
材料（工程设备）暂估单价及调整表
工程名称：照明工程 | [6 empty] | 标段： |  |  | 第 1 页 共 1 页
序号 | 材料(工程设备) 名称、规格、型号 | 计量单位 | 数量 |  | 暂估（元） |  |  | 确认(元) |  |  | 差额±(元) |  | 备注
|  |  | 暂估 | 确认 | 单价 | 合价 |  | 单价 | 合价 |  | 单价 | 合价
合 计
注：1.此表由招标人填写“暂估单价”，并在备注栏说明暂估价的材料、工程设备拟用在那些清单项目上，投标人应将上述材料、工程设备暂估单价计入工程量清单综合单价报价中
表—12—2

## 表-12-3 专业工程暂估价及结算价表
专业工程暂估价及结算价表
工程名称：照明工程 |  |  |  | 标段： |  | 第 1 页 共 1 页
序号 | 工程名称 | 工程内容 | 暂估金额 （元） |  | 结算金额 (元) |  | 差额 ±(元) | 备注
1
合 计 |  |  | 0.00 |  |  |  |  | —
注：此表“暂估金额”由招标人填写，投标人应将“暂估金额”计入投标总价中。结算时按合同约定结算金额填写。
表—12—3

## 表-12-4 计日工表
计日工表
工程名称：照明工程 |  |  |  |  | 标段： |  | 第 1 页 共 1 页
编号 | 项目名称 | 单位 | 暂定数量 | 实际数量 |  | 综合单价 (元) |  | 合价（元）
[8 empty] | 暂定 | 实际
1 | 人工
1.1
人工小计
2 | 材料
2.1
材料小计
3 | 施工机具
3.1
施工机具小计
4.企业管理费和利润
总 计
注：此表项目名称、暂定数量由招标人填写，编制招标控制价时，单价由招标人按有关计价规定确定；投标时，单价由投标人自主报价，按暂定数量计算合价计入投标总价中。结算时，按发承包双方确认的实际数量计算合价。
表—12—4

## 表-12-5 总承包服务费计价表
总承包服务费计价表
工程名称：照明工程 |  |  |  | 标段： |  | 第 1 页 共 1 页
序号 | 项目名称 | 项目价值（元） | 服务内容 |  | 计算基础 |  | 费率(%) | 金额
1
合 计 | [7 empty] | 0.00
注：此表项目名称、服务内容由招标人填写，编制招标控制价时，费率及金额由招标人按有关计价规定确定；投标时，费率及金额由投标人自主报价，计入投标总价中。
表—12—5

## 表-13 规费、税金项目清单与计价表
规费、税金项目清单与计价表
工程名称：照明工程 |  |  | 标段： |  |  | 第 1 页 共 1 页
序号 | 项目名称 | 计算基础 |  | 计算基数 | 计算费率 (%) |  | 金额(元)
1 | 增值税销项税额 | 分部分项合计+措施合计+其他项目 |  | 1907028.47 | 9 |  | 171632.56
合 计 | [6 empty] | 171632.56
编制人（造价人员）： |  |  | 复核人（造价工程师）：
表—13