## 表-04 单位工程招标控制价汇总表
单位工程概算汇总表
工程名称：电力管沟工程 |  |  | 标段： | 第 1 页 共 1 页
序号 | 汇总内容 | 金额:(元) |  |  | 其中：暂估价(元)
1 | 分部分项合计 | 4068780.83
1.1 | 土石方工程 | 717985.69
1.2 | 电力管沟 | 3336794.94
1.3 | 余泥渣土运输与排放费用 | 14000.20
2 | 措施合计 | 214461.63
2.1 | 绿色施工安全防护措施费 | 143246.90
2.2 | 其他措施费 | 71214.73
3 | 其他项目 | 455711.48 |  |  | －
3.1 | 暂列金额 | 406878.08
3.2 | 暂估价
3.3 | 计日工
3.4 | 总承包服务费
3.5 | 预算包干费 | 48833.40
3.6 | 工程优质费
3.7 | 概算幅度差
3.8 | 索赔费用
3.9 | 现场签证费用
3.10 | 其他费用
4 | 税前工程造价 | 4738953.94
5 | 增值税销项税额 | 426505.85 |  |  | －
6 | 总造价 | 5165459.79
7 | 人工费 | 586403.62
招标控制价合计=1+2+3+5 |  | 5,165,459.79 |  |  | 0.00
注：本表适用于单位工程招标控制价或投标报价的汇总，如无单位工程划分，单项工程也使用本表汇总
表—04

## 表-08 分部分项工程和单价措施项目清单与计价表
分部分项工程和单价措施项目清单与计价表
工程名称：电力管沟工程 |  |  |  | 标段： |  |  |  | 第 1 页 共 6 页
序号 | 项目编码 | 项目名称 | 项目特征描述 |  | 计量单位 | 工程量 | 金额（元）
[7 empty] | 综合单价 |  | 综合合价 | 其中
暂估价
|  | 土石方工程 | [6 empty] | 717985.69
1 | 040101002001 | 挖沟槽土方 | 1.土壤类别:一、二类土 2.挖土深度:2m以内 3.装土方式:挖掘机装土 4.其他:未尽事项，详见招标文件、图纸及国家相关规范 |  | m3 | 4205.59 | 11.26 |  | 47354.94
2 | 040103001001 | 回填石屑 | 1.填方材料品种:石屑 2.密实度:符合设计及规范要求 3.其他:未尽事项，详见招标文件、图纸及国家相关规范 |  | m3 | 2822.52 | 237.6 |  | 670630.75
|  | 电力管沟 | [6 empty] | 3336794.94
3 | 040803003001 | 12回20KV电力埋管（车行） | 1.名称:12回20KV电力埋管（车行） 2.型号:12×MPP管D200，壁厚10mm 3.材质:MPP管 4.垫层、基础:厚度、材料品种、强度等级:C15混凝土垫层 100mm 5.包封:C30钢筋混凝土包封 6.其他:未尽事项，详见招标文件、图纸及国家相关规范 |  | m | 28 | 1721.43 |  | 48200.04
4 | 040803003002 | 16回20KV电力埋管（人行） | 1.名称:16回20KV电力埋管（人行） 2.型号:16×HDPE管D200，壁厚8mm 3.材质:HDPE管 4.垫层、基础:厚度、材料品种、强度等级:C15混凝土垫层 100mm 5.管枕:每隔2米设管枕 6.接头包封:电缆管接头处C20混凝土包封 7.其他:未尽事项，详见招标文件、图纸及国家相关规范 |  | m | 754 | 1258.84 |  | 949165.36
本页小计 | [8 empty] | 1715351.09
注：为计取规费等的使用，可在表中增设其中：“定额人工费”。
表—08
分部分项工程和单价措施项目清单与计价表
工程名称：电力管沟工程 |  |  |  | 标段： |  |  |  | 第 2 页 共 6 页
序号 | 项目编码 | 项目名称 | 项目特征描述 |  | 计量单位 | 工程量 | 金额（元）
[7 empty] | 综合单价 |  | 综合合价 | 其中
暂估价
5 | 040803003003 | 24回20KV电力埋管（车行） | 1.名称:24回20KV电力埋管（车行） 2.型号:24×MPP管D200，壁厚10mm 3.材质:MPP管 4.垫层、基础:厚度、材料品种、强度等级:C15混凝土垫层 100mm 5.包封:C30钢筋混凝土包封 6.其他:未尽事项，详见招标文件、图纸及国家相关规范 |  | m | 168 | 3186.91 |  | 535400.88
6 | 040803003004 | 16孔电力管线 | 1.名称:16孔电力管线 2.型号:MPP管 D175 壁厚16mm，MPP管 D560 壁厚30mm 3.敷设方式:河底下敷设 |  | m | 240 | 4510.85 |  | 1082604
7 | 040504002001 | 十六线20kV电力管线直线井 | 1.垫层、基础材质及厚度:C15混凝土垫层 2.混凝土强度等级:浇筑C25混凝土侧墙和底板 3.钢筋铁件:螺纹钢筋制安、预埋铁件制安 4.盖板:预制行车砼盖板 1670×300×150mm；不锈钢边框填充式盖板 2120×296×75mm 5.支架:复合材料电缆支架、光缆专用支架、滚动支架 6.井壁:内批1：2防水水泥砂浆15mm 7.排水管:PVC200排水管，内填粗沙 8.标志牌:不锈钢标志牌 9.其他:未尽事项，详见招标文件、图纸及国家相关规范 |  | 座 | 8 | 17139.23 |  | 137113.84
本页小计 | [8 empty] | 1755118.72
注：为计取规费等的使用，可在表中增设其中：“定额人工费”。
表—08
分部分项工程和单价措施项目清单与计价表
工程名称：电力管沟工程 |  |  |  | 标段： |  |  |  | 第 3 页 共 6 页
序号 | 项目编码 | 项目名称 | 项目特征描述 |  | 计量单位 | 工程量 | 金额（元）
[7 empty] | 综合单价 |  | 综合合价 | 其中
暂估价
8 | 040504002002 | 二十四线20kV电力管线直线井 | 1.垫层、基础材质及厚度:C15混凝土垫层 2.混凝土强度等级:浇筑C25混凝土侧墙和底板 3.钢筋铁件:螺纹钢筋制安、预埋铁件制安 4.盖板:预制行车砼盖板 2150×300×150mm 5.支架:复合材料电缆支架、光缆专用支架、滚动支架 6.井壁:内批1：2防水水泥砂浆15mm 7.排水管:PVC200排水管，内填粗沙 8.标志牌:不锈钢标志牌 9.其他:未尽事项，详见招标文件、图纸及国家相关规范 |  | 座 | 5 | 25607.16 |  | 128035.8
9 | 040504002003 | 十二线20kV电力管线直线井 | 1.垫层、基础材质及厚度:C15混凝土垫层 2.混凝土强度等级:浇筑C25混凝土侧墙和底板 3.钢筋铁件:螺纹钢筋制安、预埋铁件制安 4.盖板:预制行车砼盖板 1900×300×100mm 不锈钢边框填充式盖板 2120×296×75mm 5.支架:复合材料电缆支架、光缆专用支架、滚动支架 6.井壁:内批1：2防水水泥砂浆15mm 7.排水管:PVC200排水管，内填粗沙 8.标志牌:不锈钢标志牌 9.其他:未尽事项，详见招标文件、图纸及国家相关规范 |  | 座 | 2 | 15844.6 |  | 31689.2
本页小计 | [8 empty] | 159725
注：为计取规费等的使用，可在表中增设其中：“定额人工费”。
表—08
分部分项工程和单价措施项目清单与计价表
工程名称：电力管沟工程 |  |  |  | 标段： |  |  |  | 第 4 页 共 6 页
序号 | 项目编码 | 项目名称 | 项目特征描述 |  | 计量单位 | 工程量 | 金额（元）
[7 empty] | 综合单价 |  | 综合合价 | 其中
暂估价
10 | 040504002004 | 十六线牵引管电力穿线井 | 1.垫层、基础材质及厚度:C15混凝土垫层 2.混凝土强度等级:浇筑C25混凝土侧墙和底板 3.钢筋铁件:螺纹钢筋制安、预埋铁件制安 4.盖板:预制行车砼盖板 1900×300×100mm；不锈钢边框填充式盖板 2120×296×75mm 5.支架:复合材料电缆支架、光缆专用支架、滚动支架 6.井壁:内批1：2防水水泥砂浆15mm 7.排水管:PVC200排水管，内填粗沙 8.标志牌:不锈钢标志牌 9.其他:未尽事项，详见招标文件、图纸及国家相关规范 |  | 座 | 5 | 37013.58 |  | 185067.9
11 | 040504002005 | 十六线电力排管三通井 | 1.垫层、基础材质及厚度:C15混凝土垫层 2.混凝土强度等级:浇筑C25混凝土侧墙和底板 3.钢筋铁件:螺纹钢筋制安、预埋铁件制安 4.盖板:预制行车砼盖板 1670×300×150mm；不锈钢边框填充式盖板 2120×296×75mm 5.支架:复合材料电缆支架、光缆专用支架 6.井壁:内批1：2防水水泥砂浆15mm 7.排水管:PVC200排水管，内填粗沙 8.标志牌:不锈钢标志牌 9.其他:未尽事项，详见招标文件、图纸及国家相关规范 |  | 座 | 2 | 22655.29 |  | 45310.58
本页小计 | [8 empty] | 230378.48
注：为计取规费等的使用，可在表中增设其中：“定额人工费”。
表—08
分部分项工程和单价措施项目清单与计价表
工程名称：电力管沟工程 |  |  |  | 标段： |  |  |  | 第 5 页 共 6 页
序号 | 项目编码 | 项目名称 | 项目特征描述 |  | 计量单位 | 工程量 | 金额（元）
[7 empty] | 综合单价 |  | 综合合价 | 其中
暂估价
12 | 040504002006 | 电力排管四通井 | 1.垫层、基础材质及厚度:C15混凝土垫层 2.混凝土强度等级:浇筑C25混凝土侧墙和底板 3.钢筋铁件:螺纹钢筋制安、预埋铁件制安 4.盖板:预制行车砼盖板 1670×300×150mm；预制行车砼盖板 2150×300×150mm；不锈钢边框填充式盖板 2120×296×75mm 5.支架:复合材料电缆支架、光缆专用支架 6.井壁:内批1：2防水水泥砂浆15mm 7.排水管:PVC200排水管，内填粗沙 8.标志牌:不锈钢标志牌 9.其他:未尽事项，详见招标文件、图纸及国家相关规范 |  | 座 | 3 | 36626.27 |  | 109878.81
13 | 040504002007 | 十六线电力排管光缆盘缆井 | 1.垫层、基础材质及厚度:C15混凝土垫层 2.混凝土强度等级:浇筑C25混凝土侧墙和底板 3.钢筋铁件:螺纹钢筋制安、预埋铁件制安 4.盖板:预制行车砼盖板 1900×300×100mm；不锈钢边框填充式盖板 2120×296×75mm 5.支架:复合材料电缆支架、光缆专用支架 6.井壁:内批1：2防水水泥砂浆15mm 7.排水管:PVC200排水管，内填粗沙 8.标志牌:不锈钢标志牌 9.其他:未尽事项，详见招标文件、图纸及国家相关规范 |  | 座 | 3 | 9845.33 |  | 29535.99
14 | 040806002001 | 接地母线 | 1.名称:φ12镀锌圆钢 2.其他:未尽事项，详见招标文件、图纸及国家相关规范 |  | m | 1430 | 25.55 |  | 36536.5
本页小计 | [8 empty] | 175951.3
注：为计取规费等的使用，可在表中增设其中：“定额人工费”。
表—08
分部分项工程和单价措施项目清单与计价表
工程名称：电力管沟工程 |  |  |  | 标段： |  |  |  | 第 6 页 共 6 页
序号 | 项目编码 | 项目名称 | 项目特征描述 |  | 计量单位 | 工程量 | 金额（元）
[7 empty] | 综合单价 |  | 综合合价 | 其中
暂估价
15 | 040806001001 | 接地极 └50×5×2500热镀锌角钢 L=2.5m | 1.名称:接地极 2.材质:热镀锌角钢 3.规格:└50×5×2500 4.土质:按设计要求并满足施工规范 5.基础接地形式:按设计要求并满足施工规范 |  | 根 | 76 | 117.31 |  | 8915.56
16 | 040501004001 | 塑料管 | 1.垫层、基础材质及厚度:按设计要求并满足施工规范 2.材质及规格:塑料管 φ110UPVC(δ3.2mm) 3.连接形式:按设计要求并满足施工规范 4.铺设深度:按设计要求并满足施工规范 5.管道检验及试验要求:按设计要求并满足施工规范 |  | m | 272 | 34.34 |  | 9340.48
|  | 余泥渣土运输与排放费用 | [6 empty] | 14000.2
17 | 040103002001 | 泥浆弃置 | 1.废弃料品种:泥浆 2.运距:15km 3.其他:未尽事项，详见招标文件、图纸及国家相关规范 |  | m3 | 236.45 | 59.21 |  | 14000.2
|  | 措施项目 | [6 empty] | 80169.78
18 | 041101001001 | 墙面脚手架 | 1.墙高:10m内 2.其他详见设计图 |  | m2 | 1202.02 | 7.45 |  | 8955.05
19 | 041102032001 | 包封模板 | 1.构件类型:管、渠道及其他 管座 复合木模 2.其他:未尽事项,详见招标图纸、招标文件及国家相关规范 |  | m2 | 415.24 | 56.01 |  | 23257.59
20 | 041102001001 | 垫层模板 | 1.构件类型:混凝土基础垫层 木模 2.其他:未尽事项,详见招标图纸、招标文件及国家相关规范 |  | m2 | 190 | 39.24 |  | 7455.6
21 | 041102031001 | 井模板 | 1.构件类型:管、渠道及其他 管、渠道平基 复合木模 2.其他:未尽事项,详见招标图纸、招标文件及国家相关规范 |  | m2 | 971.26 | 41.7 |  | 40501.54
本页小计 | [8 empty] | 112426.02
合 计 | [8 empty] | 4148950.61
注：为计取规费等的使用，可在表中增设其中：“定额人工费”。
表—08

## 表-11 总价措施项目清单与计价表
总价措施项目清单与计价表
工程名称：电力管沟工程 | [5 empty] | 标段： |  | 第 1 页 共 2 页
序号 | 项目编码 | 项目名称 | 计算基础 | 费率 (%) | 金额 (元) |  | 调整 费率(%) |  | 调整后 金额(元) | 备注
1 | LSSGCSF00001 | 绿色施工安全防护措施费 | 分部分项人工费+分部分项机具费 | 16.5 | 134291.85 |  |  |  |  | 以分部分项的人工费与施工机具费之和为计算基础；以专业工程类型 区分不同费率计算； 单独场地平整工程费率为4.35%； 道路、管网工程费率为16.50%； 桥涵、隧道、水处理构筑物工程费率为14.50%； 分部分项工程总费用在300 万元以内（含300 万元）的项目按基本费率乘以1.20；
2 | 粤041109009001 | 文明工地增加费 | 分部分项人工费+分部分项机具费 | 0 | [5 empty] | 以分部分项的人工费与施工机具费之和为计算基础；市级文明工地0.60%；省级文明工地1.20%
3 | 041109002001 | 夜间施工增加费 |  | 20 | [5 empty] | 以夜间施工项目人工费的20%计算
4 | 041109005001 | 交通疏解员增加费 |  | 15 | [5 empty] | 按照项目分部分项人工费的15%计算（有方案的按照方案计算），
编制人（造价人员）： | [5 empty] | 复核人（造价工程师）：
表-11
总价措施项目清单与计价表
工程名称：电力管沟工程 | [5 empty] | 标段： |  | 第 2 页 共 2 页
序号 | 项目编码 | 项目名称 | 计算基础 | 费率 (%) | 金额 (元) |  | 调整 费率(%) |  | 调整后 金额(元) | 备注
结算时据实结算。
5 | 041108001001 | 地下管线交叉降效费 |  | 0 | [5 empty] | 按实际发生或经批准的施工方案计算
6 | 粤041109008001 | 赶工措施费 | 分部分项人工费+分部分项机具费 | 0 | [5 empty] | 赶工措施费=（1-δ）*分部分项的（人工费+施工机具费）*0.30 （0.8≤δ＜1 式中：δ=合同工期/定额工期）
7 | QTFY00000001 | 其他费用 | [7 empty] | 按实际发生或经批准的施工组织设计方案计算
8 | 2.12 | 混凝土模板
合 计 |  |  |  |  | 134291.85
编制人（造价人员）： | [5 empty] | 复核人（造价工程师）：
表-11

## 表-12 其他项目清单与计价汇总表
其他项目清单与计价汇总表
工程名称：电力管沟工程 |  |  | 标段： |  | 第 1 页 共 1 页
序号 | 项目名称 | 金额（元） |  | 结算金额（元） |  | 备注
1 | 暂列金额 | 406878.08 |  |  |  | 明细详见表-12-1
2 | 暂估价
2.1 | 材料暂估价 | — |  |  |  | 明细详见表-12-2
2.2 | 专业工程暂估价 |  |  |  |  | 明细详见表-12-3
3 | 计日工 |  |  |  |  | 明细详见表-12-4
4 | 总承包服务费 |  |  |  |  | 明细详见表-12-5
5 | 预算包干费 | 48833.40
6 | 工程优质费
7 | 概算幅度差
8 | 现场签证费用
9 | 索赔费用
10 | 其他费用
| 合 计 | 455711.48 |  |  |  | —
注：材料（工程设备）暂估单价进入清单项目综合单价，此处不汇总。
表—12

## 表-12-1 暂列金额表
暂列金额明细表
工程名称：电力管沟工程 |  |  | 标段： |  | 第 1 页 共 1 页
序号 | 名称 | 计量单位 |  | 暂定金额（元） |  | 备注
1 | 暂列金额 | 元 |  | 406878.08
合 计 |  |  |  | 406878.08 |  | —
注：此表由招标人填写，如不能详列，也可只列暂列金额总额，投标人应将上述暂列金额计入投标总价中。
表—12—1

## 表-12-2 材料(工程设备)暂估价及调整表
材料（工程设备）暂估单价及调整表
工程名称：电力管沟工程 | [6 empty] | 标段： |  |  | 第 1 页 共 1 页
序号 | 材料(工程设备) 名称、规格、型号 | 计量单位 | 数量 |  | 暂估（元） |  |  | 确认(元) |  |  | 差额±(元) |  | 备注
|  |  | 暂估 | 确认 | 单价 | 合价 |  | 单价 | 合价 |  | 单价 | 合价
合 计
注：1.此表由招标人填写“暂估单价”，并在备注栏说明暂估价的材料、工程设备拟用在那些清单项目上，投标人应将上述材料、工程设备暂估单价计入工程量清单综合单价报价中
表—12—2

## 表-12-3 专业工程暂估价及结算价表
专业工程暂估价及结算价表
工程名称：电力管沟工程 |  |  |  | 标段： |  | 第 1 页 共 1 页
序号 | 工程名称 | 工程内容 | 暂估金额 （元） |  | 结算金额 (元) |  | 差额 ±(元) | 备注
1
合 计 |  |  | 0.00 |  |  |  |  | —
注：此表“暂估金额”由招标人填写，投标人应将“暂估金额”计入投标总价中。结算时按合同约定结算金额填写。
表—12—3

## 表-12-4 计日工表
计日工表
工程名称：电力管沟工程 |  |  |  |  | 标段： |  | 第 1 页 共 1 页
编号 | 项目名称 | 单位 | 暂定数量 | 实际数量 |  | 综合单价 (元) |  | 合价（元）
[8 empty] | 暂定 | 实际
1 | 人工
1.1
人工小计
2 | 材料
2.1
材料小计
3 | 施工机具
3.1
施工机具小计
4.企业管理费和利润
总 计
注：此表项目名称、暂定数量由招标人填写，编制招标控制价时，单价由招标人按有关计价规定确定；投标时，单价由投标人自主报价，按暂定数量计算合价计入投标总价中。结算时，按发承包双方确认的实际数量计算合价。
表—12—4

## 表-12-5 总承包服务费计价表
总承包服务费计价表
工程名称：电力管沟工程 |  |  |  | 标段： |  | 第 1 页 共 1 页
序号 | 项目名称 | 项目价值（元） | 服务内容 |  | 计算基础 |  | 费率(%) | 金额
1
合 计 | [7 empty] | 0.00
注：此表项目名称、服务内容由招标人填写，编制招标控制价时，费率及金额由招标人按有关计价规定确定；投标时，费率及金额由投标人自主报价，计入投标总价中。
表—12—5

## 表-13 规费、税金项目清单与计价表
规费、税金项目清单与计价表
工程名称：电力管沟工程 |  |  | 标段： |  |  | 第 1 页 共 1 页
序号 | 项目名称 | 计算基础 |  | 计算基数 | 计算费率 (%) |  | 金额(元)
1 | 增值税销项税额 | 分部分项合计+措施合计+其他项目 |  | 4738953.94 | 9 |  | 426505.85
合 计 | [6 empty] | 426505.85
编制人（造价人员）： |  |  | 复核人（造价工程师）：
表—13