## 表-04 单位工程招标控制价汇总表
单位工程概算汇总表
工程名称：给水工程 |  |  | 标段： | 第 1 页 共 1 页
序号 | 汇总内容 | 金额:(元) |  |  | 其中：暂估价(元)
1 | 分部分项合计 | 1199229.39
1.1 | 土石方工程 | 12035.31
1.2 | 给水工程 | 1187194.08
1.3 | 余泥渣土运输与排放
2 | 措施合计 | 32417.10
2.1 | 绿色施工安全防护措施费 | 31214.60
2.2 | 其他措施费 | 1202.50
3 | 其他项目 | 130258.95 |  |  | －
3.1 | 暂列金额 | 119922.94
3.2 | 暂估价
3.3 | 计日工
3.4 | 总承包服务费
3.5 | 预算包干费 | 10336.01
3.6 | 工程优质费
3.7 | 概算幅度差
3.8 | 索赔费用
3.9 | 现场签证费用
3.10 | 其他费用
4 | 税前工程造价 | 1361905.44
5 | 增值税销项税额 | 122571.49 |  |  | －
6 | 总造价 | 1484476.93
7 | 人工费 | 146511.21
招标控制价合计=1+2+3+5 |  | 1,484,476.93 |  |  | 0.00
注：本表适用于单位工程招标控制价或投标报价的汇总，如无单位工程划分，单项工程也使用本表汇总
表—04

## 表-08 分部分项工程和单价措施项目清单与计价表
分部分项工程和单价措施项目清单与计价表
工程名称：给水工程 |  |  |  | 标段： |  |  |  | 第 1 页 共 9 页
序号 | 项目编码 | 项目名称 | 项目特征描述 |  | 计量单位 | 工程量 | 金额（元）
[7 empty] | 综合单价 |  | 综合合价 | 其中
暂估价
|  | 土石方工程 | [6 empty] | 12035.31
1 | 040101002001 | 挖沟槽土方 | 1.土壤类别:一、二类土 2.挖土深度:2m以内 3.装土方式:挖掘机装土 4.其他:未尽事项，详见招标文件、图纸及国家相关规范 |  | m3 | 1462.37 | 8.23 |  | 12035.31
|  | 给水工程 | [6 empty] | 1187194.08
2 | 040501003001 | 球墨铸铁管（给水管） DN200 | 1.垫层、基础材质及厚度:中粗砂厚200mm 2.材质及规格:K9级球墨铸铁管 DN200 3.接口方式:T接口,橡胶圈承插连接 4.管道检验及试验要求:管道试压，管道消毒清洗 5.其他:未尽事项，详见招标文件、图纸及国家相关规范 |  | m | 42 | 265.99 |  | 11171.58
3 | 040501003002 | 球墨铸铁管（给水管） DN300 | 1.垫层、基础材质及厚度:中粗砂厚200mm 2.材质及规格:K9级球墨铸铁管 DN300 3.接口方式:T接口,橡胶圈承插连接 4.管道检验及试验要求:管道试压，管道消毒清洗 5.其他:未尽事项，详见招标文件、图纸及国家相关规范 |  | m | 774 | 387.73 |  | 300103.02
4 | 040501002001 | 焊接钢管 DN219×6.0 | 1.垫层、基础材质及厚度:中粗砂厚200mm 2.材质及规格:焊接钢管 DN219×6.0 3.管道检验及试验要求:管道试压，管道消毒清洗 4.其他:未尽事项，详见招标文件、图纸及国家相关规范 |  | m | 185 | 265.21 |  | 49063.85
本页小计 | [8 empty] | 372373.76
注：为计取规费等的使用，可在表中增设其中：“定额人工费”。
表—08
分部分项工程和单价措施项目清单与计价表
工程名称：给水工程 |  |  |  | 标段： |  |  |  | 第 2 页 共 9 页
序号 | 项目编码 | 项目名称 | 项目特征描述 |  | 计量单位 | 工程量 | 金额（元）
[7 empty] | 综合单价 |  | 综合合价 | 其中
暂估价
5 | 040308005001 | 管道刷油 DN219×6.0 | 1.除锈级别:内外壁除锈，工业级喷砂除锈Sa2.5 2.涂刷遍数、漆膜厚度:环氧富锌防锈底漆，环氧沥青包玻璃丝布(四油三布)，外漏钢管采用防锈油漆再涂天蓝色防紫外线油漆GZ-2高分子防腐涂料二层 3.其他:未尽事项，详见招标文件、图纸及国家相关规范 |  | m | 185 | 57.22 |  | 10585.7
6 | 040501002002 | 焊接钢管 DN325×8 | 1.垫层、基础材质及厚度:中粗砂厚200mm 2.材质及规格:焊接钢管 DN325×8 3.管道检验及试验要求:管道试压，管道消毒清洗 4.其他:未尽事项，详见招标文件、图纸及国家相关规范 |  | m | 375 | 373.72 |  | 140145
7 | 040308005002 | 管道刷油 D325×8 | 1.除锈级别:内外壁除锈，工业级喷砂除锈Sa2.5 2.涂刷遍数、漆膜厚度:环氧富锌防锈底漆，环氧沥青包玻璃丝布(四油三布)，外漏钢管采用防锈油漆再涂天蓝色防紫外线油漆GZ-2高分子防腐涂料二层 3.其他:未尽事项，详见招标文件、图纸及国家相关规范 |  | m | 375 | 86.59 |  | 32471.25
8 | 040501002003 | 焊接钢管（排泥管） DN159×4.5 | 1.垫层、基础材质及厚度:中粗砂厚200mm 2.材质及规格:焊接钢管（排泥管） DN159×4.5 3.管道检验及试验要求:管道试压，管道消毒清洗 4.其他:未尽事项，详见招标文件、图纸及国家相关规范 |  | m | 10.5 | 184.04 |  | 1932.42
本页小计 | [8 empty] | 185134.37
注：为计取规费等的使用，可在表中增设其中：“定额人工费”。
表—08
分部分项工程和单价措施项目清单与计价表
工程名称：给水工程 |  |  |  | 标段： |  |  |  | 第 3 页 共 9 页
序号 | 项目编码 | 项目名称 | 项目特征描述 |  | 计量单位 | 工程量 | 金额（元）
[7 empty] | 综合单价 |  | 综合合价 | 其中
暂估价
9 | 040308005003 | 管道刷油 D159×4.5 | 1.除锈级别:内外壁除锈，工业级喷砂除锈Sa2.5 2.涂刷遍数、漆膜厚度:环氧富锌防锈底漆，环氧沥青包玻璃丝布(四油三布)，外漏钢管采用防锈油漆再涂天蓝色防紫外线油漆GZ-2高分子防腐涂料二层 3.其他:未尽事项，详见招标文件、图纸及国家相关规范 |  | m | 10.5 | 55.61 |  | 583.91
10 | 040502005001 | 软密封闸阀 DN150 | 1.种类:弹性座封闸阀 2.材质及规格:DN150 3.连接形式:法兰连接 4.其他:未尽事项，详见招标文件、图纸及国家相关规范 |  | 个 | 7 | 925.88 |  | 6481.16
11 | 040502006001 | 钢板平焊法兰 DN150 | 1.名称:钢板平焊法兰 2.材质、规格、结构形式:DN150 3.连接形式:按设计要求并满足施工规范 4.焊接方式:按设计要求并满足施工规范 5.垫片材质:按设计要求并满足施工规范 |  | 个 | 7 | 138.36 |  | 968.52
12 | 040502005002 | 软密封闸阀 DN200 | 1.种类:弹性座封闸阀 2.材质及规格:DN200 3.连接形式:法兰连接 4.其他:未尽事项，详见招标文件、图纸及国家相关规范 |  | 个 | 12 | 1613.16 |  | 19357.92
13 | 040502006002 | 钢板平焊法兰 DN200 | 1.名称:钢板平焊法兰 2.材质、规格、结构形式:DN200 3.连接形式:按设计要求并满足施工规范 4.焊接方式:按设计要求并满足施工规范 5.垫片材质:按设计要求并满足施工规范 |  | 个 | 12 | 195.41 |  | 2344.92
本页小计 | [8 empty] | 29736.43
注：为计取规费等的使用，可在表中增设其中：“定额人工费”。
表—08
分部分项工程和单价措施项目清单与计价表
工程名称：给水工程 |  |  |  | 标段： |  |  |  | 第 4 页 共 9 页
序号 | 项目编码 | 项目名称 | 项目特征描述 |  | 计量单位 | 工程量 | 金额（元）
[7 empty] | 综合单价 |  | 综合合价 | 其中
暂估价
14 | 040502005003 | 软密封闸阀 DN300 | 1.种类:弹性座封闸阀 2.材质及规格:DN300 3.连接形式:法兰连接 4.其他:未尽事项，详见招标文件、图纸及国家相关规范 |  | 个 | 11 | 2850.35 |  | 31353.85
15 | 040502006003 | 钢板平焊法兰 DN300 | 1.名称:钢板平焊法兰 2.材质、规格、结构形式:DN300 3.连接形式:按设计要求并满足施工规范 4.焊接方式:按设计要求并满足施工规范 5.垫片材质:按设计要求并满足施工规范 |  | 个 | 11 | 311.69 |  | 3428.59
16 | 040504001001 | 地面操作砖砌圆形立式闸阀井 φ1200mm | 1.垫层、基础材质及厚度:C25混凝土垫层、C30钢筋混凝土底板，抗渗等级为P6 2.砌筑材料品种、规格、强度等级:M10水泥砂浆砌MU20砖 3.勾缝、抹面要求:内外壁1：2水泥砂浆批荡 20mm 4.盖板材质、规格:C30钢筋混凝土 5.井盖、井圈材质及规格:球墨铸铁盖板 φ800，含井标志牌、防坠网、混凝土井环 φ1180φ×250H 6.其他:未尽事项，详见招标文件、图纸及国家相关规范 7.井深:按设计设计要求并满足施工规范 |  | 座 | 12 | 3472.11 |  | 41665.32
本页小计 | [8 empty] | 76447.76
注：为计取规费等的使用，可在表中增设其中：“定额人工费”。
表—08
分部分项工程和单价措施项目清单与计价表
工程名称：给水工程 |  |  |  | 标段： |  |  |  | 第 5 页 共 9 页
序号 | 项目编码 | 项目名称 | 项目特征描述 |  | 计量单位 | 工程量 | 金额（元）
[7 empty] | 综合单价 |  | 综合合价 | 其中
暂估价
17 | 040504001002 | 地面操作砖砌圆形立式闸阀井 φ1400mm | 1.垫层、基础材质及厚度:C25混凝土垫层、C30钢筋混凝土底板，抗渗等级为P6 2.砌筑材料品种、规格、强度等级:M10水泥砂浆砌MU20砖 3.勾缝、抹面要求:内外壁1：2水泥砂浆批荡 20mm 4.盖板材质、规格:C30钢筋混凝土 5.井盖、井圈材质及规格:球墨铸铁盖板 φ800，含井标志牌、防坠网、混凝土井环 φ1180φ×250H 6.其他:未尽事项，详见招标文件、图纸及国家相关规范 7.井深:按设计设计要求并满足施工规范 |  | 座 | 11 | 2638.35 |  | 29021.85
18 | 040502005004 | KP型快速排气阀 DN80 | 1.种类:KP型快速排气阀 2.材质及规格:DN80 3.连接形式:法兰连接 4.其他:未尽事项，详见招标文件、图纸及国家相关规范 |  | 个 | 1 | 753.5 |  | 753.5
19 | 040504001003 | 排气阀井 φ1200mm | 1.垫层、基础材质及厚度:C25混凝土垫层、C30钢筋混凝土底板，抗渗等级为P6 2.砌筑材料品种、规格、强度等级:M10水泥砂浆砌MU20砖 3.勾缝、抹面要求:内外壁1：2水泥砂浆批荡 20mm 4.盖板材质、规格:C30钢筋混凝土 5.井盖、井圈材质及规格:球墨铸铁盖板 φ800，含井标志牌、防坠网、混凝土井环 φ1180φ×250H 6.其他:未尽事项，详见招标文件、图纸及国家相关规范 7.井深:按设计设计要求并满足施工规范 |  | 座 | 1 | 3526.03 |  | 3526.03
本页小计 | [8 empty] | 33301.38
注：为计取规费等的使用，可在表中增设其中：“定额人工费”。
表—08
分部分项工程和单价措施项目清单与计价表
工程名称：给水工程 |  |  |  | 标段： |  |  |  | 第 6 页 共 9 页
序号 | 项目编码 | 项目名称 | 项目特征描述 |  | 计量单位 | 工程量 | 金额（元）
[7 empty] | 综合单价 |  | 综合合价 | 其中
暂估价
20 | 040504001004 | 泄水（排泥）阀井 φ1000mm | 1.垫层、基础材质及厚度:C25混凝土垫层、C30混凝土底板，抗渗等级为P6 2.砌筑材料品种、规格、强度等级:M10水泥砂浆砌MU20砖 3.勾缝、抹面要求:内外壁1：2水泥砂浆批荡 20mm 4.盖板材质、规格:C30混凝土 5.井盖、井圈材质及规格:球墨铸铁盖板 φ800，含井标志牌、防坠网、混凝土井环 φ1180φ×250H 6.其他:未尽事项，详见招标文件、图纸及国家相关规范 7.井深:按设计要求并满足施工规范 |  | 座 | 1 | 2584.51 |  | 2584.51
21 | 040502005005 | 泄水阀（排泥阀） DN150 | 1.种类:排泥阀 2.材质及规格:DN150 3.连接形式:法兰连接 4.其他:未尽事项，详见招标文件、图纸及国家相关规范 |  | 个 | 1 | 1656.03 |  | 1656.03
22 | 040502010001 | 室外地上式消火栓 SS150/80-1.0 | 1.规格:室外地上式消火栓（一体化智慧消火栓） 2.型号:SS150/65-1.0（防撞型） 3.安装部位、方式:室外地上式 4.配件:法兰接管 DN150 5.其他:未尽事项，详见招标文件、图纸及国家相关规范 |  | 个 | 7 | 920.03 |  | 6440.21
本页小计 | [8 empty] | 10680.75
注：为计取规费等的使用，可在表中增设其中：“定额人工费”。
表—08
分部分项工程和单价措施项目清单与计价表
工程名称：给水工程 |  |  |  | 标段： |  |  |  | 第 7 页 共 9 页
序号 | 项目编码 | 项目名称 | 项目特征描述 |  | 计量单位 | 工程量 | 金额（元）
[7 empty] | 综合单价 |  | 综合合价 | 其中
暂估价
23 | 010401011001 | 消火栓井 | 1.井截面、深度:按设计要求并满足施工规范 2.砖品种、规格、强度等级:按设计要求并满足施工规范 3.垫层材料种类、厚度:按设计要求并满足施工规范 4.底板厚度:按设计要求并满足施工规范 5.井盖安装:按设计要求并满足施工规范 6.混凝土强度等级:按设计要求并满足施工规范 7.砂浆强度等级:按设计要求并满足施工规范 8.防潮层材料种类:按设计要求并满足施工规范 |  | 座 | 7 | 1787.2 |  | 12510.4
24 | 040502001001 | 盘承短管 DN300 | 1.种类:盘承短管 2.材质及规格:球墨铸铁 DN300 3.接口形式:橡胶圈承插连接 4.其他:未尽事项，详见招标文件、图纸及国家相关规范 |  | 个 | 11 | 516.84 |  | 5685.24
25 | 040502001002 | 承盘短管 DN200 | 1.种类:盘承短管 2.材质及规格:球墨铸铁 DN200 3.接口形式:橡胶圈承插连接 4.其他:未尽事项，详见招标文件、图纸及国家相关规范 |  | 个 | 12 | 325.78 |  | 3909.36
26 | 040502001005 | 球墨铸铁承插三通 DN300×DN300 | 1.种类:球墨铸铁承插三通 2.材质及规格:球墨铸铁 DN300×DN200 3.接口形式:橡胶圈承插连接 4.其他:未尽事项，详见招标文件、图纸及国家相关规范 |  | 个 | 4 | 811.47 |  | 3245.88
27 | 040502001006 | 球墨铸铁承插三通 DN300×DN200 | 1.种类:球墨铸铁承插三通 2.材质及规格:球墨铸铁 DN300×DN200 3.接口形式:橡胶圈承插连接 4.其他:未尽事项，详见招标文件、图纸及国家相关规范 |  | 个 | 13 | 811.47 |  | 10549.11
本页小计 | [8 empty] | 35899.99
注：为计取规费等的使用，可在表中增设其中：“定额人工费”。
表—08
分部分项工程和单价措施项目清单与计价表
工程名称：给水工程 |  |  |  | 标段： |  |  |  | 第 8 页 共 9 页
序号 | 项目编码 | 项目名称 | 项目特征描述 |  | 计量单位 | 工程量 | 金额（元）
[7 empty] | 综合单价 |  | 综合合价 | 其中
暂估价
28 | 040502001007 | 球墨铸铁承插三通 DN300×DN150 | 1.种类:球墨铸铁承插三通 2.材质及规格:球墨铸铁 DN300×DN150 3.接口形式:橡胶圈承插连接 4.其他:未尽事项，详见招标文件、图纸及国家相关规范 |  | 个 | 7 | 790.45 |  | 5533.15
29 | 040502007001 | 盲堵板制作、安装 | 1.种类:法兰盲板 2.材质及规格:球磨铸铁 DN200 3.其他:未尽事项，详见招标文件、图纸及国家相关规范 |  | 个 | 11 | 203.36 |  | 2236.96
30 | 040502007002 | 盲堵板制作、安装 | 1.种类:法兰盲板 2.材质及规格:球磨铸铁 DN300 3.其他:未尽事项，详见招标文件、图纸及国家相关规范 |  | 个 | 4 | 265.88 |  | 1063.52
31 | 040502001008 | 弯头 DN300×45° | 1.种类:弯头 2.材质及规格:球墨铸铁 DN300×90° 3.接口形式:橡胶圈承插连接 4.其他:未尽事项，详见招标文件、图纸及国家相关规范 |  | 个 | 4 | 779.93 |  | 3119.72
32 | 040503001001 | 弯头支墩 | 1.名称:水平三通支墩 2.混凝土强度等级:C25 3.规格:DN300×DN200 4.其他:未尽事项，详见招标文件、图纸及国家相关规范 |  | m3 | 8.36 | 824.73 |  | 6894.74
33 | 040503001002 | 三通支墩 | 1.名称:水平三通支墩 2.混凝土强度等级:C25 3.规格:DN300×DN20 4.其他:未尽事项，详见招标文件、图纸及国家相关规范 |  | m3 | 119.28 | 792.09 |  | 94480.5
34 | 040503001003 | 管堵支墩 | 1.名称:水平三通支墩 2.混凝土强度等级:C25， 无筋每处(m3以内) 5 3.规格:DN300×DN200 4.其他:未尽事项，详见招标文件、图纸及国家相关规范 |  | m3 | 19.88 | 792.09 |  | 15746.75
本页小计 | [8 empty] | 129075.34
注：为计取规费等的使用，可在表中增设其中：“定额人工费”。
表—08
分部分项工程和单价措施项目清单与计价表
工程名称：给水工程 |  |  |  | 标段： |  |  |  | 第 9 页 共 9 页
序号 | 项目编码 | 项目名称 | 项目特征描述 |  | 计量单位 | 工程量 | 金额（元）
[7 empty] | 综合单价 |  | 综合合价 | 其中
暂估价
35 | 040503001004 | 砌筑支墩 | 1.名称:水平三通支墩 2.混凝土强度等级:C25，无筋每处(m3以内) 3 3.规格:DN300×DN200 4.其他:未尽事项，详见招标文件、图纸及国家相关规范 |  | m3 | 29.26 | 824.73 |  | 24131.6
36 | 040103001001 | 回填石屑 | 1.填方材料品种:石屑 2.密实度:符合设计及规范要求 3.其他:未尽事项，详见招标文件、图纸及国家相关规范 |  | m3 | 1208.07 | 237.6 |  | 287037.43
37 | 040803004001 | 管道包封 | 1.名称:混凝土包管 2.垫层厚度100mm，混凝土强度等级C15 3.包管混凝土强度等级:C30 4.其它:未尽事项，详见招标文件、图纸及国家相关规范 |  | m | 40 | 314.42 |  | 12576.8
38 | 040901001001 | 现浇构件钢筋 | 1.材料种类:混凝土包管钢筋 2.钢筋规格:φ10mm 3.其它:未尽事项，详见招标文件、图纸及国家相关规范 |  | t | 0.39 | 6707.64 |  | 2615.98
39 | 041001006001 | 拆除现状PE管 DN50 | 1.名称:拆除现状PE管 2.管径:DN50 3.其它:未尽事项，详见招标文件、图纸及国家相关规范 |  | m | 36 | 6.05 |  | 217.8
余泥渣土运输与排放
|  | 措施项目 | [6 empty] | 3993.08
40 | 041101005001 | 井字架 | 1.井深:综合考虑 2.其它:未尽事项,详见招标图纸、招标文件及国家相关规范 |  | 座 | 26 | 107.33 |  | 2790.58
41 | 041102001001 | 支墩模板 | 1.构件类型:混凝土基础 2.其他:未尽事项详见招标图纸、招标文件及国家相关规范 |  | m2 | 21.5 | 55.93 |  | 1202.5
本页小计 | [8 empty] | 330572.69
合 计 | [8 empty] | 1203222.47
注：为计取规费等的使用，可在表中增设其中：“定额人工费”。
表—08

## 表-11 总价措施项目清单与计价表
总价措施项目清单与计价表
工程名称：给水工程 | [5 empty] | 标段： |  | 第 1 页 共 2 页
序号 | 项目编码 | 项目名称 | 计算基础 | 费率 (%) | 金额 (元) |  | 调整 费率(%) |  | 调整后 金额(元) | 备注
1 | LSSGCSF00001 | 绿色施工安全防护措施费 | 分部分项人工费+分部分项机具费 | 16.5 | 28424.02 |  |  |  |  | 以分部分项的人工费与施工机具费之和为计算基础；以专业工程类型 区分不同费率计算； 单独场地平整工程费率为4.35%； 道路、管网工程费率为16.50%； 桥涵、隧道、水处理构筑物工程费率为14.50%； 分部分项工程总费用在300 万元以内（含300 万元）的项目按基本费率乘以1.20；
2 | 粤041109009001 | 文明工地增加费 | 分部分项人工费+分部分项机具费 | 0 | [5 empty] | 以分部分项的人工费与施工机具费之和为计算基础；市级文明工地0.60%；省级文明工地1.20%
3 | 041109002001 | 夜间施工增加费 |  | 20 | [5 empty] | 以夜间施工项目人工费的20%计算
4 | 041109005001 | 交通疏解员增加费 |  | 15 | [5 empty] | 按照项目分部分项人工费的15%计算（有方案的按照方案计算），
编制人（造价人员）： | [5 empty] | 复核人（造价工程师）：
表-11
总价措施项目清单与计价表
工程名称：给水工程 | [5 empty] | 标段： |  | 第 2 页 共 2 页
序号 | 项目编码 | 项目名称 | 计算基础 | 费率 (%) | 金额 (元) |  | 调整 费率(%) |  | 调整后 金额(元) | 备注
结算时据实结算。
5 | 041108001001 | 地下管线交叉降效费 |  | 0 | [5 empty] | 按实际发生或经批准的施工方案计算
6 | 粤041109008001 | 赶工措施费 | 分部分项人工费+分部分项机具费 | 0 | [5 empty] | 赶工措施费=（1-δ）*分部分项的（人工费+施工机具费）*0.30 （0.8≤δ＜1 式中：δ=合同工期/定额工期）
7 | QTFY00000001 | 其他费用 | [7 empty] | 按实际发生或经批准的施工组织设计方案计算
合 计 |  |  |  |  | 28424.02
编制人（造价人员）： | [5 empty] | 复核人（造价工程师）：
表-11

## 表-12 其他项目清单与计价汇总表
其他项目清单与计价汇总表
工程名称：给水工程 |  |  | 标段： |  | 第 1 页 共 1 页
序号 | 项目名称 | 金额（元） |  | 结算金额（元） |  | 备注
1 | 暂列金额 | 119922.94 |  |  |  | 明细详见表-12-1
2 | 暂估价
2.1 | 材料暂估价 | — |  |  |  | 明细详见表-12-2
2.2 | 专业工程暂估价 |  |  |  |  | 明细详见表-12-3
3 | 计日工 |  |  |  |  | 明细详见表-12-4
4 | 总承包服务费 |  |  |  |  | 明细详见表-12-5
5 | 预算包干费 | 10336.01
6 | 工程优质费
7 | 概算幅度差
8 | 现场签证费用
9 | 索赔费用
10 | 其他费用
| 合 计 | 130258.95 |  |  |  | —
注：材料（工程设备）暂估单价进入清单项目综合单价，此处不汇总。
表—12

## 表-12-1 暂列金额表
暂列金额明细表
工程名称：给水工程 |  |  | 标段： |  | 第 1 页 共 1 页
序号 | 名称 | 计量单位 |  | 暂定金额（元） |  | 备注
1 | 暂列金额 | 元 |  | 119922.94
合 计 |  |  |  | 119922.94 |  | —
注：此表由招标人填写，如不能详列，也可只列暂列金额总额，投标人应将上述暂列金额计入投标总价中。
表—12—1

## 表-12-2 材料(工程设备)暂估价及调整表
材料（工程设备）暂估单价及调整表
工程名称：给水工程 | [6 empty] | 标段： |  |  | 第 1 页 共 1 页
序号 | 材料(工程设备) 名称、规格、型号 | 计量单位 | 数量 |  | 暂估（元） |  |  | 确认(元) |  |  | 差额±(元) |  | 备注
|  |  | 暂估 | 确认 | 单价 | 合价 |  | 单价 | 合价 |  | 单价 | 合价
合 计
注：1.此表由招标人填写“暂估单价”，并在备注栏说明暂估价的材料、工程设备拟用在那些清单项目上，投标人应将上述材料、工程设备暂估单价计入工程量清单综合单价报价中
表—12—2

## 表-12-3 专业工程暂估价及结算价表
专业工程暂估价及结算价表
工程名称：给水工程 |  |  |  | 标段： |  | 第 1 页 共 1 页
序号 | 工程名称 | 工程内容 | 暂估金额 （元） |  | 结算金额 (元) |  | 差额 ±(元) | 备注
1
合 计 |  |  | 0.00 |  |  |  |  | —
注：此表“暂估金额”由招标人填写，投标人应将“暂估金额”计入投标总价中。结算时按合同约定结算金额填写。
表—12—3

## 表-12-4 计日工表
计日工表
工程名称：给水工程 |  |  |  |  | 标段： |  | 第 1 页 共 1 页
编号 | 项目名称 | 单位 | 暂定数量 | 实际数量 |  | 综合单价 (元) |  | 合价（元）
[8 empty] | 暂定 | 实际
1 | 人工
1.1
人工小计
2 | 材料
2.1
材料小计
3 | 施工机具
3.1
施工机具小计
4.企业管理费和利润
总 计
注：此表项目名称、暂定数量由招标人填写，编制招标控制价时，单价由招标人按有关计价规定确定；投标时，单价由投标人自主报价，按暂定数量计算合价计入投标总价中。结算时，按发承包双方确认的实际数量计算合价。
表—12—4

## 表-12-5 总承包服务费计价表
总承包服务费计价表
工程名称：给水工程 |  |  |  | 标段： |  | 第 1 页 共 1 页
序号 | 项目名称 | 项目价值（元） | 服务内容 |  | 计算基础 |  | 费率(%) | 金额
1
合 计 | [7 empty] | 0.00
注：此表项目名称、服务内容由招标人填写，编制招标控制价时，费率及金额由招标人按有关计价规定确定；投标时，费率及金额由投标人自主报价，计入投标总价中。
表—12—5

## 表-13 规费、税金项目清单与计价表
规费、税金项目清单与计价表
工程名称：给水工程 |  |  | 标段： |  |  | 第 1 页 共 1 页
序号 | 项目名称 | 计算基础 |  | 计算基数 | 计算费率 (%) |  | 金额(元)
1 | 增值税销项税额 | 分部分项合计+措施合计+其他项目 |  | 1361905.44 | 9 |  | 122571.49
合 计 | [6 empty] | 122571.49
编制人（造价人员）： |  |  | 复核人（造价工程师）：
表—13