## 单位工程汇总表
单位工程投标报价汇总表
工程名称: | 杨梅产业集聚区空港物流园段机场大道新改建工程--照明工程 |  |  | 标段： |  | 第1页 共1页
序号 |  | 汇总内容 | 金额(元) |  | 其中：暂估价(元)
1 |  | 分部分项工程费
1.1 |  | 双臂路灯
2 |  | 措施项目费
2.1 |  | 绿色施工安全防护措施费 | 33686.31
2.2 |  | 其他措施项目费
3 |  | 其他项目费
3.1 |  | 暂列金额
3.2 |  | 暂估价 | 2000
3.3 |  | 计日工
3.4 |  | 总承包服务费
3.5 |  | 索赔费用
3.6 |  | 现场签证费用
3.7 |  | 预算包干费
3.8 |  | 工程优质费
3.9 |  | 消纳费
3.10 |  | 其他费用
4 |  | 规费
5 |  | 税前工程造价
6 |  | 增值税销项税额
7 |  | 工程造价
8 |  | 其中：人工费
投标报价合计

## 分部分项工程和单价措施项目清单与计价表
分部分项工程和单价措施项目清单与计价表
工程名称: |  | 杨梅产业集聚区空港物流园段机场大道新改建工程--照明工程 |  |  |  |  | 标段: |  |  | 第1页, 共3页
序号 | 项目编码 |  | 项目名称 | 项目特征描述 | 计量 单位 | 工程量 |  | 金 额(元)
[8 empty] | 综合单价 | 合价 |  | 其中
暂估价
双臂路灯
1 | 040805001001 |  | 常规照明灯 | 1、名称:高三头射灯12m 2、灯杆材质、高度:钢管，灯杆及灯臂等金属件内外均进行热镀锌防腐处理(整体),热镀锌前须经过检验,去油,酸洗及助镀等工艺，H＝12m，φ125/265 3、光源数量:3*200W LED灯 4.剩余电流动作保护器 | 套 | 4.000
2 | 040805001002 |  | 常规照明灯 | 1、名称:双臂路灯12m/6m 2、灯杆材质、高度:灯杆及灯臂等金属件内外均进行热镀锌防腐处理(整体),热镀锌前须经过检验,去油,酸洗及助镀等工艺，H=12m 3、灯架形式及臂长:双臂，12/6m，φ125/265 4、光源数量:200W/30W.240W/30W LED灯 5、附件配置:熔断器，剩余电流动作保护器 | 套 | 24.000
3 | 040205001001 |  | 人(手)孔井 | 1.电缆过路井820*1120*820 | 座 | 8.000
4 | 040803001001 |  | 电缆 | 1.铜芯电缆YJV-0.6/1KV-4*25+1*16mm2 | m | 800.000
5 | 040803001002 |  | 电缆 | 1.铜芯电缆VV-5*16mm2 | m | 850.000
6 | 040806002001 |  | 接地母线 | 1.接地母线 φ10镀锌圆钢 | m | 800.000
7 | 040803001003 |  | 灯引线 | 1.铜芯电缆RVV 3*2.5mm2 | m | 450.000
本页小计
分部分项工程和单价措施项目清单与计价表
工程名称: |  | 杨梅产业集聚区空港物流园段机场大道新改建工程--照明工程 |  |  |  |  | 标段: |  |  | 第2页, 共3页
序号 | 项目编码 |  | 项目名称 | 项目特征描述 | 计量 单位 | 工程量 |  | 金 额(元)
[8 empty] | 综合单价 | 合价 |  | 其中
暂估价
8 | 040806001001 |  | 接地极 | 1.∠50×50×5*2500热镀锌角钢(接地极) | 根/块 | 28.000
9 | 040803002002 |  | 电缆保护管 | 1.塑料管PE110*5mm | m | 800.000
10 | 040803002001 |  | 电缆保护管 | 1.塑料管PE50*2mm | m | 850.000
11 | 031001001001 |  | 镀锌钢管 | 1.镀锌钢管80 | m | 120.000
12 | 031001001002 |  | 镀锌钢管 | 1.镀锌钢管32 | m | 60.000
13 | 040805001003 |  | 12m灯杆基础 | 1.地面下灯杆基础C25混凝土1000*1000*1500mm、地脚螺栓 | 套 | 28.000
14 | 040801010001 |  | 落地式配电箱 | 1.路灯配电箱 XL(W)-21 2.配电箱基础 | 台 | 1.000
15 | 040801007001 |  | 路灯计量箱 | 1.路灯计量箱含基础 | 台 | 1.000
16 | 040101002001 |  | 挖沟槽土方 | 1.挖土方 | m3 | 460.000
17 | 040103001001 |  | 回填方 | 1、填石屑 | m3 | 325.000
18 | 040103001002 |  | 回填方 | 1、填中砂//换：粗砂 //换：粗砂(回填砂) | m3 | 50.000
19 | 040103002001 |  | 余方弃置 | 1、自卸汽车运土方 运距3km//扩：D1-1-53+D1-1-54*2 2、挖掘机装土 | m3 | 460.000
本页小计
分部分项工程和单价措施项目清单与计价表
工程名称: |  | 杨梅产业集聚区空港物流园段机场大道新改建工程--照明工程 |  |  |  |  | 标段: |  |  | 第3页, 共3页
序号 | 项目编码 |  | 项目名称 | 项目特征描述 | 计量 单位 | 工程量 |  | 金 额(元)
[8 empty] | 综合单价 | 合价 |  | 其中
暂估价
20 | 040309001001 |  | 金属栏杆 | 1、栏杆材质、规格:不锈钢方钢立柱80*80*2.5、不锈钢方钢横杆80*60*2.5、不锈钢栏杆DN25*1.2 2、基础材质、规格:500*500*550mm C25商品混凝土基础 | m | 9.400
措施项目
| AQFHWMSG |  | 绿色施工安全防护措施费
21 | 041102040001 |  | 桥梁支架 |  | m3 | 1.000
22 | SGXCWDHLSZDWD001 |  | 施工现场围挡和临时占地围挡 |  | 项 | 1.000
23 | SGWDZM001 |  | 施工围档照明 |  | 项 | 1.000
24 | DLAQFFDB001 |  | 独立安全防护挡板 |  | m2 | 1.000
25 | DZSBJC001 |  | 吊装设备基础 |  | 项 | 1.000
| QTCSF |  | 其他措施项目费
26 | QT001 |  | 其他费用 |  | 项 | 1.000
本页小计
合计

## 总价措施项目清单与计价表
总价措施项目清单与计价表
工程名称: |  | 杨梅产业集聚区空港物流园段机场大道新改建工程--照明工程 |  |  |  |  | 标段: |  |  | 第1页, 共1页
序号 | 项目编码 |  | 项目名称 | 计算基础 | 费率 (%) | 金额 (元) |  | 调整费率 (%) | 调整后金额(元) |  | 备注
1 | AQFHWMSG |  | 绿色施工安全防护措施费
1.1 | AXSJSCSXMF |  | 按系数计算的其他安全文明施工措施项目
1.1.1 | 041109001001 |  | 按系数计算的绿色施工安全防护措施费(包括绿色施工、临时设施、安全施工和用工实名管理) | 分部分项人工费+分部分项机具费 | 35.77 | 33686.31 |  |  |  |  | 以分部分项工程的人工费与施工机具费之和计算，单独场地平整工程按4.35%计算；道路、管网工程按16.50%计算；桥涵、隧道、水处理构筑物工程按14.50%计算；分部分项工程总费用在300万元以内(含300万元)的项目按基本费率乘以1.2计算。
小计
2 | QTCSF |  | 其他措施项目费
2.1 | HNTMBJZJ |  | 混凝土模板及支架
2.2 | 粤041109009001 |  | 文明工地增加费 | 分部分项人工费+分部分项机具费 | [6 empty] | 省级文明工地按1.20%计算；市级文明工地按0.60%计算
2.3 | 041109002001 |  | 夜间施工增加费 | 夜间施工人工费 | 20 | [5 empty] | 按夜间施工项目人工的20%计算
2.4 | JTSJYZZF001 |  | 交通疏解员增加费 | 分部分项人工费 | [6 empty] | 按照项目分部分项人工费的15.00%计算
2.5 | DXGXJCJXF001 |  | 地下管线交叉降效费
2.6 | 粤041109008001 |  | 赶工措施费 | (1-工期系数)*(分部人工费+分部机具费) | 30
小计
合计
编制人（造价人员）： | [5 empty] | 复核人（造价工程师）：

## 专业工程暂估价及结算价表
专业工程暂估价及结算价表
工程名称: |  | 杨梅产业集聚区空港物流园段机场大道新改建工程--照明工程 |  |  |  | 标段: |  | 第1页, 共1页
序号 | 工程名称 |  | 工程内容 | 暂估金额 (元) | 结算金额 (元) |  | 差额±(元) |  | 备注
1 | 电缆接入专项 |  |  | 2000
合计 |  |  |  | 2000

## 规费、税金项目计价表
规费、税金项目计价表
工程名称: |  | 杨梅产业集聚区空港物流园段机场大道新改建工程--照明工程 |  |  |  | 标段: |  |  | 第1页, 共1页
序号 | 项目名称 |  | 计算基础 | 计算基数 |  |  | 计算费率(%) | 金额(元)
1 | 规费
2 | 增值税销项税额 |  | 税前工程造价 |  |  |  | 9
合计
编制人（造价人员）： |  |  |  |  | 复核人（造价工程师）：

## 承包人提供主要材料和工程设备一览表(适用于信息价调整法)
承包人提供主要材料和工程设备一览表
(适用于造价信息差额调整法)
工程名称： |  | 杨梅产业集聚区空港物流园段机场大道新改建工程--照明工程 |  |  |  |  | 标段： |  |  | 第1页 共4页
序号 | 名称、规格、型号 |  | 单位 | 数量 | 风险系数 (%) | 基准单价 (元) |  | 投标单价 (元) | 发承包人 确认单价 (元) |  | 备注
1 | 机上人工 |  | 工日 | 31.068
2 | 人工费 |  | 元 | 77981.842
3 | 钢筋 Φ10 |  | kg | 120.932
4 | 镀锌低碳钢丝 φ1.2～2.5 |  | kg | 33.94
5 | 镀锌低碳钢丝 φ2.5～4.0 |  | kg | 4
6 | 圆钢 φ10以内 |  | kg | 1.118
7 | 镀锌扁钢 综合 |  | kg | 69.752
8 | 8#槽钢 |  | m | 2.856
9 | 钢板 综合 |  | kg | 0.272
10 | 镀锌钢板 综合 |  | kg | 18.112
11 | 封铅 含铅65% 含锡35% |  | kg | 21.879
12 | 钨棒 |  | kg | 1.122
13 | 聚乙烯薄膜 0.05 |  | m2 | 24
14 | 塑料薄膜 |  | m2 | 9.255
15 | 棉纱 |  | kg | 41.894
16 | 白布 |  | kg | 8.78
17 | 土工布 |  | m2 | 0.934
18 | 六角螺栓 M16×65～80 |  | 十套 | 22.848
19 | 镀锌六角螺栓 2平1弹垫 M10×100以内 |  | 十套 | 1.22
20 | 镀锌六角螺栓 2平1弹垫 M16×100以内 |  | 十套 | 8.139
21 | 六角螺栓 M12×14～75 |  | 十套 | 11.424
22 | 镀锌锁紧螺母 DN32×3 |  | 十套 | 0.494
23 | 镀锌锁紧螺母 DN80×3 |  | 十套 | 0.989
24 | 弹簧垫圈 M16～30 |  | 十个 | 22.96
25 | 圆钉 50～75 |  | kg | 10.5
26 | 扒钉 |  | kg | 12.6
27 | 铁砂布 0～2# |  | 张 | 2
28 | 低碳钢焊条 综合 |  | kg | 27.886
29 | 焊锡丝 综合 |  | kg | 0.3
承包人提供主要材料和工程设备一览表
(适用于造价信息差额调整法)
工程名称： |  | 杨梅产业集聚区空港物流园段机场大道新改建工程--照明工程 |  |  |  |  | 标段： |  |  | 第2页 共4页
序号 | 名称、规格、型号 |  | 单位 | 数量 | 风险系数 (%) | 基准单价 (元) |  | 投标单价 (元) | 发承包人 确认单价 (元) |  | 备注
30 | 不锈钢焊丝 |  | kg | 2.702
31 | 焊锡膏 |  | kg | 0.135
32 | 锡基钎料 |  | kg | 0.63
33 | 钢锯条 |  | 条 | 209.85
34 | 合金钢钻头 φ10 |  | 个 | 3.432
35 | 铁件 综合 |  | kg | 153.93
36 | 复合普通硅酸盐水泥 P.C 32.5 |  | t | 0.123
37 | 中砂 |  | m3 | 0.761
38 | 粗砂(回填砂) |  | m3 | 65
39 | 石屑 |  | m3 | 422.5
40 | 灰砂砖 240×115×53 |  | 千块 | 2.223
41 | 木枋 综合 |  | m3 | 1.403
42 | 木板 |  | m3 | 0.626
43 | 枕木 |  | m3 | 0.168
44 | 醇酸磁漆 |  | kg | 1.301
45 | 酚醛磁漆 |  | kg | 16.84
46 | 酚醛调和漆 |  | kg | 4.237
47 | 沥青清漆 |  | kg | 0.64
48 | 厚漆 |  | kg | 2.904
49 | 防锈漆 C53-1 |  | kg | 8.4
50 | 沥青绝缘漆 |  | kg | 2.145
51 | 汽油 综合 |  | kg | 19.057
52 | 溶剂油 |  | kg | 1.116
53 | 电力复合脂 |  | kg | 0.1
54 | 硬脂酸 |  | kg | 1.073
55 | 氩气 |  | m3 | 7.592
56 | 胶粘剂 |  | kg | 1.19
57 | 镀锌钢管80 |  | m | 123.6
58 | 镀锌钢管32 |  | m | 61.8
59 | 不锈钢管 综合 |  | t | 0.294
承包人提供主要材料和工程设备一览表
(适用于造价信息差额调整法)
工程名称： |  | 杨梅产业集聚区空港物流园段机场大道新改建工程--照明工程 |  |  |  |  | 标段： |  |  | 第3页 共4页
序号 | 名称、规格、型号 |  | 单位 | 数量 | 风险系数 (%) | 基准单价 (元) |  | 投标单价 (元) | 发承包人 确认单价 (元) |  | 备注
60 | 塑料管PE110*5mm |  | m | 840
61 | 塑料软管 D5 |  | m | 0.6
62 | 镀锌钢管接头 32×3.25 |  | 个 | 9.888
63 | 镀锌钢管接头 80×4 |  | 个 | 18.54
64 | 双臂路灯（LED200W/30w,240W/30W）（剩余电流动作保护器） |  | 套 | 24.24
65 | 高三头射灯3*200w（剩余电流动作保护器） |  | 套 | 4.04
66 | 接地母线 φ10镀锌圆钢 |  | m | 854.595
67 | 电气绝缘胶带 18mm×10m×0.13mm |  | 卷 | 47.31
68 | 双色多股铜芯聚氯乙烯绝缘软导线 BVR-4mm2 |  | m | 76.397
69 | 铜芯电缆RVV 3*2.5mm2 |  | m | 486
70 | 铜芯电缆YJV-0.6/1KV-4*25+1*16mm2 |  | m | 808
71 | 铜芯电缆VV-5*16mm2 |  | m | 858.5
72 | 镀锌钢管塑料护口 DN32 |  | 个 | 4.944
73 | 镀锌钢管塑料护口 DN70 |  | 个 | 9.888
74 | 塑料管PE50*2mm |  | m | 935
75 | 钢管保护管 φ40×400 |  | 根 | 81.39
76 | 难燃塑料管接头 50 |  | 个 | 175.1
77 | 镀锌地线夹 32 |  | 套 | 29.046
78 | 镀锌地线夹 80 |  | 套 | 74.16
79 | 金属灯杆12m |  | 根 | 28
80 | 水 |  | m3 | 83.739
81 | 标志牌 塑料扁形 |  | 个 | 128.7
82 | 钢模板 |  | kg | 157.08
83 | 高强度镀锌防盗井盖(井框配套)600X800 |  | 套 | 8
84 | 钢垫板 1～2 |  | kg | 0.6
85 | 钢垫板 2.5～5 |  | kg | 22.4
86 | L50×50×5(接地极) |  | 根 | 33.6
87 | 路灯配电箱 XL(W)-21 |  | 台 | 1
承包人提供主要材料和工程设备一览表
(适用于造价信息差额调整法)
工程名称： |  | 杨梅产业集聚区空港物流园段机场大道新改建工程--照明工程 |  |  |  |  | 标段： |  |  | 第4页 共4页
序号 | 名称、规格、型号 |  | 单位 | 数量 | 风险系数 (%) | 基准单价 (元) |  | 投标单价 (元) | 发承包人 确认单价 (元) |  | 备注
88 | 抹灰水泥砂浆(配合比) 中砂 1:2 |  | m3 | 0.227
89 | 预拌水泥砂浆 M7.5 |  | m3 | 0.933
90 | 预拌水泥防水砂浆 1:2 |  | m3 | 0.423
91 | 普通预拌混凝土 C15 |  | m3 | 0.404
92 | 普通预拌混凝土 C15 粒径为40mm石子 |  | m3 | 1.212
93 | 普通预拌混凝土 C25 |  | m3 | 43.111
94 | 普通预拌混凝土 C25 粒径为40mm石子 |  | m3 | 0.682
95 | 折旧费 |  | 元 | 2860.649
96 | 检修费 |  | 元 | 818.619
97 | 维护费 |  | 元 | 2191.073
98 | 安拆费 |  | 元 | 351.58
99 | 汽油 (机械用)国Ⅲ93# |  | kg | 31.595
100 | 柴油 (机械用)0# |  | kg | 658.871
101 | 电 (机械用) |  | kw·h | 1171.454
102 | 水 (机械用) |  | m3 | 0.068
103 | 其他材料费 |  | 元 | 621.19
104 | 路灯计量箱 |  |  | 1