## 单位工程汇总表
单位工程投标报价汇总表
工程名称: | 杨梅产业集聚区空港物流园段机场大道新改建工程--道路工程 |  |  | 标段： |  | 第1页 共1页
序号 |  | 汇总内容 | 金额(元) |  | 其中：暂估价(元)
1 |  | 分部分项工程费
1.1 |  | 路面
1.2 |  | 土石方
1.3 |  | 陡坡路基及填挖交界处理
1.4 |  | 路基支挡、防护
1.5 |  | 路基排水
1.6 |  | 桥头路基路基处理
2 |  | 措施项目费
2.1 |  | 绿色施工安全防护措施费 | 687806.89
2.2 |  | 其他措施项目费
3 |  | 其他项目费
3.1 |  | 暂列金额
3.2 |  | 暂估价
3.3 |  | 计日工
3.4 |  | 总承包服务费
3.5 |  | 索赔费用
3.6 |  | 现场签证费用
3.7 |  | 预算包干费
3.8 |  | 工程优质费
3.9 |  | 消纳费
3.10 |  | 其他费用
4 |  | 规费
5 |  | 税前工程造价
6 |  | 增值税销项税额
7 |  | 工程造价
8 |  | 其中：人工费
投标报价合计

## 分部分项工程和单价措施项目清单与计价表
分部分项工程和单价措施项目清单与计价表
工程名称: |  | 杨梅产业集聚区空港物流园段机场大道新改建工程--道路工程 |  |  |  |  | 标段: |  |  | 第1页, 共7页
序号 | 项目编码 |  | 项目名称 | 项目特征描述 | 计量 单位 | 工程量 |  | 金 额(元)
[8 empty] | 综合单价 | 合价 |  | 其中
暂估价
路面
车行道
1 | 040203007001 |  | 水泥混凝土 | 1、混凝土强度等级:C35商品混凝土 2、厚度:250mm 3、掺和料:按设计要求 4、嵌缝材料:沥青玛蹄脂 | m2 | 11179.200
2 | 040202015001 |  | 水泥稳定碎(砾)石 | 1、水泥含量:5% 2、石料规格:20~40mm 3、厚度:200mm | m2 | 11738.160
3 | 040202015002 |  | 水泥稳定碎(砾)石 | 1、水泥含量:5% 2、石料规格:20~40mm 3、厚度:180mm | m2 | 12017.640
4 | 040202011001 |  | 碎石 | 1、石料规格:级配碎石 2、厚度:150mm | m2 | 12297.170
5 | 040901001001 |  | 现浇构件钢筋 | 1、材料种类:HRB400（Ⅲ级钢）/HPB300 2、钢筋规格:Ф16～25 | t | 14.865
人行道
6 | 040204002001 |  | 人行道块料铺设 | 1.块料品种、规格:彩色透水砖,300mm×300mm×50mm 2.基础、垫层:材料品种、厚度:M10水泥砂浆、厚30mm 3.图形:按设计要求 | m2 | 4020.500
7 | 040202015003 |  | 水泥稳定碎(砾)石 | 1、水泥含量:5% 2、石料规格:20~40mm 3、厚度:150mm | m2 | 4020.500
缘、平石
本页小计
分部分项工程和单价措施项目清单与计价表
工程名称: |  | 杨梅产业集聚区空港物流园段机场大道新改建工程--道路工程 |  |  |  |  | 标段: |  |  | 第2页, 共7页
序号 | 项目编码 |  | 项目名称 | 项目特征描述 | 计量 单位 | 工程量 |  | 金 额(元)
[8 empty] | 综合单价 | 合价 |  | 其中
暂估价
8 | 040204004001 |  | 安砌侧(平、缘)石 | 1、材料品种、规格:机制砼路缘石,1000mm×300mm×150mm | m | 857.090
9 | 040204004002 |  | 安砌侧(平、缘)石 | 1、材料品种、规格:机制砼路缘石,1000mm×200mm×600mm | m | 782.090
10 | 040204004003 |  | 安砌侧(平、缘)石 | 1、材料品种、规格:机制砼路平石 ,1000mm×120mm×250mm | m | 3173.360
11 | 040204004005 |  | 安砌侧(平、缘)石 | 1、材料品种、规格:机制砼路平石 ,1000mm×100mm×200mm | m
12 | 040204004004 |  | 后浇座 | 1、材料品种:C20混凝土 | m3 | 124.140
土石方
13 | 040101001004 |  | 挖一般土方 | 1、土壤类别:一、二类土 2、挖土深度:1.5m以内 3、开挖方式：人机配合 | m3 | 1659.000
14 | 040101001003 |  | 挖一般土方 | 1、土壤类别:三类土 2、挖土深度:3m以内 3、开挖方式：人机配合 | m3 | 415.000
15 | 040103001001 |  | 回填方（利用方） | 1、压路机碾压土(石)方 填土方 2、铲运机铲运土方 运距200m 一、二类土//调：推土机、铲运机推铲未经压实的积土(利用方 松土) | m3 | 1298.000
本页小计
分部分项工程和单价措施项目清单与计价表
工程名称: |  | 杨梅产业集聚区空港物流园段机场大道新改建工程--道路工程 |  |  |  |  | 标段: |  |  | 第3页, 共7页
序号 | 项目编码 |  | 项目名称 | 项目特征描述 | 计量 单位 | 工程量 |  | 金 额(元)
[8 empty] | 综合单价 | 合价 |  | 其中
暂估价
16 | 040103001002 |  | 回填方(运土回填 工程量及运距暂定) | 1、密实度要求：按设计要求 2、填方材料品种：一般土壤 3、运距：综合考虑 4、外购土方(暂定) | m3 | 79284.200
17 | 040103002001 |  | 余方弃置 | 1、自卸汽车运土方 运距3km//扩：D1-1-53+D1-1-54*2 2、挖掘机装土 | m3 | 774.000
陡坡路基及填挖交界处理
18 | 040101001005 |  | 挖一般土方（开挖台阶） | 1、土壤类别:一、二类土 2、挖土深度:1.5m以内 | m3 | 31823.500
19 | 040103001003 |  | 回填方（开挖台阶、利用方） | 1、土壤类别：一、二类土 2、密实度要求:按设计规范要求 3、填方材料品种:原土回填 | m3 | 31823.500
20 | 040101001006 |  | 挖一般土方（超挖路基） | 1、土壤类别:一、二类土 2、挖土深度:1.5m以内 | m3 | 1440.000
21 | 040103001004 |  | 回填方（超挖路基、利用方） | 1、压路机碾压土(石)方 填土方 2、铲运机铲运土方 运距200m 一、二类土//调：推土机、铲运机推铲未经压实的积土(利用方 松土) | m3 | 1440.000
22 | 040201021001 |  | 土工合成材料 | 1、材料品种:土工格栅 2、搭接方式:Ф10钢筋钉锚固 | m2 | 1587.600
路基支挡、防护
三维网植草防护
本页小计
分部分项工程和单价措施项目清单与计价表
工程名称: |  | 杨梅产业集聚区空港物流园段机场大道新改建工程--道路工程 |  |  |  |  | 标段: |  |  | 第4页, 共7页
序号 | 项目编码 |  | 项目名称 | 项目特征描述 | 计量 单位 | 工程量 |  | 金 额(元)
[8 empty] | 综合单价 | 合价 |  | 其中
暂估价
23 | 040201021002 |  | 土工合成材料 | 1、材料品种、规格:三维土工网 2、搭接方式:Ф8 U型钢筋钉锚固 | m2 | 3092.060
24 | 050102013001 |  | 喷播植草籽 | 1.种类：播草籽 机械喷播草籽 2.保养：3个月 | m2 | 2756.840
人字型骨架及骨架内植物防护
25 | 050102013002 |  | 喷播植草 | 1.种类：播草籽 机械喷播草籽 2.保养：3个月 | m2 | 3487.410
26 | 040101001007 |  | 挖一般土方（挖基） | 1、土壤类别:一、二类土 2、挖土深度:1.m以内 3、挖基部分：挖基、护脚 | m3 | 244.890
27 | 040304005001 |  | C20预制砼 | 1、名称、部位:预制构件 2、混凝土强度等级:C20商品混凝土 | m3 | 158.090
28 | 040305003001 |  | 浆砌片石 | 1、部位:护坡 2、材料品种、规格:片石 3、砂浆强度等级:M7.5 | m3 | 93.330
29 | 040303002001 |  | C20现浇砼（护脚） | 1、混凝土强度等级:C20商品混凝土 | m3 | 60.000
检查踏步
30 | 040101001008 |  | 挖一般土方（挖基） | 1、土壤类别:一、二类土 2、挖土深度:1.m以内 3、挖基部分：挖基、护脚 | m3 | 23.840
本页小计
分部分项工程和单价措施项目清单与计价表
工程名称: |  | 杨梅产业集聚区空港物流园段机场大道新改建工程--道路工程 |  |  |  |  | 标段: |  |  | 第5页, 共7页
序号 | 项目编码 |  | 项目名称 | 项目特征描述 | 计量 单位 | 工程量 |  | 金 额(元)
[8 empty] | 综合单价 | 合价 |  | 其中
暂估价
31 | 040305003002 |  | 浆砌片石 | 1、部位:护坡 2、材料品种、规格:片石 3、砂浆强度等级:M7.5 | m3 | 10.700
32 | 040304005002 |  | C20预制砼 | 1、名称、部位:预制构件 2、混凝土强度等级:C20商品混凝土 3.砂浆强度等级：M7.5水泥砂浆 | m3 | 2.030
路基排水
排水沟
33 | 040305003003 |  | 浆砌片石 | 1、部位:排水沟 2、材料品种、规格:片石 3、砂浆强度等级:M7.5 | m3 | 426.240
34 | 040308001001 |  | 水泥砂浆抹面 | 1、砂浆配合比:M10水泥砂浆 2、部位:沟面 | m2 | 1065.600
35 | 040101002001 |  | 挖沟槽土方 | 1、土壤类别:一、二类 2、挖土深度:按现场情况综合考虑 | m3 | 710.400
36 | 040103001009 |  | 回填方 | 1、密实度要求:综合考虑 2、填方材料品种:砂砾 | m3 | 35.520
中央分隔带排水
37 | 040101001010 |  | 挖一般土方 | 1、土壤类别:一、二类土 2、挖土深度:1m以内 | m3 | 74.080
38 | 040101001012 |  | 挖路床 | 1、挖路床 | m3 | 25.780
39 | 040103001007 |  | 回填方 | 1.碎石渗沟 | m3 | 69.050
40 | 040103001008 |  | 回填方 | 1、回填级配碎石 | m3 | 16.570
本页小计
分部分项工程和单价措施项目清单与计价表
工程名称: |  | 杨梅产业集聚区空港物流园段机场大道新改建工程--道路工程 |  |  |  |  | 标段: |  |  | 第6页, 共7页
序号 | 项目编码 |  | 项目名称 | 项目特征描述 | 计量 单位 | 工程量 |  | 金 额(元)
[8 empty] | 综合单价 | 合价 |  | 其中
暂估价
41 | 040201021005 |  | 土工合成材料 | 1.防渗土工布 2.铺设土工布 一般软土 | m2 | 428.090
42 | 040201021006 |  | 土工合成材料 | 1.透水土工布 2.铺设土工布 一般软土 | m2 | 261.510
43 | 040303001001 |  | 混凝土垫层 | 1、混凝土强度等级:C25商品混凝土 | m3 | 3.440
44 | 040308001002 |  | 水泥砂浆抹面 | 1、砂浆配合比:M10水泥砂浆 | m2 | 724.991
45 | 040203003001 |  | 涂沥青 | 1、涂沥青 | m2 | 724.991
46 | 040309009001 |  | 桥面排(泄)水管 | 1.材料品种：φ100mm软式透水管 | m | 345.230
47 | 040309009002 |  | 桥面排(泄)水管 | 1、材料品种：φ150mm横向塑料排水管 | m | 75.320
桥头路基路基处理
48 | 040103001010 |  | 回填方(运土回填 工程量及运距暂定) | 1、压路机碾压土(石)方 填土方//换：回填土 2、挖掘机挖装一般土方 一、二类土 3、自卸汽车运土方 运距10km//扩：D1-1-53+D1-1-54*9 4、外购土方(暂定) | m3 | 32.460
49 | 040103001011 |  | 回填方 | 1.类型：回填砂砾 | m3 | 414.000
50 | 040309009003 |  | 桥面排(泄)水管 | 1、φ150mm横向塑料排水管 | m | 8.000
措施项目
| AQFHWMSG |  | 绿色施工安全防护措施费
本页小计
分部分项工程和单价措施项目清单与计价表
工程名称: |  | 杨梅产业集聚区空港物流园段机场大道新改建工程--道路工程 |  |  |  |  | 标段: |  |  | 第7页, 共7页
序号 | 项目编码 |  | 项目名称 | 项目特征描述 | 计量 单位 | 工程量 |  | 金 额(元)
[8 empty] | 综合单价 | 合价 |  | 其中
暂估价
51 | 041102040001 |  | 桥梁支架 |  | m3 | 1.000
52 | SGXCWDHLSZDWD001 |  | 施工现场围挡和临时占地围挡 |  | 项 | 1.000
53 | SGWDZM001 |  | 施工围档照明 |  | 项 | 1.000
54 | DLAQFFDB001 |  | 独立安全防护挡板 |  | m2 | 1.000
55 | DZSBJC001 |  | 吊装设备基础 |  | 项 | 1.000
| QTCSF |  | 其他措施项目费
56 | 040204004001 |  | 后座钢模板制安 | 1.后座钢模板制安 | m2 | 1639.185
57 | QT001 |  | 其他费用 |  | 项 | 1.000
本页小计
合计

## 总价措施项目清单与计价表
总价措施项目清单与计价表
工程名称: |  | 杨梅产业集聚区空港物流园段机场大道新改建工程--道路工程 |  |  |  |  | 标段: |  |  | 第1页, 共1页
序号 | 项目编码 |  | 项目名称 | 计算基础 | 费率 (%) | 金额 (元) |  | 调整费率 (%) | 调整后金额(元) |  | 备注
1 | AQFHWMSG |  | 绿色施工安全防护措施费
1.1 | AXSJSCSXMF |  | 按系数计算的其他安全文明施工措施项目
1.1.1 | 041109001001 |  | 按系数计算的绿色施工安全防护措施费(包括绿色施工、临时设施、安全施工和用工实名管理) | 分部分项人工费+分部分项机具费 | 16.5 | 687806.89 |  |  |  |  | 以分部分项工程的人工费与施工机具费之和计算，单独场地平整工程按4.35%计算；道路、管网工程按16.50%计算；桥涵、隧道、水处理构筑物工程按14.50%计算；分部分项工程总费用在300万元以内(含300万元)的项目按基本费率乘以1.2计算。
小计
2 | QTCSF |  | 其他措施项目费
2.1 | 粤041109009001 |  | 文明工地增加费 | 分部分项人工费+分部分项机具费 | [6 empty] | 省级文明工地按1.20%计算；市级文明工地按0.60%计算
2.2 | 041109002001 |  | 夜间施工增加费 | 夜间施工人工费 | 20 | [5 empty] | 按夜间施工项目人工的20%计算
2.3 | JTSJYZZF001 |  | 交通疏解员增加费 | 分部分项人工费 | [6 empty] | 按照项目分部分项人工费的15.00%计算
2.4 | DXGXJCJXF001 |  | 地下管线交叉降效费
2.5 | 粤041109008001 |  | 赶工措施费 | (1-工期系数)*(分部人工费+分部机具费) | 30
小计
合计
编制人（造价人员）： | [5 empty] | 复核人（造价工程师）：

## 规费、税金项目计价表
规费、税金项目计价表
工程名称: |  | 杨梅产业集聚区空港物流园段机场大道新改建工程--道路工程 |  |  |  | 标段: |  |  | 第1页, 共1页
序号 | 项目名称 |  | 计算基础 | 计算基数 |  |  | 计算费率(%) | 金额(元)
1 | 规费
2 | 增值税销项税额 |  | 税前工程造价 |  |  |  | 9
合计
编制人（造价人员）： |  |  |  |  | 复核人（造价工程师）：

## 承包人提供主要材料和工程设备一览表(适用于信息价调整法)
承包人提供主要材料和工程设备一览表
(适用于造价信息差额调整法)
工程名称： |  | 杨梅产业集聚区空港物流园段机场大道新改建工程--道路工程 |  |  |  |  | 标段： |  |  | 第1页 共2页
序号 | 名称、规格、型号 |  | 单位 | 数量 | 风险系数 (%) | 基准单价 (元) |  | 投标单价 (元) | 发承包人 确认单价 (元) |  | 备注
1 | 机上人工 |  | 工日 | 4528.8
2 | 人工费 |  | 元 | 1267628.908
3 | 热轧圆盘条 φ10以内 |  | t | 1.627
4 | 螺纹钢筋 φ10～25 |  | t | 13.238
5 | 镀锌低碳钢丝 φ0.7～1.2 |  | kg | 44.595
6 | 土工布 |  | m2 | 7.674
7 | 三维土工网 |  | m2 | 3448.265
8 | 防渗土工布 |  | m2 | 477.406
9 | 透水土工布 |  | m2 | 291.636
10 | 铁钉 |  | kg | 111.236
11 | φ10钢筋锚钉 |  | kg | 51.438
12 | U形钉φ8 |  | kg | 21.026
13 | 低碳钢焊条 综合 |  | kg | 7.73
14 | 铁件 综合 |  | kg | 926.629
15 | 零星卡具 |  | kg | 242.599
16 | 复合普通硅酸盐水泥 P.C 32.5 |  | t | 632.794
17 | 中砂 |  | m3 | 310.986
18 | 砂砾 5～80 |  | m3 | 529.314
19 | 碎石 20～40 |  | m3 | 2110.631
20 | 碎石 60 |  | m3 | 560.997
21 | 片石 |  | m3 | 556.784
22 | 石屑 |  | m3 | 7390.798
23 | 生石灰 |  | t | 5.022
24 | 预制C20混凝土构件 |  | m3 | 161.721
25 | 板枋材 综合 |  | m3 | 9.45
26 | 石油沥青 30# |  | kg | 1609.452
27 | 冷底子油 |  | kg | 376.996
28 | 柴油 |  | kg | 216.888
29 | 脱模剂 |  | kg | 556.949
承包人提供主要材料和工程设备一览表
(适用于造价信息差额调整法)
工程名称： |  | 杨梅产业集聚区空港物流园段机场大道新改建工程--道路工程 |  |  |  |  | 标段： |  |  | 第2页 共2页
序号 | 名称、规格、型号 |  | 单位 | 数量 | 风险系数 (%) | 基准单价 (元) |  | 投标单价 (元) | 发承包人 确认单价 (元) |  | 备注
30 | φ11PVC泄水管 |  | m | 8.16
31 | φ150mm横向塑料排水管 |  | m | 76.826
32 | φ100mm软式透水管 |  | m | 352.135
33 | 草籽混合物 |  | kg | 1114.599
34 | 有机肥 |  | t | 31.221
35 | 水 |  | m3 | 7002.609
36 | 钢模板 |  | kg | 3784.767
37 | 土工格栅 |  | m2 | 1737.469
38 | 彩色人行道透水砖（30×30×5cm) |  | m2 | 4100.91
39 | 机制砼路平石 （100×12×25cm） |  | m | 3220.96
40 | 机制砼路缘石（100×15×30cm） |  | m | 869.946
41 | 机制砼路缘石（100×20×60cm） |  | m | 793.821
42 | 抹灰水泥砂浆(配合比) 中砂 1:2 |  | m3 | 25.032
43 | 预拌砂浆 |  | m3 | 142.208
44 | 普通预拌混凝土 C20 |  | m3 | 186.602
45 | 普通预拌混凝土 C25 |  | m3 | 3.474
46 | 普通预拌混凝土 C35 |  | m3 | 2850.696
47 | 折旧费 |  | 元 | 519229.51
48 | 检修费 |  | 元 | 116777.651
49 | 维护费 |  | 元 | 353783.168
50 | 安拆费 |  | 元 | 1292.279
51 | 汽油 (机械用)国Ⅲ93# |  | kg | 2215.304
52 | 柴油 (机械用)0# |  | kg | 125707.55
53 | 电 (机械用) |  | kw·h | 1871.364
54 | 水 (机械用) |  | m3 | 61.165
55 | 其他材料费 |  | 元 | 15130.716
56 | 外购土方(暂定) |  | m3天然密实方 | 32.46