## 概算总表(单位元)
工程预算总表
工程名称： |  | 番禺区滴水岩水库涵管改造工程
序号 | 项目编号 |  | 项目名称 | 投资/元 | 备注
1 |  |  | 第一部分 建筑工程 | 1165582.31
2 |  |  | 第四部分 施工临时工程 | 115785.51
3 |  |  | 第五部分 独立费用 | 263964.79
4 |  |  | 一至五部分投资合计 | 1545332.61
5 |  |  | 基本预备费 | 76556.93
6 | I |  | 工程部分静态投资 | 1621889.54
7 |  |  | 价差预备费
8 | II |  | 建设征地移民补偿静态投资
9 | III |  | 水土保持工程静态投资
10 | IV |  | 环境保护工程静态投资
11 | V |  | 专项工程静态投资
12 | VI |  | 静态总投资(I+II+III+IV+V合计) | 1621889.54
13 |  |  | 价差预备费合计
14 |  |  | 建设期融资利息
15 | VII |  | 总投资 | 1621889.54

## 总概算表(单位元)
工程部分总预算表
工程名称： |  | 番禺区滴水岩水库涵管改造工程
序号 | 工程或费用名称 |  | 建安工程费(元) | 设备购置费(元) | 独立费用 (元) | 合计(元) | 占静态投资比例(%)
一 | 第一部分 建筑工程 |  | 1165582.31 |  |  | 1165582.31 | 71.87%
1 | 一 下游坝坡加固 |  | 443832.25 |  |  | 443832.25 | 27.37%
2 | 二 新建溢洪道消力池 |  | 318348.14 |  |  | 318348.14 | 19.63%
3 | 三 重建输水涵管 |  | 358792.36 |  |  | 358792.36 | 22.12%
4 | 四 监测设施 |  | 44609.56 |  |  | 44609.56 | 2.75%
二 | 第四部分 施工临时工程 |  | 115785.51 |  |  | 115785.51 | 7.14%
1 | 一 导流工程 |  | 38590.73 |  |  | 38590.73 | 2.38%
2 | 二 施工房屋建筑工程 |  | 30000 |  |  | 30000 | 1.85%
3 | 十 安全生产措施费 |  | 37025.19 |  |  | 37025.19 | 2.28%
4 | 十一 其他临时工程费 |  | 10169.59 |  |  | 10169.59 | 0.63%
五 | 第五部分 独立费用 |  |  |  | 263964.79 | 263964.79 | 16.28%
1 | 建设管理费 |  |  |  | 20758.16 | 20758.16 | 1.28%
2 | 招标业务费
3 | 经济技术咨询费(含施工图审查) |  |  |  | 20501.89 | 20501.89 | 1.26%
4 | 工程建设监理费 |  |  |  | 43130.84 | 43130.84 | 2.66%
5 | 工程造价咨询服务费
6 | 科研勘测设计费 |  |  |  | 151925.52 | 151925.52 | 9.37%
7 | 其他 |  |  |  | 27648.38 | 27648.38 | 1.70%
| 一至五部分投资合计 |  | 1281367.82 |  | 263964.79 | 1545332.61 | 95.28%
| 基本预备费 |  |  |  |  | 76556.93 | 4.72%
| 静态投资 |  |  |  |  | 1621889.54 | 100.00%

## 建筑工程费用表(格式一)
建筑工程预算表
工程名称： |  | 番禺区滴水岩水库涵管改造工程
序号 | 工程或费用名称 |  | 单位 | 数量 | 单价(元) | 合计(元) | 采用定额
| 第一部分 建筑工程 |  |  |  |  | 1165582.31
| 一 下游坝坡加固 |  |  |  |  | 443832.25
| 一）下游坝坡加固 |  |  |  |  | 443832.25
1 | 清理表土300mm厚（弃运，运距5km） |  | m2 | 1449.95 | 8.34 | 12092.58 | [Y01180];[Y01014]
2 | 土方开挖（就近利用） |  | m3 | 791.72 | 6.6 | 5225.35 | [Y01161]
3 | 坝体土料填筑 |  | m3 | 2479.55 | 22.3 | 55293.97 | [Y03138]
4 | 外购土料（综合考虑整个项目土方平衡） |  | m3 | 2436.42 | 35 | 85274.7
5 | 现状浆砌石排水棱体拆除（设计补充说明利用率为50%。50%近堆利用，50%弃运5KM） |  | m3 | 395.37 | 51.88 | 20511.8 | [Y02359];[Y02399]
6 | 干砌石排水棱体（利用旧排水棱体及挡墙拆除石料） |  | m3 | 401.65 | 85.45 | 34320.99 | [Y03053];[Y10104]
7 | 棱体级配碎石反滤层 |  | m3 | 150.31 | 257.66 | 38728.87 | [Y03009]
8 | 棱体中砂反滤层 |  | m3 | 168.69 | 211.56 | 35688.06 | [Y03008]
9 | C20砼截水墙 |  | m3 | 51.17 | 712.91 | 36479.6 | [Y04074];[Y04266]
10 | C20砼排水沟 |  | m3 | 43.51 | 806.36 | 35084.72 | [Y04121];[Y04266]
11 | C20砼压顶 |  | m3 | 18.39 | 814.94 | 14986.75 | [Y04119];[Y04266]
12 | 普通标准钢模板 |  | ㎡ | 541.67 | 68.42 | 37061.06 | [Y05001]
13 | 钢板三角堰 |  | t | 0.005 | 12316.14 | 61.58 | [Y11063]
14 | 植草护坡（台湾草） |  | m2 | 2035.92 | 4.28 | 8713.74 | [Y09007]
15 | 树木迁移,胸径20cm,移植运距5km，茅竹三角桩支护，草绳绕树 |  | 株 | 20 | 719.23 | 14384.6 | E1-1-13;E1-2-148;E1-2-8;E1-2-127;E1-5-61;E1-1-91
16 | C20砼步级 |  | m3 | 12.15 | 816.78 | 9923.88 | [Y04122];[Y04266]
| 二 新建溢洪道消力池 |  |  |  |  | 318348.14
| 二） 新建溢洪道消力池 |  |  |  |  | 318348.14
建筑工程预算表
工程名称： |  | 番禺区滴水岩水库涵管改造工程
序号 | 工程或费用名称 |  | 单位 | 数量 | 单价(元) | 合计(元) | 采用定额
1 | 挖掘机挖渠道土方（近堆） |  | m3 | 1099.27 | 6.24 | 6859.44 | [Y01233]
2 | 建筑物土料回填 夯填 蛙式打夯机 |  | m3 | 748.15 | 21.13 | 15808.41 | [Y03142]
3 | 现状砌石挡墙拆除（就近利用） |  | m3 | 235.685 | 28.22 | 6651.03 | [Y02359];[Y02399]
4 | 现状砌石挡墙拆除，弃置5KM |  | m3 | 35.915 | 75.54 | 2713.02 | [Y02359];[Y02399]
5 | C30素砼挡墙 |  | m3 | 204.79 | 709.97 | 145394.76 | [Y04076];[Y04266]
6 | C30底板混凝土 |  | m3 | 11.08 | 713.58 | 7906.47 | [Y04022];[Y04266]
7 | 100厚C15素砼垫层混凝土 |  | m3 | 17.15 | 682.14 | 11698.7 | [Y04111];[Y04266]
8 | 碎石垫层厚300 |  | m3 | 2.92 | 257.66 | 752.37 | [Y03009]
9 | 干砌石护底（利用料） |  | m3 | 18.24 | 76.94 | 1403.39 | [Y03043]
10 | M10浆砌石挡墙(补充设计说明不利用现状块石） |  | m3 | 171 | 426.32 | 72900.72 | [Y03067]
11 | 模板 |  | ㎡ | 170.63 | 68.42 | 11674.5 | [Y05001]
12 | 挡墙DN75PVC排水管 |  | m | 138.42 | 17.19 | 2379.44 | [Y10026]
13 | 钢筋 |  | t | 1.309 | 6474.28 | 8474.83 | [Y04234]
14 | 表面凿毛、M10水泥砂浆抹面30mm厚 |  | m2 | 384 | 46.21 | 17744.64 | [Y04142];[Y04141];[Y03110];[Y03111];[Y03113]
15 | 反滤包土工布300g/m2 |  | ㎡ | 35.41 | 9.12 | 322.94 | [Y10010]
16 | 反滤包填筑 |  | m3 | 1.91 | 293.97 | 561.48 | [Y03007]
17 | 沥青木板分缝 |  | m2 | 33.61 | 151.8 | 5102 | [Y04395]
| 三 重建输水涵管 |  |  |  |  | 358792.36
| 三）重建输水涵管 |  |  |  |  | 358792.36
1 | 土方开挖（近堆） |  | m3 | 3714.08 | 12.51 | 46463.14 | [Y01159]
2 | 建筑物土料回填 夯填 |  | m3 | 3315.4 | 21.13 | 70054.4 | [Y03142]
3 | 抛石护脚（利用料） |  | m3 | 13.48 | 50.29 | 677.91 | [Y03015];[Y10104]
建筑工程预算表
工程名称： |  | 番禺区滴水岩水库涵管改造工程
序号 | 工程或费用名称 |  | 单位 | 数量 | 单价(元) | 合计(元) | 采用定额
4 | C25钢筋砼消力井底板厚400mm |  | m3 | 2.3 | 713.91 | 1641.99 | [Y04022]
5 | C25钢筋砼消力井侧墙厚400mm |  | m3 | 8.4 | 745.24 | 6260.02 | [Y04074]
6 | C25钢筋砼消力井顶板厚400mm |  | m3 | 1.28 | 733.84 | 939.32 | [Y04032]
7 | 出水池C25钢筋砼底板厚300mm |  | m3 | 1.973 | 725.78 | 1431.96 | [Y04021]
8 | 出水池C25钢筋砼侧墙厚300mm |  | m3 | 4.48 | 745.24 | 3338.68 | [Y04074]
9 | C15砼垫层厚150mm |  | m3 | 27.003 | 694.82 | 18762.22 | [Y04111]
10 | C25砼踏步 |  | m3 | 7.14 | 849.11 | 6062.65 | [Y04122]
11 | C25钢筋砼钢管外包混凝土 |  | m3 | 25.72 | 735.82 | 18925.29 | [Y04115]
12 | DN400 钢管 |  | m | 51 | 395.06 | 20148.06 | [Y08016]
13 | 200mm砼路面拆除（弃运5km） |  | m3 | 57.192 | 131.15 | 7500.73 | [Y02399];[Y02364]
14 | C30砼路面200mm |  | m2 | 285.96 | 147.69 | 42233.43 | [Y10053]
15 | 100mm厚6%水泥石屑垫层 |  | m3 | 28.596 | 362.84 | 10375.77 | [Y03154]
16 | C25钢筋砼截水环1.5*1.5m |  | m3 | 2.12 | 725.4 | 1537.85 | [Y04114]
17 | DN200 PVC管（通气管） |  | m | 4.34 | 280.4 | 1216.94 | [Y10028];[Y08013]
18 | DN300PVC管（放水管） |  | m | 15 | 57.84 | 867.6 | [Y10028]
19 | C25钢筋砼混凝土护坡 |  | m3 | 60 | 795 | 47700 | [Y04028]
20 | C25放水混凝土孔塞 |  | m3 | 0.05 | 824.98 | 41.25 | [Y04122]
21 | 双层金属过滤网片 |  | m2 | 0.3 | 100 | 30
22 | 钢筋 |  | t | 3.78 | 6474.28 | 24472.78 | [Y04234]
23 | 模板 |  | ㎡ | 166.45 | 68.42 | 11388.51 | [Y05001]
24 | 现状栏杆保护性拆除、恢复 |  | m | 85.2 | 88.96 | 7579.39 | A1-19-46;A1-24-10;A1-16-112
25 | 现状坝坡及挡墙拆除（弃运5km） |  | m3 | 69.71 | 131.15 | 9142.47 | [Y02399];[Y02364]
| 四 监测设施 |  |  |  |  | 44609.56
| 一)测压管、渗压计 |  |  |  |  | 44609.56
建筑工程预算表
工程名称： |  | 番禺区滴水岩水库涵管改造工程
序号 | 工程或费用名称 |  | 单位 | 数量 | 单价(元) | 合计(元) | 采用定额
1 | C25测压管保护箱 |  | m3 | 0.135 | 815.43 | 110.08 | [Y04122]
2 | 模板 |  | ㎡ | 5.4 | 68.42 | 369.47 | [Y05001]
3 | 测压管钻孔1.名称:测压管钻孔 2.说明:φ110mm，测压管埋管施工 |  | m | 45.74 | 220.64 | 10092.07 | [Y06079]
4 | 镀锌钢管1.安装部位:测压管 2.规格、压力等级:DN50mm |  | m | 45.74 | 122.82 | 5617.79 | [Y06098]
5 | 孔口保护盖 |  | 套 | 6 | 100 | 600
6 | 渗压计 |  | 套 | 6 | 1074 | 6444
7 | 不锈钢位移监测点φ20mm |  | 点 | 5 | 186.73 | 933.65 | D1-10-2
8 | C25砼位移监测基础 |  | m3 | 5 | 815.43 | 4077.15 | [Y04122]
9 | 水位尺 |  | 处 | 6 | 37 | 222
10 | 图像监控、水雨情视频监测站（包含遥测终端机、声波式雨量计、声波式水位计、摄像头、太阳能板、蓄电池、充电控制器、安装杆计支架构成，参数详见补充设计说明） |  | 套 | 1 | 16143.35 | 16143.35 | C6-8-131
| 合 计 |  | 元 |  |  | 1165582.31

## 临时工程费用表(格式一)
临时工程预算表
工程名称： |  | 番禺区滴水岩水库涵管改造工程
序号 | 工程或费用名称 |  | 单位 | 数量 | 单价(元) | 合计(元) | 采用定额
| 第四部分 施工临时工程 |  |  |  |  | 115785.51
| 一 导流工程 |  |  |  |  | 38590.73
| 三)土石围堰工程 |  |  |  |  | 38590.73
1 | 袋装土堰体填筑(利用料) |  | m3 | 47.52 | 98.39 | 4675.49 | [Y10033]
2 | 土堰体填筑(利用料) |  | m3 | 244.65 | 22.3 | 5455.7 | [Y03138]
3 | 堰体拆除（弃运5km） |  | m3 | 292.15 | 28.36 | 8285.37 | [Y01180]
4 | 初期基坑排水（单级离心水泵 22KW）（按补充设计说明计） |  | 台班 | 20 | 288.76 | 5775.2 | 99147020
5 | DN5000PVC导流管埋设 |  | m | 66 | 167.96 | 11085.36 | [Y08101]
6 | 防水土工膜500g/m2 |  | m2 | 118.81 | 27.89 | 3313.61 | [Y10009]
| 二 施工房屋建筑工程 |  |  |  |  | 30000
| 一)施工仓库 |  |  |  |  | 30000
1 | 施工仓库 |  | m2 | 200 | 150 | 30000
| 十 安全生产措施费 |  | 元 | 1234173.04 | 0.03 | 37025.19
| 十一 其他临时工程费 |  | 元 | 1271198.23 | 0.008 | 10169.59
| 合 计 |  | 元 |  |  | 115785.51

## 独立费用表
独立费用预算表
工程名称： |  | 番禺区滴水岩水库涵管改造工程
序号 | 费用名称 |  | 计算基数 | 费率(%) | 合价(元)
1.1 | 建设管理费 |  |  |  | 20758.16
1.1.1 | 建设单位开办费
1.1.2 | 建设单位人员费和项目管理费 |  | 34596.931 | 60 | 20758.16
1.2 | 招标业务费
1.3 | 经济技术咨询费(含施工图审查) |  | 20501.885 |  | 20501.89
1.4 | 工程建设监理费 |  | 43130.841 |  | 43130.84
1.5 | 工程造价咨询服务费 |  | 18114.055
1.6 | 科研勘测设计费 |  |  |  | 151925.52
1.6.1 | 工程科学研究试验费 |  | 1281367.82
1.6.2 | 工程勘测设计费 |  |  |  | 151925.52
1.6.2.1 | 勘测费 |  | 67820.38 |  | 67820.38
1.6.2.2 | 设计费 |  | 76459.218 |  | 76459.22
1.6.2.3 | 预算编制费 |  | 76459.218 | 10 | 7645.92
1.7 | 其他 |  |  |  | 27648.38
1.7.1 | 工程质量检测费 |  | 1281367.82 | 0.6 | 7688.21
1.7.2 | 工程保险费 |  | 1281367.82 | 0.45 | 5766.16
1.7.3 | 管线迁改 |  | 14194.01 |  | 14194.01
1.7.4 | 爆破工程专项费
1.7.5 | 其他税费
| 合 计 |  |  |  | 263964.79

## 预备费用表
预备费预算表
工程名称： |  | 番禺区滴水岩水库涵管改造工程
序号 | 费用名称 |  | 计算基数 | 费率(%) | 合价(元)
1.1 | 基本预备费 |  | 1531138.6 | 5 | 76556.93
1.2 | 价差预备费
| 合 计 |  |  |  | 76556.93

## 主要材料预算价格汇总表
主要材料预算价格汇总表
工程名称： |  | 番禺区滴水岩水库涵管改造工程
序号 | 名称及规格 |  | 单位 | 预算价格(元) | 其 中
[5 empty] | 原价 | 运杂费 | 运输保险费 | 采购及保管费
1 | C15泵送混凝土 (商品) |  | m3 | 480
2 | C15混凝土 (商品) |  | m3 | 453
3 | C20混凝土 (商品) |  | m3 | 468
4 | C20混凝土 (商品) |  | m3 | 468
5 | C25泵送混凝土 (商品) |  | m3 | 512.5
6 | C25混凝土 (商品) |  | m3 | 482.5
7 | C25混凝土 (商品) |  | m3 | 491
8 | C30混凝土 (商品) |  | m3 | 488.5
9 | C30混凝土 (商品) |  | m3 | 496.5
10 | C30混凝土 (商品) |  | m3 | 496.5
11 | 柴油 (机械用) |  | kg | 7.94
12 | 柴油 (机械用)0# |  | kg | 7.64
13 | 钢筋 (综合) |  | t | 3547
14 | 块石 |  | m3 | 193.21
15 | 汽油 (机械用) |  | kg | 9.11
主要材料预算价格汇总表
工程名称： |  | 番禺区滴水岩水库涵管改造工程
序号 | 名称及规格 |  | 单位 | 预算价格(元) | 其 中
[5 empty] | 原价 | 运杂费 | 运输保险费 | 采购及保管费
16 | 汽油 (机械用)国Ⅲ93# |  | kg | 9.11
17 | 砂 |  | m3 | 158.47
18 | 水泥 42.5R |  | kg | 0.37
19 | 水泥 42.5R |  | t | 367.78
20 | 碎石 |  | m3 | 195.39

## 主要工程量汇总表(按一级项目输出)
主要工程量汇总表
工程名称： |  | 番禺区滴水岩水库涵管改造工程
序号 | 项目 |  | 土石方明挖(m3) | 石方洞挖(m3) | 土石方填筑(m3) | 混凝土(m3) | 模板(m2) | 钢筋(t) | 帷幕灌浆(m) | 固结灌浆(m)
| 第一部分 建筑工程 |  | 7055.02 |  | 6909.006 | 503.841 | 884.15 | 5.089
| 一 下游坝坡加固 |  | 2241.67 |  | 2798.55 | 125.22 | 541.67
| 二 新建溢洪道消力池 |  | 1099.27 |  | 752.98 | 233.02 | 170.63 | 1.309
| 三 重建输水涵管 |  | 3714.08 |  | 3357.476 | 140.466 | 166.45 | 3.78
| 四 监测设施 |  |  |  |  | 5.135 | 5.4
| 第四部分 施工临时工程 |  | 292.15 |  | 244.65
| 一 导流工程 |  | 292.15 |  | 244.65
| 合 计 |  | 7347.17 |  | 7153.656 | 503.841 | 884.15 | 5.089

## 人工数量及主要材料量汇总表
人工数量及主要材料量汇总表
工程名称： |  | 番禺区滴水岩水库涵管改造工程
序号 | 项目 |  | 技工 (工日) | 普工 (工日) | 水泥(t) | 钢筋(t) | 块石(m3) | 碎石(m3) | 砂(m3) | 电(kw.h) | 柴油(t) | 汽油(t)
1 | 清理表土300mm厚（弃运，运距5km） |  | 17.095 | 3.088 | [6 empty] | 0.681
2 | 土方开挖（就近利用） |  | 3.959 | 16.864 | [6 empty] | 0.147
3 | 坝体土料填筑 |  | 168.113 | 120.258 | [5 empty] | 874.041 | 0.813
4 | 外购土料（综合考虑整个项目土方平衡）
5 | 现状浆砌石排水棱体拆除（设计补充说明利用率为50%。50%近堆利用，50%弃运5KM） |  | 20.401 | 55.49 | [6 empty] | 0.733
6 | 干砌石排水棱体（利用旧排水棱体及挡墙拆除石料） |  | 53.942 | 253.046
7 | 棱体级配碎石反滤层 |  | 2.901 | 3.728 |  |  |  | 159.329 |  |  | 0.075
8 | 棱体中砂反滤层 |  | 3.02 | 3.88 |  |  |  |  | 178.811 |  | 0.078
9 | C20砼截水墙 |  | 18.298 | 27.582 | [5 empty] | 10.132
10 | C20砼排水沟 |  | 39.481 | 23.218 | [5 empty] | 9.356
11 | C20砼压顶 |  | 16.067 | 13.375 | [5 empty] | 3.31
12 | 普通标准钢模板 |  | 130.001 | 31.2 | [5 empty] | 146.034 |  | 0.172
13 | 钢板三角堰 |  | 0.101 | 0.033 | [5 empty] | 0.597
14 | 植草护坡（台湾草） |  | 5.293 | 48.048
人工数量及主要材料量汇总表
工程名称： |  | 番禺区滴水岩水库涵管改造工程
序号 | 项目 |  | 技工 (工日) | 普工 (工日) | 水泥(t) | 钢筋(t) | 块石(m3) | 碎石(m3) | 砂(m3) | 电(kw.h) | 柴油(t) | 汽油(t)
15 | 树木迁移,胸径20cm,移植运距5km，茅竹三角桩支护，草绳绕树 |  | 6.52 | [7 empty] | 0.061 | 0.065
16 | C20砼步级 |  | 11.7 | 6.775 | [5 empty] | 2.187
17 | 挖掘机挖渠道土方（近堆） |  | 3.518 | 34.737 | [6 empty] | 0.131
18 | 建筑物土料回填 夯填 蛙式打夯机 |  | 43.318 | 73.842 | [5 empty] | 269.334
19 | 现状砌石挡墙拆除（就近利用） |  | 4.619 | 30.875 | [6 empty] | 0.137
20 | 现状砌石挡墙拆除，弃置5KM |  | 3.002 | 5.376 | [6 empty] | 0.112
21 | C30素砼挡墙 |  | 44.153 | 91.934 | [5 empty] | 32.832
22 | C30底板混凝土 |  | 3.799 | 4.137 | [5 empty] | 1.848
23 | 100厚C15素砼垫层混凝土 |  | 7.172 | 7.265 | [5 empty] | 5.755
24 | 碎石垫层厚300 |  | 0.056 | 0.072 |  |  |  | 3.095 |  |  | 0.001
25 | 干砌石护底（利用料） |  | 3.427 | 8
26 | M10浆砌石挡墙(补充设计说明不利用现状块石） |  | 83.123 | 109.166 |  |  | 212.04 |  |  | 75.736
27 | 模板 |  | 40.951 | 9.828 | [5 empty] | 46.002 |  | 0.054
28 | 挡墙DN75PVC排水管 |  |  | 6.423
29 | 钢筋 |  | 11.899 | 4.267 |  | 1.335 |  |  |  | 88.786 |  | 0.002
人工数量及主要材料量汇总表
工程名称： |  | 番禺区滴水岩水库涵管改造工程
序号 | 项目 |  | 技工 (工日) | 普工 (工日) | 水泥(t) | 钢筋(t) | 块石(m3) | 碎石(m3) | 砂(m3) | 电(kw.h) | 柴油(t) | 汽油(t)
30 | 表面凿毛、M10水泥砂浆抹面30mm厚 |  | 21.715 | 89.818 | 3.382 |  |  |  | 13.64 | 14.861
31 | 反滤包土工布300g/m2 |  | 0.166 | 0.552
32 | 反滤包填筑 |  | 0.022 | 1.082 |  |  |  | 1.589 | 0.397
33 | 沥青木板分缝 |  | 6.756 | 2.894
34 | 土方开挖（近堆） |  | 32.684 | 178.276 | [6 empty] | 1.217
35 | 建筑物土料回填 夯填 |  | 191.962 | 327.23 | [5 empty] | 1193.544
36 | 抛石护脚（利用料） |  | 0.174 | 6.203 | [6 empty] | 0.004
37 | C25钢筋砼消力井底板厚400mm |  | 0.789 | 0.526 | [5 empty] | 0.384
38 | C25钢筋砼消力井侧墙厚400mm |  | 3.004 | 3.311 | [5 empty] | 1.663
39 | C25钢筋砼消力井顶板厚400mm |  | 0.481 | 0.32 | [5 empty] | 0.252
40 | 出水池C25钢筋砼底板厚300mm |  | 0.779 | 0.52 | [5 empty] | 0.559
41 | 出水池C25钢筋砼侧墙厚300mm |  | 1.602 | 1.766 | [5 empty] | 0.887
42 | C15砼垫层厚150mm |  | 11.293 | 7.528 | [5 empty] | 9.062
43 | C25砼踏步 |  | 6.876 | 2.947 | [5 empty] | 1.285
44 | C25钢筋砼钢管外包混凝土 |  | 10.183 | 6.788 | [5 empty] | 3.358
45 | DN400 钢管 |  | 11.087 | 3.754 | [5 empty] | 165.383 | 0.016
人工数量及主要材料量汇总表
工程名称： |  | 番禺区滴水岩水库涵管改造工程
序号 | 项目 |  | 技工 (工日) | 普工 (工日) | 水泥(t) | 钢筋(t) | 块石(m3) | 碎石(m3) | 砂(m3) | 电(kw.h) | 柴油(t) | 汽油(t)
46 | 200mm砼路面拆除（弃运5km） |  | 9.397 | 1.699 | [6 empty] | 0.359
47 | C30砼路面200mm |  | 20.189 | 30.312 | [5 empty] | 30.772 |  | 0.001
48 | 100mm厚6%水泥石屑垫层 |  | 0.992 | 3.3 | 3.5 |  |  |  |  | 6.025 | 0.008
49 | C25钢筋砼截水环1.5*1.5m |  | 0.749 | 0.499 | [5 empty] | 0.247
50 | DN200 PVC管（通气管） |  | 0.527 | 0.39 | [5 empty] | 8.708 | 0.001
51 | DN300PVC管（放水管） |  |  | 0.72
52 | C25钢筋砼混凝土护坡 |  | 37.542 | 25.032 | [5 empty] | 18.88
53 | C25放水混凝土孔塞 |  | 0.048 | 0.021 | [5 empty] | 0.009
54 | 双层金属过滤网片
55 | 钢筋 |  | 34.36 | 12.323 |  | 3.856 |  |  |  | 256.386 |  | 0.005
56 | 模板 |  | 39.948 | 9.588 | [5 empty] | 44.875 |  | 0.053
57 | 现状栏杆保护性拆除、恢复 | [8 empty] | 90.468
58 | 现状坝坡及挡墙拆除（弃运5km） |  | 11.453 | 2.07 | [6 empty] | 0.437
59 | C25测压管保护箱 |  | 0.13 | 0.056 | [5 empty] | 0.024
60 | 模板 |  | 1.296 | 0.311 | [5 empty] | 1.456 |  | 0.002
人工数量及主要材料量汇总表
工程名称： |  | 番禺区滴水岩水库涵管改造工程
序号 | 项目 |  | 技工 (工日) | 普工 (工日) | 水泥(t) | 钢筋(t) | 块石(m3) | 碎石(m3) | 砂(m3) | 电(kw.h) | 柴油(t) | 汽油(t)
61 | 测压管钻孔1.名称:测压管钻孔 2.说明:φ110mm，测压管埋管施工 |  | 20.592 | 21.8 | [5 empty] | 555.651
62 | 镀锌钢管1.安装部位:测压管 2.规格、压力等级:DN50mm |  | 8.992 | 4.231 | 0.183 |  |  |  |  | 208.82 |  | 0.005
63 | 孔口保护盖
64 | 渗压计
65 | 不锈钢位移监测点φ20mm
66 | C25砼位移监测基础 |  | 4.815 | 2.064 | [5 empty] | 0.9
67 | 水位尺
68 | 图像监控、水雨情视频监测站（包含遥测终端机、声波式雨量计、声波式水位计、摄像头、太阳能板、蓄电池、充电控制器、安装杆计支架构成，参数详见补充设计说明） | [8 empty] | 0.363
69 | 袋装土堰体填筑(利用料) |  | 0.646 | 31.625
70 | 土堰体填筑(利用料) |  | 16.587 | 11.866 | [5 empty] | 86.239 | 0.08
71 | 堰体拆除（弃运5km） |  | 11.711 | 2.116 | [6 empty] | 0.467
72 | 初期基坑排水（单级离心水泵 22KW）（按补充设计说明计） |  | 20 | [6 empty] | 2010
人工数量及主要材料量汇总表
工程名称： |  | 番禺区滴水岩水库涵管改造工程
序号 | 项目 |  | 技工 (工日) | 普工 (工日) | 水泥(t) | 钢筋(t) | 块石(m3) | 碎石(m3) | 砂(m3) | 电(kw.h) | 柴油(t) | 汽油(t)
73 | DN5000PVC导流管埋设 |  | 16.804 | 9.049 | [5 empty] | 89.727
74 | 防水土工膜500g/m2 |  | 2.59 | 6.249
75 | 施工仓库
合计 |  |  | 1304.872 | 1801.342 | 7.065 | 5.191 | 212.04 | 164.013 | 192.848 | 6366.739 | 5.559 | 0.358

## 建筑工程单价表(按定额输出)
建筑工程单价表
工程名称： | 番禺区滴水岩水库涵管改造工程
项目名称： | 清理表土300mm厚（弃运，运距5km） |  |  | 项目编码： | 010101001001
定额编号： | Y01180 扩 |  |  | 定额单位： | 100m3
施工方法： | 挖掘机挖装土自卸汽车运输 1m3挖掘机 运距5km
编 号 | 名称及规格 | 单 位 | 数 量 | 单价(元) | 合计(元)
1 | 直接费 | 元 |  |  | 1830.68
1.1 | 基本直接费 | 元 |  |  | 1770.48
1.1.1 | 人工费 | 元 |  |  | 58.93
00010006 | 普工 | 工日 | 0.71 | 83 | 58.93
1.1.2 | 材料费 | 元 |  |  | 68.1
81010001 | 零星材料费 | % | 4 |  | 68.1
1.1.3 | 机械费 | 元 |  |  | 1643.45
99021003 | 挖掘机 液压 斗容1m3 | 台班 | 0.18 | 1014.44 | 182.6
99021016 | 推土机 功率59kW | 台班 | 0.08 | 647.55 | 51.8
99063009 | 自卸汽车 载重量5t | 台班 | 3.41 | 413.21 | 1409.05
1.1.4 | 其他费用 | 元
1.2 | 其他直接费 | % | 3.4 | 1770.48 | 60.2
2 | 间接费 | % | 7.5 | 1830.68 | 137.3
3 | 利润 | % | 7 | 1967.98 | 137.76
4 | 主要材料价差 | 元 |  |  | 444.69
99450681 | 柴油 (机械用) | kg | 156.58 | 2.84 | 444.69
5 | 未计价材料费 | 元
6 | 税金 | % | 9 | 2550.43 | 229.54
| 合计 | % | 100 | 2779.97 | 2779.97
建筑工程单价表
工程名称： | 番禺区滴水岩水库涵管改造工程
项目名称： | 清理表土300mm厚（弃运，运距5km） |  |  | 项目编码： | 010101001001
定额编号： | Y01014 |  |  | 定额单位： | 100㎡
施工方法： | 推土机清理表土 土类级别 Ⅲ
编 号 | 名称及规格 | 单 位 | 数 量 | 单价(元) | 合计(元)
1 | 直接费 | 元 |  |  | 103.09
1.1 | 基本直接费 | 元 |  |  | 99.7
1.1.1 | 人工费 | 元 |  |  | 6.64
00010006 | 普工 | 工日 | 0.08 | 83 | 6.64
1.1.2 | 材料费 | 元 |  |  | 14.49
81010001 | 零星材料费 | % | 17 |  | 14.49
1.1.3 | 机械费 | 元 |  |  | 78.57
99021015 | 推土机 功率55kW | 台班 | 0.13 | 604.41 | 78.57
1.1.4 | 其他费用 | 元
1.2 | 其他直接费 | % | 3.4 | 99.7 | 3.39
2 | 间接费 | % | 7.5 | 103.09 | 7.73
3 | 利润 | % | 7 | 110.82 | 7.76
4 | 主要材料价差 | 元 |  |  | 14.58
99450681 | 柴油 (机械用) | kg | 5.135 | 2.84 | 14.58
5 | 未计价材料费 | 元
6 | 税金 | % | 9 | 133.16 | 11.98
| 合计 | % | 100 | 145.14 | 145.14
建筑工程单价表
工程名称： | 番禺区滴水岩水库涵管改造工程
项目名称： | 土方开挖（就近利用） |  |  | 项目编码： | 010101001002
定额编号： | Y01161 |  |  | 定额单位： | 100m3
施工方法： | 挖掘机挖沟槽、坑土方 土类级别 Ⅰ～Ⅱ
编 号 | 名称及规格 | 单 位 | 数 量 | 单价(元) | 合计(元)
1 | 直接费 | 元 |  |  | 480.63
1.1 | 基本直接费 | 元 |  |  | 464.83
1.1.1 | 人工费 | 元 |  |  | 176.79
00010006 | 普工 | 工日 | 2.13 | 83 | 176.79
1.1.2 | 材料费 | 元 |  |  | 34.43
81010001 | 零星材料费 | % | 8 |  | 34.43
1.1.3 | 机械费 | 元 |  |  | 253.61
99021003 | 挖掘机 液压 斗容1m3 | 台班 | 0.25 | 1014.44 | 253.61
1.1.4 | 其他费用 | 元
1.2 | 其他直接费 | % | 3.4 | 464.83 | 15.8
2 | 间接费 | % | 7.5 | 480.63 | 36.05
3 | 利润 | % | 7 | 516.68 | 36.17
4 | 主要材料价差 | 元 |  |  | 52.9
99450681 | 柴油 (机械用) | kg | 18.625 | 2.84 | 52.9
5 | 未计价材料费 | 元
6 | 税金 | % | 9 | 605.75 | 54.52
| 合计 | % | 100 | 660.27 | 660.27
建筑工程单价表
工程名称： | 番禺区滴水岩水库涵管改造工程
项目名称： | 坝体土料填筑 |  |  | 项目编码： | 010101004001
定额编号： | Y03138 |  |  | 定额单位： | 100m3实方
施工方法： | 边坡土方填筑
编 号 | 名称及规格 | 单 位 | 数 量 | 单价(元) | 合计(元)
1 | 直接费 | 元 |  |  | 1681.99
1.1 | 基本直接费 | 元 |  |  | 1626.68
1.1.1 | 人工费 | 元 |  |  | 432.68
00010005 | 技工 | 工日 | 0.26 | 115.9 | 30.13
00010006 | 普工 | 工日 | 4.85 | 83 | 402.55
1.1.2 | 材料费 | 元 |  |  | 47.38
81010001 | 零星材料费 | % | 3 |  | 47.38
1.1.3 | 机械费 | 元 |  |  | 1146.62
99021003 | 挖掘机 液压 斗容1m3 | 台班 | 0.44 | 1014.44 | 446.35
99021040 | 蛙式夯实机 功率2.8kW | 台班 | 2.82 | 248.32 | 700.26
1.1.4 | 其他费用 | 元
1.2 | 其他直接费 | % | 3.4 | 1626.68 | 55.31
2 | 间接费 | % | 8.5 | 1681.99 | 142.97
3 | 利润 | % | 7 | 1824.96 | 127.75
4 | 主要材料价差 | 元 |  |  | 93.1
99450681 | 柴油 (机械用) | kg | 32.78 | 2.84 | 93.1
5 | 未计价材料费 | 元
6 | 税金 | % | 9 | 2045.81 | 184.12
| 合计 | % | 100 | 2229.93 | 2229.93
建筑工程单价表
工程名称： | 番禺区滴水岩水库涵管改造工程
项目名称： | 现状浆砌石排水棱体拆除（设计补充说明利用率为50%。50%近堆利用，50%弃运5KM） |  |  | 项目编码： | 010101015001
定额编号： | Y02359 |  |  | 定额单位： | 100m3
施工方法： | 挖掘机拆除砌体 水泥浆砌体
编 号 | 名称及规格 | 单 位 | 数 量 | 单价(元) | 合计(元)
1 | 直接费 | 元 |  |  | 2050.08
1.1 | 基本直接费 | 元 |  |  | 1982.67
1.1.1 | 人工费 | 元 |  |  | 1133.66
00010005 | 技工 | 工日 | 0.4 | 115.9 | 46.36
00010006 | 普工 | 工日 | 13.1 | 83 | 1087.3
1.1.2 | 材料费 | 元 |  |  | 57.75
81010001 | 零星材料费 | % | 3 |  | 57.75
1.1.3 | 机械费 | 元 |  |  | 791.26
99021003 | 挖掘机 液压 斗容1m3 | 台班 | 0.78 | 1014.44 | 791.26
1.1.4 | 其他费用 | 元
1.2 | 其他直接费 | % | 3.4 | 1982.67 | 67.41
2 | 间接费 | % | 10.5 | 2050.08 | 215.26
3 | 利润 | % | 7 | 2265.34 | 158.57
4 | 主要材料价差 | 元 |  |  | 165.03
99450681 | 柴油 (机械用) | kg | 58.11 | 2.84 | 165.03
5 | 未计价材料费 | 元
6 | 税金 | % | 9 | 2588.94 | 233
| 合计 | % | 100 | 2821.94 | 2821.94
建筑工程单价表
工程名称： | 番禺区滴水岩水库涵管改造工程
项目名称： | 现状浆砌石排水棱体拆除（设计补充说明利用率为50%。50%近堆利用，50%弃运5KM） |  |  | 项目编码： | 010101015001
定额编号： | Y02399 扩 |  |  | 定额单位： | 100m3
施工方法： | 1m3挖掘机装石渣自卸汽车运输 露天 运距4km//改: 洞外运距(KM):5 洞内运距(KM):0
编 号 | 名称及规格 | 单 位 | 数 量 | 单价(元) | 合计(元)
1 | 直接费 | 元 |  |  | 3060.03
1.1 | 基本直接费 | 元 |  |  | 2959.41
1.1.1 | 人工费 | 元 |  |  | 155.21
00010006 | 普工 | 工日 | 1.87 | 83 | 155.21
1.1.2 | 材料费 | 元 |  |  | 58.03
81010001 | 零星材料费 | % | 2 |  | 58.03
1.1.3 | 机械费 | 元 |  |  | 2746.17
99021003 | 挖掘机 液压 斗容1m3 | 台班 | 0.46 | 1014.44 | 466.64
99021018 | 推土机 功率88kW | 台班 | 0.23 | 892.25 | 205.22
99063009 | 自卸汽车 载重量5t | 台班 | 5.02 | 413.21 | 2074.31
1.1.4 | 其他费用 | 元
1.2 | 其他直接费 | % | 3.4 | 2959.41 | 100.62
2 | 间接费 | % | 10.5 | 3060.03 | 321.3
3 | 利润 | % | 7 | 3381.33 | 236.69
4 | 主要材料价差 | 元 |  |  | 723.01
99450681 | 柴油 (机械用) | kg | 254.58 | 2.84 | 723.01
5 | 未计价材料费 | 元
6 | 税金 | % | 9 | 4341.03 | 390.69
| 合计 | % | 100 | 4731.72 | 4731.72
建筑工程单价表
工程名称： | 番禺区滴水岩水库涵管改造工程
项目名称： | 干砌石排水棱体（利用旧排水棱体及挡墙拆除石料） |  |  | 项目编码： | 010101014001
定额编号： | Y03053 改 |  |  | 定额单位： | 100m3
施工方法： | 堆石棱体
编 号 | 名称及规格 | 单 位 | 数 量 | 单价(元) | 合计(元)
1 | 直接费 | 元 |  |  | 5150.42
1.1 | 基本直接费 | 元 |  |  | 4981.06
1.1.1 | 人工费 | 元 |  |  | 4943.77
00010005 | 技工 | 工日 | 13.43 | 115.9 | 1556.54
00010006 | 普工 | 工日 | 40.81 | 83 | 3387.23
1.1.2 | 材料费 | 元
1.1.3 | 机械费 | 元 |  |  | 37.29
99063031 | 胶轮车 | 台班 | 7.85 | 4.75 | 37.29
1.1.4 | 其他费用 | 元
1.2 | 其他直接费 | % | 3.4 | 4981.06 | 169.36
2 | 间接费 | % | 8.5 | 5150.42 | 437.79
3 | 利润 | % | 7 | 5588.21 | 391.17
4 | 主要材料价差 | 元
04110001 | 毛石 | m3 |  | 123.21
5 | 未计价材料费 | 元
6 | 税金 | % | 9 | 5979.38 | 538.14
| 合计 | % | 100 | 6517.52 | 6517.52
建筑工程单价表
工程名称： | 番禺区滴水岩水库涵管改造工程
项目名称： | 干砌石排水棱体（利用旧排水棱体及挡墙拆除石料） |  |  | 项目编码： | 010101014001
定额编号： | Y10104 |  |  | 定额单位： | 100m3成品堆方
施工方法： | 材料二次运输 人工挑(抬)石料 装运≤50m 块石、毛石
编 号 | 名称及规格 | 单 位 | 数 量 | 单价(元) | 合计(元)
1 | 直接费 | 元
1.1 | 基本直接费 | 元 |  |  | 3663.37
1.1.1 | 人工费 | 元 |  |  | 3627.1
00010006 | 普工 | 工日 | 43.7 | 83 | 3627.1
1.1.2 | 材料费 | 元 |  |  | 36.27
81010001 | 零星材料费 | % | 1 |  | 36.27
1.1.3 | 机械费 | 元
1.1.4 | 其他费用 | 元
1.2 | 其他直接费 | %
2 | 间接费 | %
3 | 利润 | %
4 | 主要材料价差 | 元
5 | 未计价材料费 | 元
6 | 税金 | % | 9 | 3663.37 | 329.7
| 合计 | % | 100 | 3993.07 | 3993.07
建筑工程单价表
工程名称： | 番禺区滴水岩水库涵管改造工程
项目名称： | 棱体级配碎石反滤层 |  |  | 项目编码： | 010101008001
定额编号： | Y03009 |  |  | 定额单位： | 100m3
施工方法： | 机械铺筑砂石垫层、反滤层 碎石垫层
编 号 | 名称及规格 | 单 位 | 数 量 | 单价(元) | 合计(元)
1 | 直接费 | 元 |  |  | 9247.59
1.1 | 基本直接费 | 元 |  |  | 8943.51
1.1.1 | 人工费 | 元 |  |  | 211.64
00010005 | 技工 | 工日 | 0.05 | 115.9 | 5.8
00010006 | 普工 | 工日 | 2.48 | 83 | 205.84
1.1.2 | 材料费 | 元 |  |  | 8029.5
04050051 | 碎石 | m3 | 106 | 75 | 7950
81010015 | 其他材料费 | % | 1 |  | 79.5
1.1.3 | 机械费 | 元 |  |  | 702.37
99021017 | 推土机 功率74kW | 台班 | 0.94 | 747.2 | 702.37
1.1.4 | 其他费用 | 元
1.2 | 其他直接费 | % | 3.4 | 8943.51 | 304.08
2 | 间接费 | % | 8.5 | 9247.59 | 786.05
3 | 利润 | % | 7 | 10033.64 | 702.35
4 | 主要材料价差 | 元 |  |  | 12902.83
99450681 | 柴油 (机械用) | kg | 49.82 | 2.84 | 141.49
04050051 | 碎石 | m3 | 106 | 120.39 | 12761.34
5 | 未计价材料费 | 元
6 | 税金 | % | 9 | 23638.82 | 2127.49
| 合计 | % | 100 | 25766.31 | 25766.31
建筑工程单价表
工程名称： | 番禺区滴水岩水库涵管改造工程
项目名称： | 棱体中砂反滤层 |  |  | 项目编码： | 010101008002
定额编号： | Y03008 |  |  | 定额单位： | 100m3
施工方法： | 机械铺筑砂石垫层、反滤层 砂垫层
编 号 | 名称及规格 | 单 位 | 数 量 | 单价(元) | 合计(元)
1 | 直接费 | 元 |  |  | 8071.05
1.1 | 基本直接费 | 元 |  |  | 7805.66
1.1.1 | 人工费 | 元 |  |  | 196.7
00010005 | 技工 | 工日 | 0.05 | 115.9 | 5.8
00010006 | 普工 | 工日 | 2.3 | 83 | 190.9
1.1.2 | 材料费 | 元 |  |  | 6958.9
04030005 | 砂 | m3 | 106 | 65 | 6890
81010015 | 其他材料费 | % | 1 |  | 68.9
1.1.3 | 机械费 | 元 |  |  | 650.06
99021017 | 推土机 功率74kW | 台班 | 0.87 | 747.2 | 650.06
1.1.4 | 其他费用 | 元
1.2 | 其他直接费 | % | 3.4 | 7805.66 | 265.39
2 | 间接费 | % | 8.5 | 8071.05 | 686.04
3 | 利润 | % | 7 | 8757.09 | 613
4 | 主要材料价差 | 元 |  |  | 10038.77
04030005 | 砂 | m3 | 106 | 93.47 | 9907.82
99450681 | 柴油 (机械用) | kg | 46.11 | 2.84 | 130.95
5 | 未计价材料费 | 元
6 | 税金 | % | 9 | 19408.86 | 1746.8
| 合计 | % | 100 | 21155.66 | 21155.66
建筑工程单价表
工程名称： | 番禺区滴水岩水库涵管改造工程
项目名称： | C20砼截水墙 |  |  | 项目编码： | 010101020001
定额编号： | Y04074 |  |  | 定额单位： | 100m3
施工方法： | 墙 平面墙 墙厚 30cm
编 号 | 名称及规格 | 单 位 | 数 量 | 单价(元) | 合计(元)
1 | 直接费 | 元 |  |  | 35221.69
1.1 | 基本直接费 | 元 |  |  | 34063.53
1.1.1 | 人工费 | 元 |  |  | 7416.44
00010005 | 技工 | 工日 | 35.76 | 115.9 | 4144.58
00010006 | 普工 | 工日 | 39.42 | 83 | 3271.86
1.1.2 | 材料费 | 元 |  |  | 24689.65
34110010 | 水 | m3 | 160 | 4.72 | 755.2
80210660T005 | C20混凝土 (商品) | m3 | 103 | 230 | 23690
81010015 | 其他材料费 | % | 1 |  | 244.45
1.1.3 | 机械费 | 元 |  |  | 610.2
99042025 | 振动器 插入式 功率1.1KW | 台班 | 8.25 | 10.79 | 89.02
99042045 | 风(砂)水枪 耗风量6m3/min | 台班 | 2.14 | 210.74 | 450.98
99451170 | 其他机械费 | % | 13 |  | 70.2
1.1.4 | 其他费用 | 元 |  |  | 1347.24
99980060T030 | 混凝土运输 | m3 | 103 | 13.08 | 1347.24
1.2 | 其他直接费 | % | 3.4 | 34063.53 | 1158.16
2 | 间接费 | % | 8.5 | 35221.69 | 2993.84
3 | 利润 | % | 7 | 38215.53 | 2675.09
4 | 主要材料价差 | 元 |  |  | 24514
80210660T005 | C20混凝土 (商品) | m3 | 103 | 238 | 24514
5 | 未计价材料费 | 元
6 | 税金 | % | 9 | 65404.62 | 5886.42
| 合计 | % | 100 | 71291.04 | 71291.04
建筑工程单价表
工程名称： | 番禺区滴水岩水库涵管改造工程
项目名称： | C20砼截水墙 |  |  | 项目编码： | 010101020001
定额编号： | Y04266 |  |  | 定额单位： | 100m3
施工方法： | 胶轮车运混凝土 运距100m
编 号 | 名称及规格 | 单 位 | 数 量 | 单价(元) | 合计(元)
1.1 | 基本直接费 | 元 |  |  | 1307.8
1.1.1 | 人工费 | 元 |  |  | 1166.98
00010006 | 普工 | 工日 | 14.06 | 83 | 1166.98
1.1.2 | 材料费 | 元 |  |  | 74.03
81010001 | 零星材料费 | % | 6 |  | 74.03
1.1.3 | 机械费 | 元 |  |  | 66.79
99063031 | 胶轮车 | 台班 | 14.06 | 4.75 | 66.78
1.1.4 | 其他费用 | 元
| 合计 | 元 |  |  | 1307.8
建筑工程单价表
工程名称： | 番禺区滴水岩水库涵管改造工程
项目名称： | C20砼排水沟 |  |  | 项目编码： | 010101020002
定额编号： | Y04121 |  |  | 定额单位： | 100m3
施工方法： | 护坡框格、水沟、其他小体积混凝土 水沟
编 号 | 名称及规格 | 单 位 | 数 量 | 单价(元) | 合计(元)
1 | 直接费 | 元 |  |  | 42606.8
1.1 | 基本直接费 | 元 |  |  | 41205.8
1.1.1 | 人工费 | 元 |  |  | 13743.81
00010005 | 技工 | 工日 | 90.74 | 115.9 | 10516.77
00010006 | 普工 | 工日 | 38.88 | 83 | 3227.04
1.1.2 | 材料费 | 元 |  |  | 25403.37
34110010 | 水 | m3 | 156 | 4.72 | 736.32
80210660T009 | C20混凝土 (商品) | m3 | 103 | 230 | 23690
81010015 | 其他材料费 | % | 4 |  | 977.05
1.1.3 | 机械费 | 元 |  |  | 711.38
99042025 | 振动器 插入式 功率1.1KW | 台班 | 8.96 | 10.79 | 96.68
99042045 | 风(砂)水枪 耗风量6m3/min | 台班 | 2.61 | 210.74 | 550.03
99451170 | 其他机械费 | % | 10 |  | 64.67
1.1.4 | 其他费用 | 元 |  |  | 1347.24
99980060T029 | 混凝土运输 | m3 | 103 | 13.08 | 1347.24
1.2 | 其他直接费 | % | 3.4 | 41205.8 | 1401
2 | 间接费 | % | 8.5 | 42606.8 | 3621.58
3 | 利润 | % | 7 | 46228.38 | 3235.99
4 | 主要材料价差 | 元 |  |  | 24514
80210660T009 | C20混凝土 (商品) | m3 | 103 | 238 | 24514
5 | 未计价材料费 | 元
6 | 税金 | % | 9 | 73978.37 | 6658.05
| 合计 | % | 100 | 80636.42 | 80636.42
建筑工程单价表
工程名称： | 番禺区滴水岩水库涵管改造工程
项目名称： | C20砼排水沟 |  |  | 项目编码： | 010101020002
定额编号： | Y04266 |  |  | 定额单位： | 100m3
施工方法： | 胶轮车运混凝土 运距100m
编 号 | 名称及规格 | 单 位 | 数 量 | 单价(元) | 合计(元)
1.1 | 基本直接费 | 元 |  |  | 1307.8
1.1.1 | 人工费 | 元 |  |  | 1166.98
00010006 | 普工 | 工日 | 14.06 | 83 | 1166.98
1.1.2 | 材料费 | 元 |  |  | 74.03
81010001 | 零星材料费 | % | 6 |  | 74.03
1.1.3 | 机械费 | 元 |  |  | 66.79
99063031 | 胶轮车 | 台班 | 14.06 | 4.75 | 66.78
1.1.4 | 其他费用 | 元
| 合计 | 元 |  |  | 1307.8
建筑工程单价表
工程名称： | 番禺区滴水岩水库涵管改造工程
项目名称： | C20砼压顶 |  |  | 项目编码： | 010101020003
定额编号： | Y04119 |  |  | 定额单位： | 100m3
施工方法： | 砌体压顶混凝土
编 号 | 名称及规格 | 单 位 | 数 量 | 单价(元) | 合计(元)
1 | 直接费 | 元 |  |  | 43284.79
1.1 | 基本直接费 | 元 |  |  | 41861.5
1.1.1 | 人工费 | 元 |  |  | 14960.93
00010005 | 技工 | 工日 | 87.37 | 115.9 | 10126.18
00010006 | 普工 | 工日 | 58.25 | 83 | 4834.75
1.1.2 | 材料费 | 元 |  |  | 24943.73
34110010 | 水 | m3 | 162 | 4.72 | 764.64
80210660T005 | C20混凝土 (商品) | m3 | 103 | 230 | 23690
81010015 | 其他材料费 | % | 2 |  | 489.09
1.1.3 | 机械费 | 元 |  |  | 609.6
99042025 | 振动器 插入式 功率1.1KW | 台班 | 7.5 | 10.79 | 80.92
99042045 | 风(砂)水枪 耗风量6m3/min | 台班 | 2.48 | 210.74 | 522.64
99451170 | 其他机械费 | % | 1 |  | 6.04
1.1.4 | 其他费用 | 元 |  |  | 1347.24
99980060T031 | 混凝土运输 | m3 | 103 | 13.08 | 1347.24
1.2 | 其他直接费 | % | 3.4 | 41861.5 | 1423.29
2 | 间接费 | % | 8.5 | 43284.79 | 3679.21
3 | 利润 | % | 7 | 46964 | 3287.48
4 | 主要材料价差 | 元 |  |  | 24514
80210660T005 | C20混凝土 (商品) | m3 | 103 | 238 | 24514
5 | 未计价材料费 | 元
6 | 税金 | % | 9 | 74765.48 | 6728.89
| 合计 | % | 100 | 81494.37 | 81494.37
建筑工程单价表
工程名称： | 番禺区滴水岩水库涵管改造工程
项目名称： | C20砼压顶 |  |  | 项目编码： | 010101020003
定额编号： | Y04266 |  |  | 定额单位： | 100m3
施工方法： | 胶轮车运混凝土 运距100m
编 号 | 名称及规格 | 单 位 | 数 量 | 单价(元) | 合计(元)
1.1 | 基本直接费 | 元 |  |  | 1307.8
1.1.1 | 人工费 | 元 |  |  | 1166.98
00010006 | 普工 | 工日 | 14.06 | 83 | 1166.98
1.1.2 | 材料费 | 元 |  |  | 74.03
81010001 | 零星材料费 | % | 6 |  | 74.03
1.1.3 | 机械费 | 元 |  |  | 66.79
99063031 | 胶轮车 | 台班 | 14.06 | 4.75 | 66.78
1.1.4 | 其他费用 | 元
| 合计 | 元 |  |  | 1307.8
建筑工程单价表
工程名称： | 番禺区滴水岩水库涵管改造工程
项目名称： | 普通标准钢模板 |  |  | 项目编码： | 010101022001
定额编号： | Y05001 |  |  | 定额单位： | 100㎡
施工方法： | 普通标准钢模板
编 号 | 名称及规格 | 单 位 | 数 量 | 单价(元) | 合计(元)
1 | 直接费 | 元 |  |  | 5297.73
1.1 | 基本直接费 | 元 |  |  | 5123.53
1.1.1 | 人工费 | 元 |  |  | 2987.32
00010005 | 技工 | 工日 | 21.65 | 115.9 | 2509.24
00010006 | 普工 | 工日 | 5.76 | 83 | 478.08
1.1.2 | 材料费 | 元 |  |  | 1498.13
01000001 | 型钢 | kg | 42.97 | 3.9 | 167.58
03135270 | 电焊条 | kg | 2.48 | 6.2 | 15.38
03213001 | 铁件 | kg | 1.5 | 5.5 | 8.25
03213131 | 预埋铁件 | kg | 121.68 | 5.8 | 705.74
35010010 | 标准钢模板 | kg | 99.46 | 4.2 | 417.73
35030115 | 卡扣件 | kg | 25.33 | 6 | 151.98
81010015 | 其他材料费 | % | 3 |  | 31.46
1.1.3 | 机械费 | 元 |  |  | 638.08
99063002 | 载重汽车 载重量5t | 台班 | 0.06 | 396.44 | 23.79
99084033 | 汽车起重机 起重量5t | 台班 | 1.14 | 491.16 | 559.92
99147045 | 电焊机 交流 25～30kVA | 台班 | 0.45 | 48.83 | 21.97
99147054 | 钢筋切断机 功率20kW | 台班 | 0.01 | 201.46 | 2.01
99451170 | 其他机械费 | % | 5 |  | 30.38
1.1.4 | 其他费用 | 元
1.2 | 其他直接费 | % | 3.4 | 5123.53 | 174.2
2 | 间接费 | % | 8.5 | 5297.73 | 450.31
3 | 利润 | % | 7 | 5748.04 | 402.36
4 | 主要材料价差 | 元 |  |  | 127.11
99450671 | 汽油 (机械用) | kg | 31.698 | 4.01 | 127.11
5 | 未计价材料费 | 元
6 | 税金 | % | 9 | 6277.51 | 564.98
| 合计 | % | 100 | 6842.49 | 6842.49
建筑工程单价表
工程名称： | 番禺区滴水岩水库涵管改造工程
项目名称： | 钢板三角堰 |  |  | 项目编码： | 010101030001
定额编号： | Y11063 换 |  |  | 定额单位： | 1t
施工方法： | 容器及小型金属结构构件安装 小型金属结构构件
编 号 | 名称及规格 | 单 位 | 数 量 | 单价(元) | 合计(元)
1 | 直接费 | 元 |  |  | 8552.43
1.1 | 基本直接费 | 元 |  |  | 8215.59
1.1.1 | 人工费 | 元 |  |  | 2817.97
00010005 | 技工 | 工日 | 19.53 | 115.9 | 2263.53
00010006 | 普工 | 工日 | 6.68 | 83 | 554.44
1.1.2 | 材料费 | 元 |  |  | 5009.69
01290007 | 钢板 厚8 | kg | 1000 | 3.9 | 3900
03135270 | 电焊条 | kg | 9.8 | 6.2 | 60.76
13010025 | 油漆 | kg | 14.7 | 15 | 220.5
14390070 | 氧气 | m3 | 17.7 | 5.7 | 100.89
14390105 | 乙炔气 | m3 | 7.8 | 9.5 | 74.1
81010015 | 其他材料费 | % | 15 |  | 653.44
1.1.3 | 装置性材料费 | 元
1.1.4 | 机械费 | 元 |  |  | 387.93
99084035 | 汽车起重机 起重量10t | 台班 | 0.38 | 623.01 | 236.74
99147045 | 电焊机 交流 25～30kVA | 台班 | 2.06 | 48.83 | 100.59
99451170 | 其他机械费 | % | 15 |  | 50.6
1.2 | 其他直接费 | % | 4.1 | 8215.59 | 336.84
2 | 间接费 | % | 70 | 2817.97 | 1972.58
3 | 利润 | % | 7 | 10525.01 | 736.75
4 | 主要材料价差 | 元 |  |  | 37.45
99450681 | 柴油 (机械用) | kg | 13.186 | 2.84 | 37.45
01290007 | 钢板 厚8 | kg | 1000 | -1.1 | -1100
5 | 未计价装置性材料费 | 元
6 | 税金 | % | 9 | 11299.21 | 1016.93
| 合计 | % | 100 | 12316.14 | 12316.14
7 | 设备费 | 元
建筑工程单价表
工程名称： | 番禺区滴水岩水库涵管改造工程
项目名称： | 植草护坡（台湾草） |  |  | 项目编码： | 010101047001
定额编号： | Y09007 |  |  | 定额单位： | 100㎡
施工方法： | 植草 坡面植草 播草籽
编 号 | 名称及规格 | 单 位 | 数 量 | 单价(元) | 合计(元)
1 | 直接费 | 元 |  |  | 344.53
1.1 | 基本直接费 | 元 |  |  | 333.2
1.1.1 | 人工费 | 元 |  |  | 226.01
00010005 | 技工 | 工日 | 0.26 | 115.9 | 30.13
00010006 | 普工 | 工日 | 2.36 | 83 | 195.88
1.1.2 | 材料费 | 元 |  |  | 107.19
02090110 | 薄膜 | ㎡ | 124 | 0.3 | 37.2
32320110 | 草籽 | kg | 1.4 | 40 | 56
34110010 | 水 | m3 | 0.9 | 4.72 | 4.25
81010015 | 其他材料费 | % | 10 |  | 9.74
1.1.3 | 机械费 | 元
1.1.4 | 其他费用 | 元
1.2 | 其他直接费 | % | 3.4 | 333.2 | 11.33
2 | 间接费 | % | 6.5 | 344.53 | 22.39
3 | 利润 | % | 7 | 366.92 | 25.68
4 | 主要材料价差 | 元
5 | 未计价材料费 | 元
6 | 税金 | % | 9 | 392.6 | 35.33
| 合计 | % | 100 | 427.93 | 427.93
建筑工程单价表
工程名称： | 番禺区滴水岩水库涵管改造工程
项目名称： | 树木迁移,胸径20cm,移植运距5km，茅竹三角桩支护，草绳绕树 |  |  | 项目编码： | 010101047002
定额编号： | E1-1-13 |  |  | 定额单位： | 100株
施工方法： | 截干起挖乔木(胸径cm) 20以内
编 号 | 名称及规格 | 单 位 | 数 量 | 单价(元) | 合计(元)
1 | 直接费 | 元 |  |  | 14683.76
1.1 | 基本直接费 | 元 |  |  | 14200.93
1.1.1 | 人工费 | 元 |  |  | 6928.11
00010010 | 人工费 | 元 | 6356.06 | 1.09 | 6918.57
1.1.2 | 材料费 | 元 |  |  | 2300.04
02190140 | 塑料篾 | kg | 18.61 | 3.73 | 69.42
02330001 | 稻草 | kg | 600 | 0.13 | 78
03210070 | 镀锌钢丝网 φ2×22×22 | m2 | 240 | 5.2 | 1248
05310040 | 篙竹 4m内 | 条 | 153 | 5.59 | 855.27
99450760 | 其他材料费 | 元 | 49.35 | 1 | 49.35
1.1.3 | 机械费 | 元 |  |  | 4972.78
990304004 | 汽车式起重机 提升质量8(t) | 台班 | 2.01 | 675.82 | 1358.4
990401015 | 载货汽车 装载质量4(t) | 台班 | 2.01 | 359.89 | 723.38
990513010 | 汽车式高空作业车 提升高度18(m) | 台班 | 4.5 | 611.5 | 2751.75
990783500 | 手动油锯机 | 台班 | 6.75 | 20.63 | 139.25
1.1.4 | 其他费用 | 元
1.2 | 其他直接费 | % | 3.4 | 14200.93 | 482.83
2 | 间接费 | % | 7.5 | 14683.76 | 1101.28
3 | 利润 | % | 7 | 15785.04 | 1104.95
4 | 主要材料价差 | 元 |  |  | 733.07
99450680 | 柴油 (机械用)0# | kg | 57.144 | 2.54 | 145.15
99450670 | 汽油 (机械用)国Ⅲ93# | kg | 146.615 | 4.01 | 587.93
5 | 未计价材料费 | 元
6 | 税金 | % | 9 | 17623.06 | 1586.08
| 合计 | % | 100 | 19209.14 | 19209.14
建筑工程单价表
工程名称： | 番禺区滴水岩水库涵管改造工程
项目名称： | 树木迁移,胸径20cm,移植运距5km，茅竹三角桩支护，草绳绕树 |  |  | 项目编码： | 010101047002
定额编号： | E1-2-148 |  |  | 定额单位： | 10株
施工方法： | 乔木修剪 胸径(Φcm) 20以内
编 号 | 名称及规格 | 单 位 | 数 量 | 单价(元) | 合计(元)
1 | 直接费 | 元 |  |  | 246.44
1.1 | 基本直接费 | 元 |  |  | 238.34
1.1.1 | 人工费 | 元 |  |  | 167.4
00010010 | 人工费 | 元 | 153.58 | 1.09 | 167.17
1.1.2 | 材料费 | 元
1.1.3 | 机械费 | 元 |  |  | 70.94
990401015 | 载货汽车 装载质量4(t) | 台班 | 0.161 | 359.89 | 57.94
990783500 | 手动油锯机 | 台班 | 0.63 | 20.63 | 13
1.1.4 | 其他费用 | 元
1.2 | 其他直接费 | % | 3.4 | 238.34 | 8.1
2 | 间接费 | % | 7.5 | 246.44 | 18.48
3 | 利润 | % | 7 | 264.92 | 18.54
4 | 主要材料价差 | 元 |  |  | 21.5
99450670 | 汽油 (机械用)国Ⅲ93# | kg | 5.362 | 4.01 | 21.5
5 | 未计价材料费 | 元
6 | 税金 | % | 9 | 304.96 | 27.45
| 合计 | % | 100 | 332.41 | 332.41
建筑工程单价表
工程名称： | 番禺区滴水岩水库涵管改造工程
项目名称： | 树木迁移,胸径20cm,移植运距5km，茅竹三角桩支护，草绳绕树 |  |  | 项目编码： | 010101047002
定额编号： | E1-2-8 |  |  | 定额单位： | 100株
施工方法： | 栽植乔木 胸径20cm以内
编 号 | 名称及规格 | 单 位 | 数 量 | 单价(元) | 合计(元)
1 | 直接费 | 元 |  |  | 25648.08
1.1 | 基本直接费 | 元 |  |  | 24804.72
1.1.1 | 人工费 | 元 |  |  | 18658.45
00010010 | 人工费 | 元 | 17117.84 | 1.09 | 18632.77
1.1.2 | 材料费 | 元 |  |  | 2318.04
04090155 | 熟耕土(松方) | m3 | 46 | 35 | 1610
32270020 | 有机肥 | t | 1.1 | 432 | 475.2
34110010 | 水 | m3 | 25 | 4.72 | 118
99450760 | 其他材料费 | 元 | 114.84 | 1 | 114.84
1.1.3 | 机械费 | 元 |  |  | 3828.23
990304012 | 汽车式起重机 提升质量12(t) | 台班 | 4.5 | 790.9 | 3559.05
990409040 | 洒水车 罐容量8000(L) | 台班 | 0.47 | 572.72 | 269.18
1.1.4 | 其他费用 | 元
1.2 | 其他直接费 | % | 3.4 | 24804.72 | 843.36
2 | 间接费 | % | 7.5 | 25648.08 | 1923.61
3 | 利润 | % | 7 | 27571.69 | 1930.02
4 | 主要材料价差 | 元 |  |  | 412.43
99450680 | 柴油 (机械用)0# | kg | 162.385 | 2.54 | 412.46
5 | 未计价材料费 | 元
6 | 税金 | % | 9 | 29914.14 | 2692.27
| 合计 | % | 100 | 32606.41 | 32606.41
建筑工程单价表
工程名称： | 番禺区滴水岩水库涵管改造工程
项目名称： | 树木迁移,胸径20cm,移植运距5km，茅竹三角桩支护，草绳绕树 |  |  | 项目编码： | 010101047002
定额编号： | E1-2-127 |  |  | 定额单位： | 100株
施工方法： | 茅竹三脚桩支撑 竹长3m内
编 号 | 名称及规格 | 单 位 | 数 量 | 单价(元) | 合计(元)
1 | 直接费 | 元 |  |  | 4102.66
1.1 | 基本直接费 | 元 |  |  | 3967.76
1.1.1 | 人工费 | 元 |  |  | 375.4
00010010 | 人工费 | 元 | 344.4 | 1.09 | 374.88
1.1.2 | 材料费 | 元 |  |  | 3592.36
02190140 | 塑料篾 | kg | 2.7 | 3.73 | 10.07
05310010 | 茅竹 3m内 | 条 | 306 | 11.66 | 3567.96
99450760 | 其他材料费 | 元 | 14.33 | 1 | 14.33
1.1.3 | 机械费 | 元
1.1.4 | 其他费用 | 元
1.2 | 其他直接费 | % | 3.4 | 3967.76 | 134.9
2 | 间接费 | % | 7.5 | 4102.66 | 307.7
3 | 利润 | % | 7 | 4410.36 | 308.73
4 | 主要材料价差 | 元
5 | 未计价材料费 | 元
6 | 税金 | % | 9 | 4719.09 | 424.72
| 合计 | % | 100 | 5143.81 | 5143.81
建筑工程单价表
工程名称： | 番禺区滴水岩水库涵管改造工程
项目名称： | 树木迁移,胸径20cm,移植运距5km，茅竹三角桩支护，草绳绕树 |  |  | 项目编码： | 010101047002
定额编号： | E1-5-61 |  |  | 定额单位： | 100株
施工方法： | 草绳绕树干(胸径cm) 20以内
编 号 | 名称及规格 | 单 位 | 数 量 | 单价(元) | 合计(元)
1 | 直接费 | 元 |  |  | 1402.15
1.1 | 基本直接费 | 元 |  |  | 1356.04
1.1.1 | 人工费 | 元 |  |  | 704.14
00010010 | 人工费 | 元 | 646 | 1.09 | 703.17
1.1.2 | 材料费 | 元 |  |  | 651.9
02330030 | 草绳 | kg | 400 | 1.6 | 640
99450760 | 其他材料费 | 元 | 11.9 | 1 | 11.9
1.1.3 | 机械费 | 元
1.1.4 | 其他费用 | 元
1.2 | 其他直接费 | % | 3.4 | 1356.04 | 46.11
2 | 间接费 | % | 7.5 | 1402.15 | 105.16
3 | 利润 | % | 7 | 1507.31 | 105.51
4 | 主要材料价差 | 元
5 | 未计价材料费 | 元
6 | 税金 | % | 9 | 1612.82 | 145.15
| 合计 | % | 100 | 1757.97 | 1757.97
建筑工程单价表
工程名称： | 番禺区滴水岩水库涵管改造工程
项目名称： | 树木迁移,胸径20cm,移植运距5km，茅竹三角桩支护，草绳绕树 |  |  | 项目编码： | 010101047002
定额编号： | E1-1-91 |  |  | 定额单位： | 100株
施工方法： | 汽车运乔木(胸径cm) 20以内 运5km内
编 号 | 名称及规格 | 单 位 | 数 量 | 单价(元) | 合计(元)
1 | 直接费 | 元 |  |  | 7249.52
1.1 | 基本直接费 | 元 |  |  | 7011.14
1.1.1 | 人工费 | 元 |  |  | 3185.2
00010010 | 人工费 | 元 | 2922.2 | 1.09 | 3180.81
1.1.2 | 材料费 | 元 |  |  | 2.63
99450760 | 其他材料费 | 元 | 2.63 | 1 | 2.63
1.1.3 | 机械费 | 元 |  |  | 3823.31
990304004 | 汽车式起重机 提升质量8(t) | 台班 | 3 | 675.82 | 2027.46
990401015 | 载货汽车 装载质量4(t) | 台班 | 4.99 | 359.89 | 1795.85
1.1.4 | 其他费用 | 元
1.2 | 其他直接费 | % | 3.4 | 7011.14 | 238.38
2 | 间接费 | % | 7.5 | 7249.52 | 543.71
3 | 利润 | % | 7 | 7793.23 | 545.53
4 | 主要材料价差 | 元 |  |  | 726.49
99450680 | 柴油 (机械用)0# | kg | 85.29 | 2.54 | 216.64
99450670 | 汽油 (机械用)国Ⅲ93# | kg | 127.145 | 4.01 | 509.85
5 | 未计价材料费 | 元
6 | 税金 | % | 9 | 9065.25 | 815.87
| 合计 | % | 100 | 9881.12 | 9881.12
建筑工程单价表
工程名称： | 番禺区滴水岩水库涵管改造工程
项目名称： | C20砼步级 |  |  | 项目编码： | 010101020020
定额编号： | Y04122 |  |  | 定额单位： | 100m3
施工方法： | 护坡框格、水沟、其他小体积混凝土 其他小体积
编 号 | 名称及规格 | 单 位 | 数 量 | 单价(元) | 合计(元)
1 | 直接费 | 元 |  |  | 43430.01
1.1 | 基本直接费 | 元 |  |  | 42001.94
1.1.1 | 人工费 | 元 |  |  | 14587.41
00010005 | 技工 | 工日 | 96.3 | 115.9 | 11161.17
00010006 | 普工 | 工日 | 41.28 | 83 | 3426.24
1.1.2 | 材料费 | 元 |  |  | 25403.37
34110010 | 水 | m3 | 156 | 4.72 | 736.32
80210660T005 | C20混凝土 (商品) | m3 | 103 | 230 | 23690
81010015 | 其他材料费 | % | 4 |  | 977.05
1.1.3 | 机械费 | 元 |  |  | 663.92
99042025 | 振动器 插入式 功率1.1KW | 台班 | 7.5 | 10.79 | 80.92
99042045 | 风(砂)水枪 耗风量6m3/min | 台班 | 2.48 | 210.74 | 522.64
99451170 | 其他机械费 | % | 10 |  | 60.36
1.1.4 | 其他费用 | 元 |  |  | 1347.24
99980060T032 | 混凝土运输 | m3 | 103 | 13.08 | 1347.24
1.2 | 其他直接费 | % | 3.4 | 42001.94 | 1428.07
2 | 间接费 | % | 8.5 | 43430.01 | 3691.55
3 | 利润 | % | 7 | 47121.56 | 3298.51
4 | 主要材料价差 | 元 |  |  | 24514
80210660T005 | C20混凝土 (商品) | m3 | 103 | 238 | 24514
5 | 未计价材料费 | 元
6 | 税金 | % | 9 | 74934.07 | 6744.07
| 合计 | % | 100 | 81678.14 | 81678.14
建筑工程单价表
工程名称： | 番禺区滴水岩水库涵管改造工程
项目名称： | C20砼步级 |  |  | 项目编码： | 010101020020
定额编号： | Y04266 |  |  | 定额单位： | 100m3
施工方法： | 胶轮车运混凝土 运距100m
编 号 | 名称及规格 | 单 位 | 数 量 | 单价(元) | 合计(元)
1.1 | 基本直接费 | 元 |  |  | 1307.8
1.1.1 | 人工费 | 元 |  |  | 1166.98
00010006 | 普工 | 工日 | 14.06 | 83 | 1166.98
1.1.2 | 材料费 | 元 |  |  | 74.03
81010001 | 零星材料费 | % | 6 |  | 74.03
1.1.3 | 机械费 | 元 |  |  | 66.79
99063031 | 胶轮车 | 台班 | 14.06 | 4.75 | 66.78
1.1.4 | 其他费用 | 元
| 合计 | 元 |  |  | 1307.8
建筑工程单价表
工程名称： | 番禺区滴水岩水库涵管改造工程
项目名称： | 挖掘机挖渠道土方（近堆） |  |  | 项目编码： | 010101001003
定额编号： | Y01233 |  |  | 定额单位： | 100m3
施工方法： | 挖掘机挖渠道土方 土类级别 I～II
编 号 | 名称及规格 | 单 位 | 数 量 | 单价(元) | 合计(元)
1 | 直接费 | 元 |  |  | 468.31
1.1 | 基本直接费 | 元 |  |  | 452.91
1.1.1 | 人工费 | 元 |  |  | 262.28
00010006 | 普工 | 工日 | 3.16 | 83 | 262.28
1.1.2 | 材料费 | 元 |  |  | 21.57
81010001 | 零星材料费 | % | 5 |  | 21.57
1.1.3 | 机械费 | 元 |  |  | 169.06
99021003 | 挖掘机 液压 斗容1m3 | 台班 | 0.16 | 1014.44 | 162.31
99063031 | 胶轮车 | 台班 | 1.42 | 4.75 | 6.74
1.1.4 | 其他费用 | 元
1.2 | 其他直接费 | % | 3.4 | 452.91 | 15.4
2 | 间接费 | % | 7.5 | 468.31 | 35.12
3 | 利润 | % | 7 | 503.43 | 35.24
4 | 主要材料价差 | 元 |  |  | 33.85
99450681 | 柴油 (机械用) | kg | 11.92 | 2.84 | 33.85
5 | 未计价材料费 | 元
6 | 税金 | % | 9 | 572.52 | 51.53
| 合计 | % | 100 | 624.05 | 624.05
建筑工程单价表
工程名称： | 番禺区滴水岩水库涵管改造工程
项目名称： | 建筑物土料回填 夯填 蛙式打夯机 |  |  | 项目编码： | 010101003001
定额编号： | Y03142 |  |  | 定额单位： | 100m3实方
施工方法： | 建筑物土料回填 夯填 蛙式打夯机
编 号 | 名称及规格 | 单 位 | 数 量 | 单价(元) | 合计(元)
1 | 直接费 | 元 |  |  | 1669.64
1.1 | 基本直接费 | 元 |  |  | 1614.74
1.1.1 | 人工费 | 元 |  |  | 822.69
00010005 | 技工 | 工日 | 0.03 | 115.9 | 3.48
00010006 | 普工 | 工日 | 9.87 | 83 | 819.21
1.1.2 | 材料费 | 元 |  |  | 76.89
81010001 | 零星材料费 | % | 5 |  | 76.89
1.1.3 | 机械费 | 元 |  |  | 715.16
99021040 | 蛙式夯实机 功率2.8kW | 台班 | 2.88 | 248.32 | 715.16
1.1.4 | 其他费用 | 元
1.2 | 其他直接费 | % | 3.4 | 1614.74 | 54.9
2 | 间接费 | % | 8.5 | 1669.64 | 141.92
3 | 利润 | % | 7 | 1811.56 | 126.81
4 | 主要材料价差 | 元
5 | 未计价材料费 | 元
6 | 税金 | % | 9 | 1938.37 | 174.45
| 合计 | % | 100 | 2112.82 | 2112.82
建筑工程单价表
工程名称： | 番禺区滴水岩水库涵管改造工程
项目名称： | 现状砌石挡墙拆除（就近利用） |  |  | 项目编码： | 010101002002
定额编号： | Y02359 |  |  | 定额单位： | 100m3
施工方法： | 挖掘机拆除砌体 水泥浆砌体
编 号 | 名称及规格 | 单 位 | 数 量 | 单价(元) | 合计(元)
1 | 直接费 | 元 |  |  | 2050.08
1.1 | 基本直接费 | 元 |  |  | 1982.67
1.1.1 | 人工费 | 元 |  |  | 1133.66
00010005 | 技工 | 工日 | 0.4 | 115.9 | 46.36
00010006 | 普工 | 工日 | 13.1 | 83 | 1087.3
1.1.2 | 材料费 | 元 |  |  | 57.75
81010001 | 零星材料费 | % | 3 |  | 57.75
1.1.3 | 机械费 | 元 |  |  | 791.26
99021003 | 挖掘机 液压 斗容1m3 | 台班 | 0.78 | 1014.44 | 791.26
1.1.4 | 其他费用 | 元
1.2 | 其他直接费 | % | 3.4 | 1982.67 | 67.41
2 | 间接费 | % | 10.5 | 2050.08 | 215.26
3 | 利润 | % | 7 | 2265.34 | 158.57
4 | 主要材料价差 | 元 |  |  | 165.03
99450681 | 柴油 (机械用) | kg | 58.11 | 2.84 | 165.03
5 | 未计价材料费 | 元
6 | 税金 | % | 9 | 2588.94 | 233
| 合计 | % | 100 | 2821.94 | 2821.94
建筑工程单价表
工程名称： | 番禺区滴水岩水库涵管改造工程
项目名称： | 现状砌石挡墙拆除（就近利用） |  |  | 项目编码： | 010101002002
定额编号： | Y02399 扩 |  |  | 定额单位： | 100m3
施工方法： | 1m3挖掘机装石渣自卸汽车运输 露天 运距4km//改: 洞外运距(KM):5 洞内运距(KM):0
编 号 | 名称及规格 | 单 位 | 数 量 | 单价(元) | 合计(元)
1 | 直接费 | 元 |  |  | 3060.03
1.1 | 基本直接费 | 元 |  |  | 2959.41
1.1.1 | 人工费 | 元 |  |  | 155.21
00010006 | 普工 | 工日 | 1.87 | 83 | 155.21
1.1.2 | 材料费 | 元 |  |  | 58.03
81010001 | 零星材料费 | % | 2 |  | 58.03
1.1.3 | 机械费 | 元 |  |  | 2746.17
99021003 | 挖掘机 液压 斗容1m3 | 台班 | 0.46 | 1014.44 | 466.64
99021018 | 推土机 功率88kW | 台班 | 0.23 | 892.25 | 205.22
99063009 | 自卸汽车 载重量5t | 台班 | 5.02 | 413.21 | 2074.31
1.1.4 | 其他费用 | 元
1.2 | 其他直接费 | % | 3.4 | 2959.41 | 100.62
2 | 间接费 | % | 10.5 | 3060.03 | 321.3
3 | 利润 | % | 7 | 3381.33 | 236.69
4 | 主要材料价差 | 元 |  |  | 723.01
99450681 | 柴油 (机械用) | kg | 254.58 | 2.84 | 723.01
5 | 未计价材料费 | 元
6 | 税金 | % | 9 | 4341.03 | 390.69
| 合计 | % | 100 | 4731.72 | 4731.72
建筑工程单价表
工程名称： | 番禺区滴水岩水库涵管改造工程
项目名称： | 现状砌石挡墙拆除，弃置5KM |  |  | 项目编码： | 010101002004
定额编号： | Y02359 |  |  | 定额单位： | 100m3
施工方法： | 挖掘机拆除砌体 水泥浆砌体
编 号 | 名称及规格 | 单 位 | 数 量 | 单价(元) | 合计(元)
1 | 直接费 | 元 |  |  | 2050.08
1.1 | 基本直接费 | 元 |  |  | 1982.67
1.1.1 | 人工费 | 元 |  |  | 1133.66
00010005 | 技工 | 工日 | 0.4 | 115.9 | 46.36
00010006 | 普工 | 工日 | 13.1 | 83 | 1087.3
1.1.2 | 材料费 | 元 |  |  | 57.75
81010001 | 零星材料费 | % | 3 |  | 57.75
1.1.3 | 机械费 | 元 |  |  | 791.26
99021003 | 挖掘机 液压 斗容1m3 | 台班 | 0.78 | 1014.44 | 791.26
1.1.4 | 其他费用 | 元
1.2 | 其他直接费 | % | 3.4 | 1982.67 | 67.41
2 | 间接费 | % | 10.5 | 2050.08 | 215.26
3 | 利润 | % | 7 | 2265.34 | 158.57
4 | 主要材料价差 | 元 |  |  | 165.03
99450681 | 柴油 (机械用) | kg | 58.11 | 2.84 | 165.03
5 | 未计价材料费 | 元
6 | 税金 | % | 9 | 2588.94 | 233
| 合计 | % | 100 | 2821.94 | 2821.94
建筑工程单价表
工程名称： | 番禺区滴水岩水库涵管改造工程
项目名称： | 现状砌石挡墙拆除，弃置5KM |  |  | 项目编码： | 010101002004
定额编号： | Y02399 扩 |  |  | 定额单位： | 100m3
施工方法： | 1m3挖掘机装石渣自卸汽车运输 露天 运距4km//改: 洞外运距(KM):5 洞内运距(KM):0
编 号 | 名称及规格 | 单 位 | 数 量 | 单价(元) | 合计(元)
1 | 直接费 | 元 |  |  | 3060.03
1.1 | 基本直接费 | 元 |  |  | 2959.41
1.1.1 | 人工费 | 元 |  |  | 155.21
00010006 | 普工 | 工日 | 1.87 | 83 | 155.21
1.1.2 | 材料费 | 元 |  |  | 58.03
81010001 | 零星材料费 | % | 2 |  | 58.03
1.1.3 | 机械费 | 元 |  |  | 2746.17
99021003 | 挖掘机 液压 斗容1m3 | 台班 | 0.46 | 1014.44 | 466.64
99021018 | 推土机 功率88kW | 台班 | 0.23 | 892.25 | 205.22
99063009 | 自卸汽车 载重量5t | 台班 | 5.02 | 413.21 | 2074.31
1.1.4 | 其他费用 | 元
1.2 | 其他直接费 | % | 3.4 | 2959.41 | 100.62
2 | 间接费 | % | 10.5 | 3060.03 | 321.3
3 | 利润 | % | 7 | 3381.33 | 236.69
4 | 主要材料价差 | 元 |  |  | 723.01
99450681 | 柴油 (机械用) | kg | 254.58 | 2.84 | 723.01
5 | 未计价材料费 | 元
6 | 税金 | % | 9 | 4341.03 | 390.69
| 合计 | % | 100 | 4731.72 | 4731.72
建筑工程单价表
工程名称： | 番禺区滴水岩水库涵管改造工程
项目名称： | C30素砼挡墙 |  |  | 项目编码： | 010101020004
定额编号： | Y04076 |  |  | 定额单位： | 100m3
施工方法： | 墙 平面墙 墙厚 90cm
编 号 | 名称及规格 | 单 位 | 数 量 | 单价(元) | 合计(元)
1 | 直接费 | 元 |  |  | 32460.82
1.1 | 基本直接费 | 元 |  |  | 31393.44
1.1.1 | 人工费 | 元 |  |  | 5022.83
00010005 | 技工 | 工日 | 21.56 | 115.9 | 2498.8
00010006 | 普工 | 工日 | 30.41 | 83 | 2524.03
1.1.2 | 材料费 | 元 |  |  | 24527.57
34110010 | 水 | m3 | 126 | 4.72 | 594.72
80210660T011 | C30混凝土 (商品) | m3 | 103 | 230 | 23690
81010015 | 其他材料费 | % | 1 |  | 242.85
1.1.3 | 机械费 | 元 |  |  | 495.8
99042025 | 振动器 插入式 功率1.1KW | 台班 | 6.68 | 10.79 | 72.08
99042045 | 风(砂)水枪 耗风量6m3/min | 台班 | 1.74 | 210.74 | 366.69
99451170 | 其他机械费 | % | 13 |  | 57.04
1.1.4 | 其他费用 | 元 |  |  | 1347.24
99980060T046 | 混凝土运输 | m3 | 103 | 13.08 | 1347.24
1.2 | 其他直接费 | % | 3.4 | 31393.44 | 1067.38
2 | 间接费 | % | 8.5 | 32460.82 | 2759.17
3 | 利润 | % | 7 | 35219.99 | 2465.4
4 | 主要材料价差 | 元 |  |  | 27449.5
80210660T011 | C30混凝土 (商品) | m3 | 103 | 266.5 | 27449.5
5 | 未计价材料费 | 元
6 | 税金 | % | 9 | 65134.89 | 5862.14
| 合计 | % | 100 | 70997.03 | 70997.03
建筑工程单价表
工程名称： | 番禺区滴水岩水库涵管改造工程
项目名称： | C30素砼挡墙 |  |  | 项目编码： | 010101020004
定额编号： | Y04266 |  |  | 定额单位： | 100m3
施工方法： | 胶轮车运混凝土 运距100m
编 号 | 名称及规格 | 单 位 | 数 量 | 单价(元) | 合计(元)
1.1 | 基本直接费 | 元 |  |  | 1307.8
1.1.1 | 人工费 | 元 |  |  | 1166.98
00010006 | 普工 | 工日 | 14.06 | 83 | 1166.98
1.1.2 | 材料费 | 元 |  |  | 74.03
81010001 | 零星材料费 | % | 6 |  | 74.03
1.1.3 | 机械费 | 元 |  |  | 66.79
99063031 | 胶轮车 | 台班 | 14.06 | 4.75 | 66.78
1.1.4 | 其他费用 | 元
| 合计 | 元 |  |  | 1307.8
建筑工程单价表
工程名称： | 番禺区滴水岩水库涵管改造工程
项目名称： | C30底板混凝土 |  |  | 项目编码： | 010101020005
定额编号： | Y04022 调 |  |  | 定额单位： | 100m3
施工方法： | 底板 平均厚度 40cm//改:非岩石基础
编 号 | 名称及规格 | 单 位 | 数 量 | 单价(元) | 合计(元)
1 | 直接费 | 元 |  |  | 32745.74
1.1 | 基本直接费 | 元 |  |  | 31668.99
1.1.1 | 人工费 | 元 |  |  | 5870.82
00010005 | 技工 | 工日 | 34.285 | 115.9 | 3973.69
00010006 | 普工 | 工日 | 22.857 | 83 | 1897.13
1.1.2 | 材料费 | 元 |  |  | 24299.89
34110010 | 水 | m3 | 103.6 | 4.72 | 488.99
80210660T006 | C30混凝土 (商品) | m3 | 103 | 230 | 23690
81010015 | 其他材料费 | % | 0.5 |  | 120.9
1.1.3 | 机械费 | 元 |  |  | 151.04
99042025 | 振动器 插入式 功率1.1KW | 台班 | 6.95 | 10.79 | 74.99
99042045 | 风(砂)水枪 耗风量6m3/min | 台班 | 0.34 | 210.74 | 71.65
99451170 | 其他机械费 | % | 3 |  | 4.4
1.1.4 | 其他费用 | 元 |  |  | 1347.24
99980060T034 | 混凝土运输 | m3 | 103 | 13.08 | 1347.24
1.2 | 其他直接费 | % | 3.4 | 31668.99 | 1076.75
2 | 间接费 | % | 8.5 | 32745.74 | 2783.39
3 | 利润 | % | 7 | 35529.13 | 2487.04
4 | 主要材料价差 | 元 |  |  | 27449.5
80210660T006 | C30混凝土 (商品) | m3 | 103 | 266.5 | 27449.5
5 | 未计价材料费 | 元
6 | 税金 | % | 9 | 65465.67 | 5891.91
| 合计 | % | 100 | 71357.58 | 71357.58
建筑工程单价表
工程名称： | 番禺区滴水岩水库涵管改造工程
项目名称： | C30底板混凝土 |  |  | 项目编码： | 010101020005
定额编号： | Y04266 |  |  | 定额单位： | 100m3
施工方法： | 胶轮车运混凝土 运距100m
编 号 | 名称及规格 | 单 位 | 数 量 | 单价(元) | 合计(元)
1.1 | 基本直接费 | 元 |  |  | 1307.8
1.1.1 | 人工费 | 元 |  |  | 1166.98
00010006 | 普工 | 工日 | 14.06 | 83 | 1166.98
1.1.2 | 材料费 | 元 |  |  | 74.03
81010001 | 零星材料费 | % | 6 |  | 74.03
1.1.3 | 机械费 | 元 |  |  | 66.79
99063031 | 胶轮车 | 台班 | 14.06 | 4.75 | 66.78
1.1.4 | 其他费用 | 元
| 合计 | 元 |  |  | 1307.8
建筑工程单价表
工程名称： | 番禺区滴水岩水库涵管改造工程
项目名称： | 100厚C15素砼垫层混凝土 |  |  | 项目编码： | 010101020006
定额编号： | Y04111 调 |  |  | 定额单位： | 100m3
施工方法： | 垫层混凝土 平均厚度10cm//改:非岩基垫层
编 号 | 名称及规格 | 单 位 | 数 量 | 单价(元) | 合计(元)
1 | 直接费 | 元 |  |  | 34120.62
1.1 | 基本直接费 | 元 |  |  | 32998.67
1.1.1 | 人工费 | 元 |  |  | 7160.98
00010005 | 技工 | 工日 | 41.82 | 115.9 | 4846.94
00010006 | 普工 | 工日 | 27.88 | 83 | 2314.04
1.1.2 | 材料费 | 元 |  |  | 24339.73
34110010 | 水 | m3 | 112 | 4.72 | 528.64
80210660T007 | C15混凝土 (商品) | m3 | 103 | 230 | 23690
81010015 | 其他材料费 | % | 0.5 |  | 121.09
1.1.3 | 机械费 | 元 |  |  | 150.72
99042027 | 振动器 平板式 功率2.2KW | 台班 | 6.58 | 11.35 | 74.68
99042045 | 风(砂)水枪 耗风量6m3/min | 台班 | 0.34 | 210.74 | 71.65
99451170 | 其他机械费 | % | 3 |  | 4.39
1.1.4 | 其他费用 | 元 |  |  | 1347.24
99980060T035 | 混凝土运输 | m3 | 103 | 13.08 | 1347.24
1.2 | 其他直接费 | % | 3.4 | 32998.67 | 1121.95
2 | 间接费 | % | 8.5 | 34120.62 | 2900.25
3 | 利润 | % | 7 | 37020.87 | 2591.46
4 | 主要材料价差 | 元 |  |  | 22969
80210660T007 | C15混凝土 (商品) | m3 | 103 | 223 | 22969
5 | 未计价材料费 | 元
6 | 税金 | % | 9 | 62581.33 | 5632.32
| 合计 | % | 100 | 68213.65 | 68213.65
建筑工程单价表
工程名称： | 番禺区滴水岩水库涵管改造工程
项目名称： | 100厚C15素砼垫层混凝土 |  |  | 项目编码： | 010101020006
定额编号： | Y04266 |  |  | 定额单位： | 100m3
施工方法： | 胶轮车运混凝土 运距100m
编 号 | 名称及规格 | 单 位 | 数 量 | 单价(元) | 合计(元)
1.1 | 基本直接费 | 元 |  |  | 1307.8
1.1.1 | 人工费 | 元 |  |  | 1166.98
00010006 | 普工 | 工日 | 14.06 | 83 | 1166.98
1.1.2 | 材料费 | 元 |  |  | 74.03
81010001 | 零星材料费 | % | 6 |  | 74.03
1.1.3 | 机械费 | 元 |  |  | 66.79
99063031 | 胶轮车 | 台班 | 14.06 | 4.75 | 66.78
1.1.4 | 其他费用 | 元
| 合计 | 元 |  |  | 1307.8
建筑工程单价表
工程名称： | 番禺区滴水岩水库涵管改造工程
项目名称： | 碎石垫层厚300 |  |  | 项目编码： | 010101005001
定额编号： | Y03009 |  |  | 定额单位： | 100m3
施工方法： | 机械铺筑砂石垫层、反滤层 碎石垫层
编 号 | 名称及规格 | 单 位 | 数 量 | 单价(元) | 合计(元)
1 | 直接费 | 元 |  |  | 9247.59
1.1 | 基本直接费 | 元 |  |  | 8943.51
1.1.1 | 人工费 | 元 |  |  | 211.64
00010005 | 技工 | 工日 | 0.05 | 115.9 | 5.8
00010006 | 普工 | 工日 | 2.48 | 83 | 205.84
1.1.2 | 材料费 | 元 |  |  | 8029.5
04050051 | 碎石 | m3 | 106 | 75 | 7950
81010015 | 其他材料费 | % | 1 |  | 79.5
1.1.3 | 机械费 | 元 |  |  | 702.37
99021017 | 推土机 功率74kW | 台班 | 0.94 | 747.2 | 702.37
1.1.4 | 其他费用 | 元
1.2 | 其他直接费 | % | 3.4 | 8943.51 | 304.08
2 | 间接费 | % | 8.5 | 9247.59 | 786.05
3 | 利润 | % | 7 | 10033.64 | 702.35
4 | 主要材料价差 | 元 |  |  | 12902.83
99450681 | 柴油 (机械用) | kg | 49.82 | 2.84 | 141.49
04050051 | 碎石 | m3 | 106 | 120.39 | 12761.34
5 | 未计价材料费 | 元
6 | 税金 | % | 9 | 23638.82 | 2127.49
| 合计 | % | 100 | 25766.31 | 25766.31
建筑工程单价表
工程名称： | 番禺区滴水岩水库涵管改造工程
项目名称： | 干砌石护底（利用料） |  |  | 项目编码： | 010101014003
定额编号： | Y03043 改 |  |  | 定额单位： | 100m3
施工方法： | 干砌石 干砌块石 护底
编 号 | 名称及规格 | 单 位 | 数 量 | 单价(元) | 合计(元)
1 | 直接费 | 元 |  |  | 6080.05
1.1 | 基本直接费 | 元 |  |  | 5880.13
1.1.1 | 人工费 | 元 |  |  | 5818.14
00010005 | 技工 | 工日 | 18.79 | 115.9 | 2177.76
00010006 | 普工 | 工日 | 43.86 | 83 | 3640.38
1.1.2 | 材料费 | 元
1.1.3 | 机械费 | 元 |  |  | 61.99
99063031 | 胶轮车 | 台班 | 13.05 | 4.75 | 61.99
1.1.4 | 其他费用 | 元
1.2 | 其他直接费 | % | 3.4 | 5880.13 | 199.92
2 | 间接费 | % | 8.5 | 6080.05 | 516.8
3 | 利润 | % | 7 | 6596.85 | 461.78
4 | 主要材料价差 | 元
04110011 | 块石 | m3 |  | 123.21
5 | 未计价材料费 | 元
6 | 税金 | % | 9 | 7058.63 | 635.28
| 合计 | % | 100 | 7693.91 | 7693.91
建筑工程单价表
工程名称： | 番禺区滴水岩水库涵管改造工程
项目名称： | M10浆砌石挡墙(补充设计说明不利用现状块石） |  |  | 项目编码： | 010101015002
定额编号： | Y03067 |  |  | 定额单位： | 100m3
施工方法： | 浆砌石 浆砌块石 挡土墙
编 号 | 名称及规格 | 单 位 | 数 量 | 单价(元) | 合计(元)
1 | 直接费 | 元 |  |  | 20529.42
1.1 | 基本直接费 | 元 |  |  | 19854.37
1.1.1 | 人工费 | 元 |  |  | 10813.24
00010005 | 技工 | 工日 | 47.58 | 115.9 | 5514.52
00010006 | 普工 | 工日 | 63.84 | 83 | 5298.72
1.1.2 | 材料费 | 元 |  |  | 8723.4
04110011 | 块石 | m3 | 124 | 70 | 8680
81010015 | 其他材料费 | % | 0.5 |  | 43.4
1.1.3 | 机械费 | 元 |  |  | 317.73
99042002 | 混凝土搅拌机 出料0.4m3 | 台班 | 1.03 | 188.2 | 193.85
99063031 | 胶轮车 | 台班 | 26.08 | 4.75 | 123.88
1.1.4 | 其他费用 | 元
1.2 | 其他直接费 | % | 3.4 | 19854.37 | 675.05
2 | 间接费 | % | 8.5 | 20529.42 | 1745
3 | 利润 | % | 7 | 22274.42 | 1559.21
4 | 主要材料价差 | 元 |  |  | 15278.04
04110011 | 块石 | m3 | 124 | 123.21 | 15278.04
5 | 未计价材料费 | 元
6 | 税金 | % | 9 | 39111.67 | 3520.05
| 合计 | % | 100 | 42631.72 | 42631.72
建筑工程单价表
工程名称： | 番禺区滴水岩水库涵管改造工程
项目名称： | 模板 |  |  | 项目编码： | 010101022002
定额编号： | Y05001 |  |  | 定额单位： | 100㎡
施工方法： | 普通标准钢模板
编 号 | 名称及规格 | 单 位 | 数 量 | 单价(元) | 合计(元)
1 | 直接费 | 元 |  |  | 5297.73
1.1 | 基本直接费 | 元 |  |  | 5123.53
1.1.1 | 人工费 | 元 |  |  | 2987.32
00010005 | 技工 | 工日 | 21.65 | 115.9 | 2509.24
00010006 | 普工 | 工日 | 5.76 | 83 | 478.08
1.1.2 | 材料费 | 元 |  |  | 1498.13
01000001 | 型钢 | kg | 42.97 | 3.9 | 167.58
03135270 | 电焊条 | kg | 2.48 | 6.2 | 15.38
03213001 | 铁件 | kg | 1.5 | 5.5 | 8.25
03213131 | 预埋铁件 | kg | 121.68 | 5.8 | 705.74
35010010 | 标准钢模板 | kg | 99.46 | 4.2 | 417.73
35030115 | 卡扣件 | kg | 25.33 | 6 | 151.98
81010015 | 其他材料费 | % | 3 |  | 31.46
1.1.3 | 机械费 | 元 |  |  | 638.08
99063002 | 载重汽车 载重量5t | 台班 | 0.06 | 396.44 | 23.79
99084033 | 汽车起重机 起重量5t | 台班 | 1.14 | 491.16 | 559.92
99147045 | 电焊机 交流 25～30kVA | 台班 | 0.45 | 48.83 | 21.97
99147054 | 钢筋切断机 功率20kW | 台班 | 0.01 | 201.46 | 2.01
99451170 | 其他机械费 | % | 5 |  | 30.38
1.1.4 | 其他费用 | 元
1.2 | 其他直接费 | % | 3.4 | 5123.53 | 174.2
2 | 间接费 | % | 8.5 | 5297.73 | 450.31
3 | 利润 | % | 7 | 5748.04 | 402.36
4 | 主要材料价差 | 元 |  |  | 127.11
99450671 | 汽油 (机械用) | kg | 31.698 | 4.01 | 127.11
5 | 未计价材料费 | 元
6 | 税金 | % | 9 | 6277.51 | 564.98
| 合计 | % | 100 | 6842.49 | 6842.49
建筑工程单价表
工程名称： | 番禺区滴水岩水库涵管改造工程
项目名称： | 挡墙DN75PVC排水管 |  |  | 项目编码： | 010101017001
定额编号： | Y10026 |  |  | 定额单位： | 100m
施工方法： | 塑料排水管埋设 公称外径 75mm
编 号 | 名称及规格 | 单 位 | 数 量 | 单价(元) | 合计(元)
1 | 直接费 | 元 |  |  | 1346.27
1.1 | 基本直接费 | 元 |  |  | 1302
1.1.1 | 人工费 | 元 |  |  | 385.12
00010006 | 普工 | 工日 | 4.64 | 83 | 385.12
1.1.2 | 材料费 | 元 |  |  | 916.88
17250541 | 塑料管 DN75 | m | 102 | 8.9 | 907.8
81010015 | 其他材料费 | % | 1 |  | 9.08
1.1.3 | 机械费 | 元
1.1.4 | 其他费用 | 元
1.2 | 其他直接费 | % | 3.4 | 1302 | 44.27
2 | 间接费 | % | 9.5 | 1346.27 | 127.9
3 | 利润 | % | 7 | 1474.17 | 103.19
4 | 主要材料价差 | 元
5 | 未计价材料费 | 元
6 | 税金 | % | 9 | 1577.36 | 141.96
| 合计 | % | 100 | 1719.32 | 1719.32
建筑工程单价表
工程名称： | 番禺区滴水岩水库涵管改造工程
项目名称： | 钢筋 |  |  | 项目编码： | 010101031001
定额编号： | Y04234 |  |  | 定额单位： | t
施工方法： | 钢筋加工与安装 一般钢筋
编 号 | 名称及规格 | 单 位 | 数 量 | 单价(元) | 合计(元)
1 | 直接费 | 元 |  |  | 4740.41
1.1 | 基本直接费 | 元 |  |  | 4584.54
1.1.1 | 人工费 | 元 |  |  | 1293.98
00010005 | 技工 | 工日 | 8.83 | 115.9 | 1023.4
00010006 | 普工 | 工日 | 3.26 | 83 | 270.58
1.1.2 | 材料费 | 元 |  |  | 3158.03
01010001 | 钢筋 (综合) | t | 1.02 | 3000 | 3060
01030230 | 铁丝 | kg | 4 | 5.5 | 22
03135270 | 电焊条 | kg | 7.22 | 6.2 | 44.76
81010015 | 其他材料费 | % | 1 |  | 31.27
1.1.3 | 机械费 | 元 |  |  | 132.53
99042045 | 风(砂)水枪 耗风量6m3/min | 台班 | 0.12 | 210.74 | 25.29
99063002 | 载重汽车 载重量5t | 台班 | 0.04 | 396.44 | 15.86
99084011 | 塔式起重机 起重量10t | 台班 | 0.01 | 716.22 | 7.16
99147045 | 电焊机 交流 25～30kVA | 台班 | 0.85 | 48.83 | 41.51
99147048 | 对焊机 电阻型 150kVA | 台班 | 0.03 | 389 | 11.67
99147051 | 钢筋弯曲机 直径6～40mm | 台班 | 0.09 | 152.97 | 13.77
99147054 | 钢筋切断机 功率20kW | 台班 | 0.03 | 201.46 | 6.04
99147055 | 钢筋调直机 功率4～14kW | 台班 | 0.05 | 172.7 | 8.63
99451170 | 其他机械费 | % | 2 |  | 2.6
1.1.4 | 其他费用 | 元
1.2 | 其他直接费 | % | 3.4 | 4584.54 | 155.87
2 | 间接费 | % | 6 | 4740.41 | 284.42
3 | 利润 | % | 7 | 5024.83 | 351.74
4 | 主要材料价差 | 元 |  |  | 563.14
01010001 | 钢筋 (综合) | t | 1.02 | 547 | 557.94
99450671 | 汽油 (机械用) | kg | 1.296 | 4.01 | 5.2
5 | 未计价材料费 | 元
6 | 税金 | % | 9 | 5939.71 | 534.57
| 合计 | % | 100 | 6474.28 | 6474.28
建筑工程单价表
工程名称： | 番禺区滴水岩水库涵管改造工程
项目名称： | 表面凿毛、M10水泥砂浆抹面30mm厚 |  |  | 项目编码： | 010101020017
定额编号： | Y04142 |  |  | 定额单位： | 100m2
施工方法： | 旧混凝土凿毛 垂直面
编 号 | 名称及规格 | 单 位 | 数 量 | 单价(元) | 合计(元)
1 | 直接费 | 元 |  |  | 1618.43
1.1 | 基本直接费 | 元 |  |  | 1565.21
1.1.1 | 人工费 | 元 |  |  | 1490.68
00010006 | 普工 | 工日 | 17.96 | 83 | 1490.68
1.1.2 | 材料费 | 元 |  |  | 74.53
81010001 | 零星材料费 | % | 5 |  | 74.53
1.1.3 | 机械费 | 元
1.1.4 | 其他费用 | 元
1.2 | 其他直接费 | % | 3.4 | 1565.21 | 53.22
2 | 间接费 | % | 8.5 | 1618.43 | 137.57
3 | 利润 | % | 7 | 1756 | 122.92
4 | 主要材料价差 | 元
5 | 未计价材料费 | 元
6 | 税金 | % | 9 | 1878.92 | 169.1
| 合计 | % | 100 | 2048.02 | 2048.02
建筑工程单价表
工程名称： | 番禺区滴水岩水库涵管改造工程
项目名称： | 表面凿毛、M10水泥砂浆抹面30mm厚 |  |  | 项目编码： | 010101020017
定额编号： | Y04141 |  |  | 定额单位： | 100㎡
施工方法： | 旧混凝土凿毛 水平面
编 号 | 名称及规格 | 单 位 | 数 量 | 单价(元) | 合计(元)
1 | 直接费 | 元 |  |  | 1323.76
1.1 | 基本直接费 | 元 |  |  | 1280.23
1.1.1 | 人工费 | 元 |  |  | 1219.27
00010006 | 普工 | 工日 | 14.69 | 83 | 1219.27
1.1.2 | 材料费 | 元 |  |  | 60.96
81010001 | 零星材料费 | % | 5 |  | 60.96
1.1.3 | 机械费 | 元
1.1.4 | 其他费用 | 元
1.2 | 其他直接费 | % | 3.4 | 1280.23 | 43.53
2 | 间接费 | % | 8.5 | 1323.76 | 112.52
3 | 利润 | % | 7 | 1436.28 | 100.54
4 | 主要材料价差 | 元
5 | 未计价材料费 | 元
6 | 税金 | % | 9 | 1536.82 | 138.31
| 合计 | % | 100 | 1675.13 | 1675.13
建筑工程单价表
工程名称： | 番禺区滴水岩水库涵管改造工程
项目名称： | 表面凿毛、M10水泥砂浆抹面30mm厚 |  |  | 项目编码： | 010101020017
定额编号： | Y03110 |  |  | 定额单位： | 100㎡砌筑面积
施工方法： | 砌体砂浆抹面 平均厚度2cm 平面
编 号 | 名称及规格 | 单 位 | 数 量 | 单价(元) | 合计(元)
1 | 直接费 | 元 |  |  | 1189.9
1.1 | 基本直接费 | 元 |  |  | 1150.77
1.1.1 | 人工费 | 元 |  |  | 781.75
00010005 | 技工 | 工日 | 3.68 | 115.9 | 426.51
00010006 | 普工 | 工日 | 4.28 | 83 | 355.24
1.1.2 | 材料费 | 元 |  |  | 353.88
80010400T001 | 水泥砌筑砂浆 M10 | m3 | 2.1 | 156.03 | 327.66
81010015 | 其他材料费 | % | 8 |  | 26.22
1.1.3 | 机械费 | 元 |  |  | 15.14
99042002 | 混凝土搅拌机 出料0.4m3 | 台班 | 0.06 | 188.2 | 11.29
99063031 | 胶轮车 | 台班 | 0.81 | 4.75 | 3.85
1.1.4 | 其他费用 | 元
1.2 | 其他直接费 | % | 3.4 | 1150.77 | 39.13
2 | 间接费 | % | 8.5 | 1189.9 | 101.14
3 | 利润 | % | 7 | 1291.04 | 90.37
4 | 主要材料价差 | 元 |  |  | 258.34
04030005 | 砂 | m3 | 2.331 | 93.47 | 217.88
04010010 | 水泥 42.5R | kg | 577.92 | 0.07 | 40.45
5 | 未计价材料费 | 元
6 | 税金 | % | 9 | 1639.75 | 147.58
| 合计 | % | 100 | 1787.33 | 1787.33
建筑工程单价表
工程名称： | 番禺区滴水岩水库涵管改造工程
项目名称： | 表面凿毛、M10水泥砂浆抹面30mm厚 |  |  | 项目编码： | 010101020017
定额编号： | Y03111 |  |  | 定额单位： | 100㎡砌筑面积
施工方法： | 砌体砂浆抹面 平均厚度2cm 立面
编 号 | 名称及规格 | 单 位 | 数 量 | 单价(元) | 合计(元)
1 | 直接费 | 元 |  |  | 1552.17
1.1 | 基本直接费 | 元 |  |  | 1501.13
1.1.1 | 人工费 | 元 |  |  | 1098.03
00010005 | 技工 | 工日 | 5.17 | 115.9 | 599.2
00010006 | 普工 | 工日 | 6.01 | 83 | 498.83
1.1.2 | 材料费 | 元 |  |  | 387.58
80010400T001 | 水泥砌筑砂浆 M10 | m3 | 2.3 | 156.03 | 358.87
81010015 | 其他材料费 | % | 8 |  | 28.71
1.1.3 | 机械费 | 元 |  |  | 15.52
99042002 | 混凝土搅拌机 出料0.4m3 | 台班 | 0.06 | 188.2 | 11.29
99063031 | 胶轮车 | 台班 | 0.89 | 4.75 | 4.23
1.1.4 | 其他费用 | 元
1.2 | 其他直接费 | % | 3.4 | 1501.13 | 51.04
2 | 间接费 | % | 8.5 | 1552.17 | 131.93
3 | 利润 | % | 7 | 1684.1 | 117.89
4 | 主要材料价差 | 元 |  |  | 282.95
04030005 | 砂 | m3 | 2.553 | 93.47 | 238.63
04010010 | 水泥 42.5R | kg | 632.96 | 0.07 | 44.31
5 | 未计价材料费 | 元
6 | 税金 | % | 9 | 2084.94 | 187.64
| 合计 | % | 100 | 2272.58 | 2272.58
建筑工程单价表
工程名称： | 番禺区滴水岩水库涵管改造工程
项目名称： | 表面凿毛、M10水泥砂浆抹面30mm厚 |  |  | 项目编码： | 010101020017
定额编号： | Y03113 |  |  | 定额单位： | 100㎡砌筑面积
施工方法： | 砌体砂浆抹面 平均厚度2cm 每增(减)1cm
编 号 | 名称及规格 | 单 位 | 数 量 | 单价(元) | 合计(元)
1 | 直接费 | 元 |  |  | 470.54
1.1 | 基本直接费 | 元 |  |  | 455.07
1.1.1 | 人工费 | 元 |  |  | 291.49
00010005 | 技工 | 工日 | 1.14 | 115.9 | 132.13
00010006 | 普工 | 工日 | 1.92 | 83 | 159.36
1.1.2 | 材料费 | 元 |  |  | 156.03
80010400T001 | 水泥砌筑砂浆 M10 | m3 | 1 | 156.03 | 156.03
1.1.3 | 机械费 | 元 |  |  | 7.55
99042002 | 混凝土搅拌机 出料0.4m3 | 台班 | 0.03 | 188.2 | 5.65
99063031 | 胶轮车 | 台班 | 0.4 | 4.75 | 1.9
1.1.4 | 其他费用 | 元
1.2 | 其他直接费 | % | 3.4 | 455.07 | 15.47
2 | 间接费 | % | 8.5 | 470.54 | 40
3 | 利润 | % | 7 | 510.54 | 35.74
4 | 主要材料价差 | 元 |  |  | 123.02
04030005 | 砂 | m3 | 1.11 | 93.47 | 103.75
04010010 | 水泥 42.5R | kg | 275.2 | 0.07 | 19.26
5 | 未计价材料费 | 元
6 | 税金 | % | 9 | 669.3 | 60.24
| 合计 | % | 100 | 729.54 | 729.54
建筑工程单价表
工程名称： | 番禺区滴水岩水库涵管改造工程
项目名称： | 反滤包土工布300g/m2 |  |  | 项目编码： | 010101012001
定额编号： | Y10010 |  |  | 定额单位： | 100㎡
施工方法： | 土工布铺设 平铺
编 号 | 名称及规格 | 单 位 | 数 量 | 单价(元) | 合计(元)
1 | 直接费 | 元 |  |  | 714.17
1.1 | 基本直接费 | 元 |  |  | 690.69
1.1.1 | 人工费 | 元 |  |  | 183.95
00010005 | 技工 | 工日 | 0.47 | 115.9 | 54.47
00010006 | 普工 | 工日 | 1.56 | 83 | 129.48
1.1.2 | 材料费 | 元 |  |  | 506.74
02270075 | 土工布 | ㎡ | 108 | 4.6 | 496.8
81010015 | 其他材料费 | % | 2 |  | 9.94
1.1.3 | 机械费 | 元
1.1.4 | 其他费用 | 元
1.2 | 其他直接费 | % | 3.4 | 690.69 | 23.48
2 | 间接费 | % | 9.5 | 714.17 | 67.85
3 | 利润 | % | 7 | 782.02 | 54.74
4 | 主要材料价差 | 元
5 | 未计价材料费 | 元
6 | 税金 | % | 9 | 836.76 | 75.31
| 合计 | % | 100 | 912.07 | 912.07
建筑工程单价表
工程名称： | 番禺区滴水岩水库涵管改造工程
项目名称： | 反滤包填筑 |  |  | 项目编码： | 010101008003
定额编号： | Y03007 |  |  | 定额单位： | 100m3
施工方法： | 人工铺筑反滤层 沟槽
编 号 | 名称及规格 | 单 位 | 数 量 | 单价(元) | 合计(元)
1 | 直接费 | 元 |  |  | 12928.27
1.1 | 基本直接费 | 元 |  |  | 12503.16
1.1.1 | 人工费 | 元 |  |  | 4835.24
00010005 | 技工 | 工日 | 1.15 | 115.9 | 133.28
00010006 | 普工 | 工日 | 56.65 | 83 | 4701.95
1.1.2 | 材料费 | 元 |  |  | 7667.92
04030005 | 砂 | m3 | 20.8 | 65 | 1352
04050051 | 碎石 | m3 | 83.2 | 75 | 6240
81010015 | 其他材料费 | % | 1 |  | 75.92
1.1.3 | 机械费 | 元
1.1.4 | 其他费用 | 元
1.2 | 其他直接费 | % | 3.4 | 12503.16 | 425.11
2 | 间接费 | % | 8.5 | 12928.27 | 1098.9
3 | 利润 | % | 7 | 14027.17 | 981.9
4 | 主要材料价差 | 元 |  |  | 11960.62
04030005 | 砂 | m3 | 20.8 | 93.47 | 1944.18
04050051 | 碎石 | m3 | 83.2 | 120.39 | 10016.45
5 | 未计价材料费 | 元
6 | 税金 | % | 9 | 26969.69 | 2427.27
| 合计 | % | 100 | 29396.96 | 29396.96
建筑工程单价表
工程名称： | 番禺区滴水岩水库涵管改造工程
项目名称： | 沥青木板分缝 |  |  | 项目编码： | 010101020023
定额编号： | Y04395 |  |  | 定额单位： | 100㎡
施工方法： | 伸缩缝 沥青木板
编 号 | 名称及规格 | 单 位 | 数 量 | 单价(元) | 合计(元)
1 | 直接费 | 元 |  |  | 11995.78
1.1 | 基本直接费 | 元 |  |  | 11601.33
1.1.1 | 人工费 | 元 |  |  | 3044.22
00010005 | 技工 | 工日 | 20.1 | 115.9 | 2329.59
00010006 | 普工 | 工日 | 8.61 | 83 | 714.63
1.1.2 | 材料费 | 元 |  |  | 8554.4
05030391 | 板枋材 | m3 | 2.2 | 1348 | 2965.6
13310091 | 沥青 | t | 1.24 | 4200 | 5208
34110001 | 木柴 | t | 0.42 | 705 | 296.1
81010015 | 其他材料费 | % | 1 |  | 84.7
1.1.3 | 机械费 | 元 |  |  | 2.71
99063031 | 胶轮车 | 台班 | 0.57 | 4.75 | 2.71
1.1.4 | 其他费用 | 元
1.2 | 其他直接费 | % | 3.4 | 11601.33 | 394.45
2 | 间接费 | % | 8.5 | 11995.78 | 1019.64
3 | 利润 | % | 7 | 13015.42 | 911.08
4 | 主要材料价差 | 元
5 | 未计价材料费 | 元
6 | 税金 | % | 9 | 13926.5 | 1253.39
| 合计 | % | 100 | 15179.89 | 15179.89
建筑工程单价表
工程名称： | 番禺区滴水岩水库涵管改造工程
项目名称： | 土方开挖（近堆） |  |  | 项目编码： | 010101001004
定额编号： | Y01159 |  |  | 定额单位： | 100m3
施工方法： | 挖掘机挖坡面土方 土类级别 Ⅲ
编 号 | 名称及规格 | 单 位 | 数 量 | 单价(元) | 合计(元)
1 | 直接费 | 元 |  |  | 917.15
1.1 | 基本直接费 | 元 |  |  | 886.99
1.1.1 | 人工费 | 元 |  |  | 398.4
00010006 | 普工 | 工日 | 4.8 | 83 | 398.4
1.1.2 | 材料费 | 元 |  |  | 42.24
81010001 | 零星材料费 | % | 5 |  | 42.24
1.1.3 | 机械费 | 元 |  |  | 446.35
99021003 | 挖掘机 液压 斗容1m3 | 台班 | 0.44 | 1014.44 | 446.35
1.1.4 | 其他费用 | 元
1.2 | 其他直接费 | % | 3.4 | 886.99 | 30.16
2 | 间接费 | % | 7.5 | 917.15 | 68.79
3 | 利润 | % | 7 | 985.94 | 69.02
4 | 主要材料价差 | 元 |  |  | 93.1
99450681 | 柴油 (机械用) | kg | 32.78 | 2.84 | 93.1
5 | 未计价材料费 | 元
6 | 税金 | % | 9 | 1148.06 | 103.33
| 合计 | % | 100 | 1251.39 | 1251.39
建筑工程单价表
工程名称： | 番禺区滴水岩水库涵管改造工程
项目名称： | 建筑物土料回填 夯填 |  |  | 项目编码： | 010101003002
定额编号： | Y03142 |  |  | 定额单位： | 100m3实方
施工方法： | 建筑物土料回填 夯填 蛙式打夯机
编 号 | 名称及规格 | 单 位 | 数 量 | 单价(元) | 合计(元)
1 | 直接费 | 元 |  |  | 1669.64
1.1 | 基本直接费 | 元 |  |  | 1614.74
1.1.1 | 人工费 | 元 |  |  | 822.69
00010005 | 技工 | 工日 | 0.03 | 115.9 | 3.48
00010006 | 普工 | 工日 | 9.87 | 83 | 819.21
1.1.2 | 材料费 | 元 |  |  | 76.89
81010001 | 零星材料费 | % | 5 |  | 76.89
1.1.3 | 机械费 | 元 |  |  | 715.16
99021040 | 蛙式夯实机 功率2.8kW | 台班 | 2.88 | 248.32 | 715.16
1.1.4 | 其他费用 | 元
1.2 | 其他直接费 | % | 3.4 | 1614.74 | 54.9
2 | 间接费 | % | 8.5 | 1669.64 | 141.92
3 | 利润 | % | 7 | 1811.56 | 126.81
4 | 主要材料价差 | 元
5 | 未计价材料费 | 元
6 | 税金 | % | 9 | 1938.37 | 174.45
| 合计 | % | 100 | 2112.82 | 2112.82
建筑工程单价表
工程名称： | 番禺区滴水岩水库涵管改造工程
项目名称： | 抛石护脚（利用料） |  |  | 项目编码： | 010101013001
定额编号： | Y03015 改 |  |  | 定额单位： | 100m3抛投方
施工方法： | 挖掘机抛石护底护岸 0.6m3挖掘机
编 号 | 名称及规格 | 单 位 | 数 量 | 单价(元) | 合计(元)
1 | 直接费 | 元 |  |  | 739.17
1.1 | 基本直接费 | 元 |  |  | 714.86
1.1.1 | 人工费 | 元 |  |  | 198.36
00010005 | 技工 | 工日 | 0.05 | 115.9 | 5.8
00010006 | 普工 | 工日 | 2.32 | 83 | 192.56
1.1.2 | 材料费 | 元
1.1.3 | 机械费 | 元 |  |  | 516.5
99021002 | 挖掘机 液压 斗容0.6m3 | 台班 | 0.43 | 806.91 | 346.97
99021018 | 推土机 功率88kW | 台班 | 0.19 | 892.25 | 169.53
1.1.4 | 其他费用 | 元
1.2 | 其他直接费 | % | 3.4 | 714.86 | 24.31
2 | 间接费 | % | 8.5 | 739.17 | 62.83
3 | 利润 | % | 7 | 802 | 56.14
4 | 主要材料价差 | 元 |  |  | 92
04110001 | 毛石 | m3 |  | 123.21
99450681 | 柴油 (机械用) | kg | 32.395 | 2.84 | 92
5 | 未计价材料费 | 元
6 | 税金 | % | 9 | 950.14 | 85.51
| 合计 | % | 100 | 1035.65 | 1035.65
建筑工程单价表
工程名称： | 番禺区滴水岩水库涵管改造工程
项目名称： | 抛石护脚（利用料） |  |  | 项目编码： | 010101013001
定额编号： | Y10104 |  |  | 定额单位： | 100m3成品堆方
施工方法： | 材料二次运输 人工挑(抬)石料 装运≤50m 块石、毛石
编 号 | 名称及规格 | 单 位 | 数 量 | 单价(元) | 合计(元)
1 | 直接费 | 元
1.1 | 基本直接费 | 元 |  |  | 3663.37
1.1.1 | 人工费 | 元 |  |  | 3627.1
00010006 | 普工 | 工日 | 43.7 | 83 | 3627.1
1.1.2 | 材料费 | 元 |  |  | 36.27
81010001 | 零星材料费 | % | 1 |  | 36.27
1.1.3 | 机械费 | 元
1.1.4 | 其他费用 | 元
1.2 | 其他直接费 | %
2 | 间接费 | %
3 | 利润 | %
4 | 主要材料价差 | 元
5 | 未计价材料费 | 元
6 | 税金 | % | 9 | 3663.37 | 329.7
| 合计 | % | 100 | 3993.07 | 3993.07
建筑工程单价表
工程名称： | 番禺区滴水岩水库涵管改造工程
项目名称： | C25钢筋砼消力井底板厚400mm |  |  | 项目编码： | 010101020007
定额编号： | Y04022 调 |  |  | 定额单位： | 100m3
施工方法： | 底板 平均厚度 40cm//改:非岩石基础
编 号 | 名称及规格 | 单 位 | 数 量 | 单价(元) | 合计(元)
1 | 直接费 | 元 |  |  | 31352.69
1.1 | 基本直接费 | 元 |  |  | 30321.75
1.1.1 | 人工费 | 元 |  |  | 5870.82
00010005 | 技工 | 工日 | 34.285 | 115.9 | 3973.69
00010006 | 普工 | 工日 | 22.857 | 83 | 1897.13
1.1.2 | 材料费 | 元 |  |  | 24299.89
34110010 | 水 | m3 | 103.6 | 4.72 | 488.99
80210660T013 | C25泵送混凝土 (商品) | m3 | 103 | 230 | 23690
81010015 | 其他材料费 | % | 0.5 |  | 120.9
1.1.3 | 机械费 | 元 |  |  | 151.04
99042025 | 振动器 插入式 功率1.1KW | 台班 | 6.95 | 10.79 | 74.99
99042045 | 风(砂)水枪 耗风量6m3/min | 台班 | 0.34 | 210.74 | 71.65
99451170 | 其他机械费 | % | 3 |  | 4.4
1.1.4 | 其他费用 | 元
1.2 | 其他直接费 | % | 3.4 | 30321.75 | 1030.94
2 | 间接费 | % | 8.5 | 31352.69 | 2664.98
3 | 利润 | % | 7 | 34017.67 | 2381.24
4 | 主要材料价差 | 元 |  |  | 29097.5
80210660T013 | C25泵送混凝土 (商品) | m3 | 103 | 282.5 | 29097.5
5 | 未计价材料费 | 元
6 | 税金 | % | 9 | 65496.41 | 5894.68
| 合计 | % | 100 | 71391.09 | 71391.09
建筑工程单价表
工程名称： | 番禺区滴水岩水库涵管改造工程
项目名称： | C25钢筋砼消力井侧墙厚400mm |  |  | 项目编码： | 010101020008
定额编号： | Y04074 |  |  | 定额单位： | 100m3
施工方法： | 墙 平面墙 墙厚 30cm
编 号 | 名称及规格 | 单 位 | 数 量 | 单价(元) | 合计(元)
1 | 直接费 | 元 |  |  | 33828.64
1.1 | 基本直接费 | 元 |  |  | 32716.29
1.1.1 | 人工费 | 元 |  |  | 7416.44
00010005 | 技工 | 工日 | 35.76 | 115.9 | 4144.58
00010006 | 普工 | 工日 | 39.42 | 83 | 3271.86
1.1.2 | 材料费 | 元 |  |  | 24689.65
34110010 | 水 | m3 | 160 | 4.72 | 755.2
80210660T013 | C25泵送混凝土 (商品) | m3 | 103 | 230 | 23690
81010015 | 其他材料费 | % | 1 |  | 244.45
1.1.3 | 机械费 | 元 |  |  | 610.2
99042025 | 振动器 插入式 功率1.1KW | 台班 | 8.25 | 10.79 | 89.02
99042045 | 风(砂)水枪 耗风量6m3/min | 台班 | 2.14 | 210.74 | 450.98
99451170 | 其他机械费 | % | 13 |  | 70.2
1.1.4 | 其他费用 | 元
1.2 | 其他直接费 | % | 3.4 | 32716.29 | 1112.35
2 | 间接费 | % | 8.5 | 33828.64 | 2875.43
3 | 利润 | % | 7 | 36704.07 | 2569.28
4 | 主要材料价差 | 元 |  |  | 29097.5
80210660T013 | C25泵送混凝土 (商品) | m3 | 103 | 282.5 | 29097.5
5 | 未计价材料费 | 元
6 | 税金 | % | 9 | 68370.85 | 6153.38
| 合计 | % | 100 | 74524.23 | 74524.23
建筑工程单价表
工程名称： | 番禺区滴水岩水库涵管改造工程
项目名称： | C25钢筋砼消力井顶板厚400mm |  |  | 项目编码： | 010101020009
定额编号： | Y04032 |  |  | 定额单位： | 100m3
施工方法： | 顶板、水平隔板 平均厚度 40cm
编 号 | 名称及规格 | 单 位 | 数 量 | 单价(元) | 合计(元)
1 | 直接费 | 元 |  |  | 32927.45
1.1 | 基本直接费 | 元 |  |  | 31844.73
1.1.1 | 人工费 | 元 |  |  | 6428.38
00010005 | 技工 | 工日 | 37.54 | 115.9 | 4350.89
00010006 | 普工 | 工日 | 25.03 | 83 | 2077.49
1.1.2 | 材料费 | 元 |  |  | 24618.14
34110010 | 水 | m3 | 145 | 4.72 | 684.4
80210660T013 | C25泵送混凝土 (商品) | m3 | 103 | 230 | 23690
81010015 | 其他材料费 | % | 1 |  | 243.74
1.1.3 | 机械费 | 元 |  |  | 798.21
99042025 | 振动器 插入式 功率1.1KW | 台班 | 8.2 | 10.79 | 88.48
99042045 | 风(砂)水枪 耗风量6m3/min | 台班 | 3.12 | 210.74 | 657.51
99451170 | 其他机械费 | % | 7 |  | 52.22
1.1.4 | 其他费用 | 元
1.2 | 其他直接费 | % | 3.4 | 31844.73 | 1082.72
2 | 间接费 | % | 8.5 | 32927.45 | 2798.83
3 | 利润 | % | 7 | 35726.28 | 2500.84
4 | 主要材料价差 | 元 |  |  | 29097.5
80210660T013 | C25泵送混凝土 (商品) | m3 | 103 | 282.5 | 29097.5
5 | 未计价材料费 | 元
6 | 税金 | % | 9 | 67324.62 | 6059.22
| 合计 | % | 100 | 73383.84 | 73383.84
建筑工程单价表
工程名称： | 番禺区滴水岩水库涵管改造工程
项目名称： | 出水池C25钢筋砼底板厚300mm |  |  | 项目编码： | 010101020018
定额编号： | Y04021 调 |  |  | 定额单位： | 100m3
施工方法： | 底板 平均厚度 20cm//改:非岩石基础
编 号 | 名称及规格 | 单 位 | 数 量 | 单价(元) | 合计(元)
1 | 直接费 | 元 |  |  | 32290.93
1.1 | 基本直接费 | 元 |  |  | 31229.14
1.1.1 | 人工费 | 元 |  |  | 6763.89
00010005 | 技工 | 工日 | 39.501 | 115.9 | 4578.17
00010006 | 普工 | 工日 | 26.334 | 83 | 2185.72
1.1.2 | 材料费 | 元 |  |  | 24326.45
34110010 | 水 | m3 | 109.2 | 4.72 | 515.42
80210660T013 | C25泵送混凝土 (商品) | m3 | 103 | 230 | 23690
81010015 | 其他材料费 | % | 0.5 |  | 121.03
1.1.3 | 机械费 | 元 |  |  | 138.8
99042027 | 振动器 平板式 功率2.2KW | 台班 | 5.56 | 11.35 | 63.11
99042045 | 风(砂)水枪 耗风量6m3/min | 台班 | 0.34 | 210.74 | 71.65
99451170 | 其他机械费 | % | 3 |  | 4.04
1.1.4 | 其他费用 | 元
1.2 | 其他直接费 | % | 3.4 | 31229.14 | 1061.79
2 | 间接费 | % | 8.5 | 32290.93 | 2744.73
3 | 利润 | % | 7 | 35035.66 | 2452.5
4 | 主要材料价差 | 元 |  |  | 29097.5
80210660T013 | C25泵送混凝土 (商品) | m3 | 103 | 282.5 | 29097.5
5 | 未计价材料费 | 元
6 | 税金 | % | 9 | 66585.66 | 5992.71
| 合计 | % | 100 | 72578.37 | 72578.37
建筑工程单价表
工程名称： | 番禺区滴水岩水库涵管改造工程
项目名称： | 出水池C25钢筋砼侧墙厚300mm |  |  | 项目编码： | 010101020019
定额编号： | Y04074 |  |  | 定额单位： | 100m3
施工方法： | 墙 平面墙 墙厚 30cm
编 号 | 名称及规格 | 单 位 | 数 量 | 单价(元) | 合计(元)
1 | 直接费 | 元 |  |  | 33828.64
1.1 | 基本直接费 | 元 |  |  | 32716.29
1.1.1 | 人工费 | 元 |  |  | 7416.44
00010005 | 技工 | 工日 | 35.76 | 115.9 | 4144.58
00010006 | 普工 | 工日 | 39.42 | 83 | 3271.86
1.1.2 | 材料费 | 元 |  |  | 24689.65
34110010 | 水 | m3 | 160 | 4.72 | 755.2
80210660T013 | C25泵送混凝土 (商品) | m3 | 103 | 230 | 23690
81010015 | 其他材料费 | % | 1 |  | 244.45
1.1.3 | 机械费 | 元 |  |  | 610.2
99042025 | 振动器 插入式 功率1.1KW | 台班 | 8.25 | 10.79 | 89.02
99042045 | 风(砂)水枪 耗风量6m3/min | 台班 | 2.14 | 210.74 | 450.98
99451170 | 其他机械费 | % | 13 |  | 70.2
1.1.4 | 其他费用 | 元
1.2 | 其他直接费 | % | 3.4 | 32716.29 | 1112.35
2 | 间接费 | % | 8.5 | 33828.64 | 2875.43
3 | 利润 | % | 7 | 36704.07 | 2569.28
4 | 主要材料价差 | 元 |  |  | 29097.5
80210660T013 | C25泵送混凝土 (商品) | m3 | 103 | 282.5 | 29097.5
5 | 未计价材料费 | 元
6 | 税金 | % | 9 | 68370.85 | 6153.38
| 合计 | % | 100 | 74524.23 | 74524.23
建筑工程单价表
工程名称： | 番禺区滴水岩水库涵管改造工程
项目名称： | C15砼垫层厚150mm |  |  | 项目编码： | 010101020010
定额编号： | Y04111 调 |  |  | 定额单位： | 100m3
施工方法： | 垫层混凝土 平均厚度10cm//改:非岩基垫层
编 号 | 名称及规格 | 单 位 | 数 量 | 单价(元) | 合计(元)
1 | 直接费 | 元 |  |  | 32727.58
1.1 | 基本直接费 | 元 |  |  | 31651.43
1.1.1 | 人工费 | 元 |  |  | 7160.98
00010005 | 技工 | 工日 | 41.82 | 115.9 | 4846.94
00010006 | 普工 | 工日 | 27.88 | 83 | 2314.04
1.1.2 | 材料费 | 元 |  |  | 24339.73
34110010 | 水 | m3 | 112 | 4.72 | 528.64
80210660T014 | C15泵送混凝土 (商品) | m3 | 103 | 230 | 23690
81010015 | 其他材料费 | % | 0.5 |  | 121.09
1.1.3 | 机械费 | 元 |  |  | 150.72
99042027 | 振动器 平板式 功率2.2KW | 台班 | 6.58 | 11.35 | 74.68
99042045 | 风(砂)水枪 耗风量6m3/min | 台班 | 0.34 | 210.74 | 71.65
99451170 | 其他机械费 | % | 3 |  | 4.39
1.1.4 | 其他费用 | 元
1.2 | 其他直接费 | % | 3.4 | 31651.43 | 1076.15
2 | 间接费 | % | 8.5 | 32727.58 | 2781.84
3 | 利润 | % | 7 | 35509.42 | 2485.66
4 | 主要材料价差 | 元 |  |  | 25750
80210660T014 | C15泵送混凝土 (商品) | m3 | 103 | 250 | 25750
5 | 未计价材料费 | 元
6 | 税金 | % | 9 | 63745.08 | 5737.06
| 合计 | % | 100 | 69482.14 | 69482.14
建筑工程单价表
工程名称： | 番禺区滴水岩水库涵管改造工程
项目名称： | C25砼踏步 |  |  | 项目编码： | 010101020012
定额编号： | Y04122 |  |  | 定额单位： | 100m3
施工方法： | 护坡框格、水沟、其他小体积混凝土 其他小体积
编 号 | 名称及规格 | 单 位 | 数 量 | 单价(元) | 合计(元)
1 | 直接费 | 元 |  |  | 42036.96
1.1 | 基本直接费 | 元 |  |  | 40654.7
1.1.1 | 人工费 | 元 |  |  | 14587.41
00010005 | 技工 | 工日 | 96.3 | 115.9 | 11161.17
00010006 | 普工 | 工日 | 41.28 | 83 | 3426.24
1.1.2 | 材料费 | 元 |  |  | 25403.37
34110010 | 水 | m3 | 156 | 4.72 | 736.32
80210660T013 | C25泵送混凝土 (商品) | m3 | 103 | 230 | 23690
81010015 | 其他材料费 | % | 4 |  | 977.05
1.1.3 | 机械费 | 元 |  |  | 663.92
99042025 | 振动器 插入式 功率1.1KW | 台班 | 7.5 | 10.79 | 80.92
99042045 | 风(砂)水枪 耗风量6m3/min | 台班 | 2.48 | 210.74 | 522.64
99451170 | 其他机械费 | % | 10 |  | 60.36
1.1.4 | 其他费用 | 元
1.2 | 其他直接费 | % | 3.4 | 40654.7 | 1382.26
2 | 间接费 | % | 8.5 | 42036.96 | 3573.14
3 | 利润 | % | 7 | 45610.1 | 3192.71
4 | 主要材料价差 | 元 |  |  | 29097.5
80210660T013 | C25泵送混凝土 (商品) | m3 | 103 | 282.5 | 29097.5
5 | 未计价材料费 | 元
6 | 税金 | % | 9 | 77900.31 | 7011.03
| 合计 | % | 100 | 84911.34 | 84911.34
建筑工程单价表
工程名称： | 番禺区滴水岩水库涵管改造工程
项目名称： | C25钢筋砼钢管外包混凝土 |  |  | 项目编码： | 010101020013
定额编号： | Y04115 |  |  | 定额单位： | 100m3
施工方法： | 基础混凝土 条形基础
编 号 | 名称及规格 | 单 位 | 数 量 | 单价(元) | 合计(元)
1 | 直接费 | 元 |  |  | 33083.66
1.1 | 基本直接费 | 元 |  |  | 31995.8
1.1.1 | 人工费 | 元 |  |  | 6778.85
00010005 | 技工 | 工日 | 39.59 | 115.9 | 4588.48
00010006 | 普工 | 工日 | 26.39 | 83 | 2190.37
1.1.2 | 材料费 | 元 |  |  | 24568.21
34110010 | 水 | m3 | 84 | 4.72 | 396.48
80210660T013 | C25泵送混凝土 (商品) | m3 | 103 | 230 | 23690
81010015 | 其他材料费 | % | 2 |  | 481.73
1.1.3 | 机械费 | 元 |  |  | 648.74
99042025 | 振动器 插入式 功率1.1KW | 台班 | 5.44 | 10.79 | 58.7
99042045 | 风(砂)水枪 耗风量6m3/min | 台班 | 2.52 | 210.74 | 531.06
99451170 | 其他机械费 | % | 10 |  | 58.98
1.1.4 | 其他费用 | 元
1.2 | 其他直接费 | % | 3.4 | 31995.8 | 1087.86
2 | 间接费 | % | 8.5 | 33083.66 | 2812.11
3 | 利润 | % | 7 | 35895.77 | 2512.7
4 | 主要材料价差 | 元 |  |  | 29097.5
80210660T013 | C25泵送混凝土 (商品) | m3 | 103 | 282.5 | 29097.5
5 | 未计价材料费 | 元
6 | 税金 | % | 9 | 67505.97 | 6075.54
| 合计 | % | 100 | 73581.51 | 73581.51
建筑工程单价表
工程名称： | 番禺区滴水岩水库涵管改造工程
项目名称： | DN400 钢管 |  |  | 项目编码： | 010101017002
定额编号： | Y08016 |  |  | 定额单位： | 100m
施工方法： | 钢管管道铺设 焊接连接 公称直径 400mm
编 号 | 名称及规格 | 单 位 | 数 量 | 单价(元) | 合计(元)
1 | 直接费 | 元 |  |  | 4279.79
1.1 | 基本直接费 | 元 |  |  | 4139.06
1.1.1 | 人工费 | 元 |  |  | 2917.29
00010005 | 技工 | 工日 | 19.9 | 115.9 | 2306.41
00010006 | 普工 | 工日 | 7.36 | 83 | 610.88
1.1.2 | 材料费 | 元 |  |  | 374.19
01210001 | 角钢 | kg | 1.45 | 3.9 | 5.65
03131061 | 尼龙砂轮片 φ100 | 片 | 2.81 | 6 | 16.86
03135270 | 电焊条 | kg | 29.44 | 6.2 | 182.53
14390070 | 氧气 | m3 | 15.24 | 5.7 | 86.87
14390105 | 乙炔气 | m3 | 5.08 | 9.5 | 48.26
81010015 | 其他材料费 | % | 10 |  | 34.02
1.1.3 | 机械费 | 元 |  |  | 847.58
99084034 | 汽车起重机 起重量8t | 台班 | 0.92 | 578.92 | 532.61
99147045 | 电焊机 交流 25～30kVA | 台班 | 5.48 | 48.83 | 267.59
99147083 | 电焊条烘干箱 60cm×50cm×75cm | 台班 | 0.56 | 26.41 | 14.79
99451170 | 其他机械费 | % | 4 |  | 32.6
1.1.4 | 其他费用 | 元
1.2 | 其他直接费 | % | 3.4 | 4139.06 | 140.73
2 | 间接费 | % | 7.5 | 4279.79 | 320.98
3 | 利润 | % | 7 | 4600.77 | 322.05
4 | 主要材料价差 | 元 |  |  | 90.67
99450681 | 柴油 (机械用) | kg | 31.924 | 2.84 | 90.66
5 | 未计价材料费 | 元 |  |  | 31230.36
17010107 | 钢管 DN400 | m | 102 | 306.18 | 31230.36
6 | 税金 | % | 9 | 36243.85 | 3261.95
| 合计 | % | 100 | 39505.8 | 39505.8
建筑工程单价表
工程名称： | 番禺区滴水岩水库涵管改造工程
项目名称： | 200mm砼路面拆除（弃运5km） |  |  | 项目编码： | 010101002003
定额编号： | Y02399 扩 |  |  | 定额单位： | 100m3
施工方法： | 1m3挖掘机装石渣自卸汽车运输 露天 运距4km//改: 洞外运距(KM):5 洞内运距(KM):0
编 号 | 名称及规格 | 单 位 | 数 量 | 单价(元) | 合计(元)
1 | 直接费 | 元 |  |  | 3060.03
1.1 | 基本直接费 | 元 |  |  | 2959.41
1.1.1 | 人工费 | 元 |  |  | 155.21
00010006 | 普工 | 工日 | 1.87 | 83 | 155.21
1.1.2 | 材料费 | 元 |  |  | 58.03
81010001 | 零星材料费 | % | 2 |  | 58.03
1.1.3 | 机械费 | 元 |  |  | 2746.17
99021003 | 挖掘机 液压 斗容1m3 | 台班 | 0.46 | 1014.44 | 466.64
99021018 | 推土机 功率88kW | 台班 | 0.23 | 892.25 | 205.22
99063009 | 自卸汽车 载重量5t | 台班 | 5.02 | 413.21 | 2074.31
1.1.4 | 其他费用 | 元
1.2 | 其他直接费 | % | 3.4 | 2959.41 | 100.62
2 | 间接费 | % | 10.5 | 3060.03 | 321.3
3 | 利润 | % | 7 | 3381.33 | 236.69
4 | 主要材料价差 | 元 |  |  | 723.01
99450681 | 柴油 (机械用) | kg | 254.58 | 2.84 | 723.01
5 | 未计价材料费 | 元
6 | 税金 | % | 9 | 4341.03 | 390.69
| 合计 | % | 100 | 4731.72 | 4731.72
建筑工程单价表
工程名称： | 番禺区滴水岩水库涵管改造工程
项目名称： | 200mm砼路面拆除（弃运5km） |  |  | 项目编码： | 010101002003
定额编号： | Y02364 |  |  | 定额单位： | 100m3
施工方法： | 混凝土拆除 一般拆除 液压岩石破碎机拆除
编 号 | 名称及规格 | 单 位 | 数 量 | 单价(元) | 合计(元)
1 | 直接费 | 元 |  |  | 5609.79
1.1 | 基本直接费 | 元 |  |  | 5425.33
1.1.1 | 人工费 | 元 |  |  | 94.78
00010005 | 技工 | 工日 | 0.03 | 115.9 | 3.48
00010006 | 普工 | 工日 | 1.1 | 83 | 91.3
1.1.2 | 材料费 | 元 |  |  | 258.35
81010001 | 零星材料费 | % | 5 |  | 258.35
1.1.3 | 机械费 | 元 |  |  | 5072.2
99021003 | 挖掘机 液压 斗容1m3 | 台班 | 5 | 1014.44 | 5072.2
1.1.4 | 其他费用 | 元
1.2 | 其他直接费 | % | 3.4 | 5425.33 | 184.46
2 | 间接费 | % | 10.5 | 5609.79 | 589.03
3 | 利润 | % | 7 | 6198.82 | 433.92
4 | 主要材料价差 | 元 |  |  | 1057.9
99450681 | 柴油 (机械用) | kg | 372.5 | 2.84 | 1057.9
5 | 未计价材料费 | 元
6 | 税金 | % | 9 | 7690.64 | 692.16
| 合计 | % | 100 | 8382.8 | 8382.8
建筑工程单价表
工程名称： | 番禺区滴水岩水库涵管改造工程
项目名称： | C30砼路面200mm |  |  | 项目编码： | 010101035001
定额编号： | Y10053 扩 |  |  | 定额单位： | 100㎡
施工方法： | 公路路面 混凝土 压实厚度20cm
编 号 | 名称及规格 | 单 位 | 数 量 | 单价(元) | 合计(元)
1 | 直接费 | 元 |  |  | 7062.19
1.1 | 基本直接费 | 元 |  |  | 6829.97
1.1.1 | 人工费 | 元 |  |  | 1696.9
00010005 | 技工 | 工日 | 7.05 | 115.9 | 817.1
00010006 | 普工 | 工日 | 10.6 | 83 | 879.8
1.1.2 | 材料费 | 元 |  |  | 5103.76
05030391 | 板枋材 | m3 | 0.025 | 1348 | 33.7
80210660T002 | C30混凝土 (商品) | m3 | 20.4 | 230 | 4692
81010015 | 其他材料费 | % | 8 |  | 378.06
1.1.3 | 机械费 | 元 |  |  | 29.31
99042027 | 振动器 平板式 功率2.2KW | 台班 | 2.11 | 11.35 | 23.95
99063002 | 载重汽车 载重量5t | 台班 | 0.01 | 396.44 | 3.96
99451170 | 其他机械费 | % | 5 |  | 1.4
1.1.4 | 其他费用 | 元
1.2 | 其他直接费 | % | 3.4 | 6829.97 | 232.22
2 | 间接费 | % | 9.5 | 7062.19 | 670.91
3 | 利润 | % | 7 | 7733.1 | 541.32
4 | 主要材料价差 | 元 |  |  | 5274.7
99450671 | 汽油 (机械用) | kg | 0.324 | 4.01 | 1.3
80210660T002 | C30混凝土 (商品) | m3 | 20.4 | 258.5 | 5273.4
5 | 未计价材料费 | 元
6 | 税金 | % | 9 | 13549.12 | 1219.42
| 合计 | % | 100 | 14768.54 | 14768.54
建筑工程单价表
工程名称： | 番禺区滴水岩水库涵管改造工程
项目名称： | 100mm厚6%水泥石屑垫层 |  |  | 项目编码： | 010101005002
定额编号： | Y03154 |  |  | 定额单位： | 100m3
施工方法： | 混合料填筑 水泥、石屑 水泥含量6%
编 号 | 名称及规格 | 单 位 | 数 量 | 单价(元) | 合计(元)
1 | 直接费 | 元 |  |  | 27893.73
1.1 | 基本直接费 | 元 |  |  | 26976.53
1.1.1 | 人工费 | 元 |  |  | 1106.17
00010005 | 技工 | 工日 | 1.28 | 115.9 | 148.35
00010006 | 普工 | 工日 | 11.54 | 83 | 957.82
1.1.2 | 材料费 | 元 |  |  | 25316.5
04010005 | 水泥 42.5R | t | 12.24 | 300 | 3672
04070045 | 石屑 | m3 | 139.04 | 153.67 | 21366.28
34110010 | 水 | m3 | 32.26 | 4.72 | 152.27
81010015 | 其他材料费 | % | 0.5 |  | 125.96
1.1.3 | 机械费 | 元 |  |  | 553.86
99021037 | 压路机 内燃 重量8～10t | 台班 | 0.11 | 438.64 | 48.25
99021038 | 压路机 内燃 重量12～15t | 台班 | 0.74 | 554.92 | 410.64
99042002 | 混凝土搅拌机 出料0.4m3 | 台班 | 0.49 | 188.2 | 92.22
99451170 | 其他机械费 | % | 0.5 |  | 2.75
1.1.4 | 其他费用 | 元
1.2 | 其他直接费 | % | 3.4 | 26976.53 | 917.2
2 | 间接费 | % | 8.5 | 27893.73 | 2370.97
3 | 利润 | % | 7 | 30264.7 | 2118.53
4 | 主要材料价差 | 元 |  |  | 904.96
04010005 | 水泥 42.5R | t | 12.24 | 67.78 | 829.63
99450681 | 柴油 (机械用) | kg | 26.525 | 2.84 | 75.33
5 | 未计价材料费 | 元
6 | 税金 | % | 9 | 33288.19 | 2995.94
| 合计 | % | 100 | 36284.13 | 36284.13
建筑工程单价表
工程名称： | 番禺区滴水岩水库涵管改造工程
项目名称： | C25钢筋砼截水环1.5*1.5m |  |  | 项目编码： | 010101020014
定额编号： | Y04114 |  |  | 定额单位： | 100m3
施工方法： | 基础混凝土 独立基础
编 号 | 名称及规格 | 单 位 | 数 量 | 单价(元) | 合计(元)
1 | 直接费 | 元 |  |  | 32260.82
1.1 | 基本直接费 | 元 |  |  | 31200.02
1.1.1 | 人工费 | 元 |  |  | 6052.55
00010005 | 技工 | 工日 | 35.35 | 115.9 | 4097.07
00010006 | 普工 | 工日 | 23.56 | 83 | 1955.48
1.1.2 | 材料费 | 元 |  |  | 24568.21
34110010 | 水 | m3 | 84 | 4.72 | 396.48
80210660T013 | C25泵送混凝土 (商品) | m3 | 103 | 230 | 23690
81010015 | 其他材料费 | % | 2 |  | 481.73
1.1.3 | 机械费 | 元 |  |  | 579.26
99042025 | 振动器 插入式 功率1.1KW | 台班 | 4.86 | 10.79 | 52.44
99042045 | 风(砂)水枪 耗风量6m3/min | 台班 | 2.25 | 210.74 | 474.17
99451170 | 其他机械费 | % | 10 |  | 52.66
1.1.4 | 其他费用 | 元
1.2 | 其他直接费 | % | 3.4 | 31200.02 | 1060.8
2 | 间接费 | % | 8.5 | 32260.82 | 2742.17
3 | 利润 | % | 7 | 35002.99 | 2450.21
4 | 主要材料价差 | 元 |  |  | 29097.5
80210660T013 | C25泵送混凝土 (商品) | m3 | 103 | 282.5 | 29097.5
5 | 未计价材料费 | 元
6 | 税金 | % | 9 | 66550.7 | 5989.56
| 合计 | % | 100 | 72540.26 | 72540.26
建筑工程单价表
工程名称： | 番禺区滴水岩水库涵管改造工程
项目名称： | DN200 PVC管（通气管） |  |  | 项目编码： | 010101017003
定额编号： | Y10028 换 |  |  | 定额单位： | 100m
施工方法： | 塑料排水管埋设 公称外径 150mm//换:塑料管DN300 换:塑料管DN200
编 号 | 名称及规格 | 单 位 | 数 量 | 单价(元) | 合计(元)
1 | 直接费 | 元 |  |  | 2603.12
1.1 | 基本直接费 | 元 |  |  | 2517.52
1.1.1 | 人工费 | 元 |  |  | 398.4
00010006 | 普工 | 工日 | 4.8 | 83 | 398.4
1.1.2 | 材料费 | 元 |  |  | 2119.12
17250543-2 | 塑料管 DN200 | m | 102 | 20.57 | 2098.14
81010015 | 其他材料费 | % | 1 |  | 20.98
1.1.3 | 机械费 | 元
1.1.4 | 其他费用 | 元
1.2 | 其他直接费 | % | 3.4 | 2517.52 | 85.6
2 | 间接费 | % | 9.5 | 2603.12 | 247.3
3 | 利润 | % | 7 | 2850.42 | 199.53
4 | 主要材料价差 | 元
5 | 未计价材料费 | 元
6 | 税金 | % | 9 | 3049.95 | 274.5
| 合计 | % | 100 | 3324.45 | 3324.45
建筑工程单价表
工程名称： | 番禺区滴水岩水库涵管改造工程
项目名称： | DN200 PVC管（通气管） |  |  | 项目编码： | 010101017003
定额编号： | Y08013 |  |  | 定额单位： | 100m
施工方法： | 钢管管道铺设 焊接连接 公称直径 200mm
编 号 | 名称及规格 | 单 位 | 数 量 | 单价(元) | 合计(元)
1 | 直接费 | 元 |  |  | 2327.89
1.1 | 基本直接费 | 元 |  |  | 2251.34
1.1.1 | 人工费 | 元 |  |  | 1659.76
00010005 | 技工 | 工日 | 11.32 | 115.9 | 1311.99
00010006 | 普工 | 工日 | 4.19 | 83 | 347.77
1.1.2 | 材料费 | 元 |  |  | 162.96
01210001 | 角钢 | kg | 1.29 | 3.9 | 5.03
03131061 | 尼龙砂轮片 φ100 | 片 | 2.37 | 6 | 14.22
03135270 | 电焊条 | kg | 9.12 | 6.2 | 56.54
14390070 | 氧气 | m3 | 8.16 | 5.7 | 46.51
14390105 | 乙炔气 | m3 | 2.72 | 9.5 | 25.84
81010015 | 其他材料费 | % | 10 |  | 14.81
1.1.3 | 机械费 | 元 |  |  | 428.62
99084034 | 汽车起重机 起重量8t | 台班 | 0.41 | 578.92 | 237.36
99147045 | 电焊机 交流 25～30kVA | 台班 | 3.39 | 48.83 | 165.53
99147083 | 电焊条烘干箱 60cm×50cm×75cm | 台班 | 0.35 | 26.41 | 9.24
99451170 | 其他机械费 | % | 4 |  | 16.49
1.1.4 | 其他费用 | 元
1.2 | 其他直接费 | % | 3.4 | 2251.34 | 76.55
2 | 间接费 | % | 7.5 | 2327.89 | 174.59
3 | 利润 | % | 7 | 2502.48 | 175.17
4 | 主要材料价差 | 元 |  |  | 40.41
99450681 | 柴油 (机械用) | kg | 14.227 | 2.84 | 40.4
5 | 未计价材料费 | 元 |  |  | 19956.3
17010104 | 钢管 DN200 | m | 102 | 195.65 | 19956.3
6 | 税金 | % | 9 | 22674.36 | 2040.69
| 合计 | % | 100 | 24715.05 | 24715.05
建筑工程单价表
工程名称： | 番禺区滴水岩水库涵管改造工程
项目名称： | DN300PVC管（放水管） |  |  | 项目编码： | 010101017004
定额编号： | Y10028 换 |  |  | 定额单位： | 100m
施工方法： | 塑料排水管埋设 公称外径 150mm//换:塑料管DN300
编 号 | 名称及规格 | 单 位 | 数 量 | 单价(元) | 合计(元)
1 | 直接费 | 元 |  |  | 4529.04
1.1 | 基本直接费 | 元 |  |  | 4380.12
1.1.1 | 人工费 | 元 |  |  | 398.4
00010006 | 普工 | 工日 | 4.8 | 83 | 398.4
1.1.2 | 材料费 | 元 |  |  | 3981.72
17250543-1 | 塑料管 DN300 | m | 102 | 38.65 | 3942.3
81010015 | 其他材料费 | % | 1 |  | 39.42
1.1.3 | 机械费 | 元
1.1.4 | 其他费用 | 元
1.2 | 其他直接费 | % | 3.4 | 4380.12 | 148.92
2 | 间接费 | % | 9.5 | 4529.04 | 430.26
3 | 利润 | % | 7 | 4959.3 | 347.15
4 | 主要材料价差 | 元
5 | 未计价材料费 | 元
6 | 税金 | % | 9 | 5306.45 | 477.58
| 合计 | % | 100 | 5784.03 | 5784.03
建筑工程单价表
工程名称： | 番禺区滴水岩水库涵管改造工程
项目名称： | C25钢筋砼混凝土护坡 |  |  | 项目编码： | 010101020015
定额编号： | Y04028 |  |  | 定额单位： | 100m3
施工方法： | 护坡 平均厚度 20cm
编 号 | 名称及规格 | 单 位 | 数 量 | 单价(元) | 合计(元)
1 | 直接费 | 元 |  |  | 37760.82
1.1 | 基本直接费 | 元 |  |  | 36519.17
1.1.1 | 人工费 | 元 |  |  | 10714.62
00010005 | 技工 | 工日 | 62.57 | 115.9 | 7251.86
00010006 | 普工 | 工日 | 41.72 | 83 | 3462.76
1.1.2 | 材料费 | 元 |  |  | 24662.3
34110010 | 水 | m3 | 180 | 4.72 | 849.6
80210660T013 | C25泵送混凝土 (商品) | m3 | 103 | 230 | 23690
81010015 | 其他材料费 | % | 0.5 |  | 122.7
1.1.3 | 机械费 | 元 |  |  | 1142.25
99042027 | 振动器 平板式 功率2.2KW | 台班 | 6.17 | 11.35 | 70.03
99042045 | 风(砂)水枪 耗风量6m3/min | 台班 | 4.93 | 210.74 | 1038.95
99451170 | 其他机械费 | % | 3 |  | 33.27
1.1.4 | 其他费用 | 元
1.2 | 其他直接费 | % | 3.4 | 36519.17 | 1241.65
2 | 间接费 | % | 8.5 | 37760.82 | 3209.67
3 | 利润 | % | 7 | 40970.49 | 2867.93
4 | 主要材料价差 | 元 |  |  | 29097.5
80210660T013 | C25泵送混凝土 (商品) | m3 | 103 | 282.5 | 29097.5
5 | 未计价材料费 | 元
6 | 税金 | % | 9 | 72935.92 | 6564.23
| 合计 | % | 100 | 79500.15 | 79500.15
建筑工程单价表
工程名称： | 番禺区滴水岩水库涵管改造工程
项目名称： | C25放水混凝土孔塞 |  |  | 项目编码： | 010101020016
定额编号： | Y04122 |  |  | 定额单位： | 100m3
施工方法： | 护坡框格、水沟、其他小体积混凝土 其他小体积
编 号 | 名称及规格 | 单 位 | 数 量 | 单价(元) | 合计(元)
1 | 直接费 | 元 |  |  | 42036.96
1.1 | 基本直接费 | 元 |  |  | 40654.7
1.1.1 | 人工费 | 元 |  |  | 14587.41
00010005 | 技工 | 工日 | 96.3 | 115.9 | 11161.17
00010006 | 普工 | 工日 | 41.28 | 83 | 3426.24
1.1.2 | 材料费 | 元 |  |  | 25403.37
34110010 | 水 | m3 | 156 | 4.72 | 736.32
80210660T015 | C25混凝土 (商品) | m3 | 103 | 230 | 23690
81010015 | 其他材料费 | % | 4 |  | 977.05
1.1.3 | 机械费 | 元 |  |  | 663.92
99042025 | 振动器 插入式 功率1.1KW | 台班 | 7.5 | 10.79 | 80.92
99042045 | 风(砂)水枪 耗风量6m3/min | 台班 | 2.48 | 210.74 | 522.64
99451170 | 其他机械费 | % | 10 |  | 60.36
1.1.4 | 其他费用 | 元
1.2 | 其他直接费 | % | 3.4 | 40654.7 | 1382.26
2 | 间接费 | % | 8.5 | 42036.96 | 3573.14
3 | 利润 | % | 7 | 45610.1 | 3192.71
4 | 主要材料价差 | 元 |  |  | 26883
80210660T015 | C25混凝土 (商品) | m3 | 103 | 261 | 26883
5 | 未计价材料费 | 元
6 | 税金 | % | 9 | 75685.81 | 6811.72
| 合计 | % | 100 | 82497.53 | 82497.53
建筑工程单价表
工程名称： | 番禺区滴水岩水库涵管改造工程
项目名称： | 钢筋 |  |  | 项目编码： | 010101031002
定额编号： | Y04234 |  |  | 定额单位： | t
施工方法： | 钢筋加工与安装 一般钢筋
编 号 | 名称及规格 | 单 位 | 数 量 | 单价(元) | 合计(元)
1 | 直接费 | 元 |  |  | 4740.41
1.1 | 基本直接费 | 元 |  |  | 4584.54
1.1.1 | 人工费 | 元 |  |  | 1293.98
00010005 | 技工 | 工日 | 8.83 | 115.9 | 1023.4
00010006 | 普工 | 工日 | 3.26 | 83 | 270.58
1.1.2 | 材料费 | 元 |  |  | 3158.03
01010001 | 钢筋 (综合) | t | 1.02 | 3000 | 3060
01030230 | 铁丝 | kg | 4 | 5.5 | 22
03135270 | 电焊条 | kg | 7.22 | 6.2 | 44.76
81010015 | 其他材料费 | % | 1 |  | 31.27
1.1.3 | 机械费 | 元 |  |  | 132.53
99042045 | 风(砂)水枪 耗风量6m3/min | 台班 | 0.12 | 210.74 | 25.29
99063002 | 载重汽车 载重量5t | 台班 | 0.04 | 396.44 | 15.86
99084011 | 塔式起重机 起重量10t | 台班 | 0.01 | 716.22 | 7.16
99147045 | 电焊机 交流 25～30kVA | 台班 | 0.85 | 48.83 | 41.51
99147048 | 对焊机 电阻型 150kVA | 台班 | 0.03 | 389 | 11.67
99147051 | 钢筋弯曲机 直径6～40mm | 台班 | 0.09 | 152.97 | 13.77
99147054 | 钢筋切断机 功率20kW | 台班 | 0.03 | 201.46 | 6.04
99147055 | 钢筋调直机 功率4～14kW | 台班 | 0.05 | 172.7 | 8.63
99451170 | 其他机械费 | % | 2 |  | 2.6
1.1.4 | 其他费用 | 元
1.2 | 其他直接费 | % | 3.4 | 4584.54 | 155.87
2 | 间接费 | % | 6 | 4740.41 | 284.42
3 | 利润 | % | 7 | 5024.83 | 351.74
4 | 主要材料价差 | 元 |  |  | 563.14
01010001 | 钢筋 (综合) | t | 1.02 | 547 | 557.94
99450671 | 汽油 (机械用) | kg | 1.296 | 4.01 | 5.2
5 | 未计价材料费 | 元
6 | 税金 | % | 9 | 5939.71 | 534.57
| 合计 | % | 100 | 6474.28 | 6474.28
建筑工程单价表
工程名称： | 番禺区滴水岩水库涵管改造工程
项目名称： | 模板 |  |  | 项目编码： | 010101022003
定额编号： | Y05001 |  |  | 定额单位： | 100㎡
施工方法： | 普通标准钢模板
编 号 | 名称及规格 | 单 位 | 数 量 | 单价(元) | 合计(元)
1 | 直接费 | 元 |  |  | 5297.73
1.1 | 基本直接费 | 元 |  |  | 5123.53
1.1.1 | 人工费 | 元 |  |  | 2987.32
00010005 | 技工 | 工日 | 21.65 | 115.9 | 2509.24
00010006 | 普工 | 工日 | 5.76 | 83 | 478.08
1.1.2 | 材料费 | 元 |  |  | 1498.13
01000001 | 型钢 | kg | 42.97 | 3.9 | 167.58
03135270 | 电焊条 | kg | 2.48 | 6.2 | 15.38
03213001 | 铁件 | kg | 1.5 | 5.5 | 8.25
03213131 | 预埋铁件 | kg | 121.68 | 5.8 | 705.74
35010010 | 标准钢模板 | kg | 99.46 | 4.2 | 417.73
35030115 | 卡扣件 | kg | 25.33 | 6 | 151.98
81010015 | 其他材料费 | % | 3 |  | 31.46
1.1.3 | 机械费 | 元 |  |  | 638.08
99063002 | 载重汽车 载重量5t | 台班 | 0.06 | 396.44 | 23.79
99084033 | 汽车起重机 起重量5t | 台班 | 1.14 | 491.16 | 559.92
99147045 | 电焊机 交流 25～30kVA | 台班 | 0.45 | 48.83 | 21.97
99147054 | 钢筋切断机 功率20kW | 台班 | 0.01 | 201.46 | 2.01
99451170 | 其他机械费 | % | 5 |  | 30.38
1.1.4 | 其他费用 | 元
1.2 | 其他直接费 | % | 3.4 | 5123.53 | 174.2
2 | 间接费 | % | 8.5 | 5297.73 | 450.31
3 | 利润 | % | 7 | 5748.04 | 402.36
4 | 主要材料价差 | 元 |  |  | 127.11
99450671 | 汽油 (机械用) | kg | 31.698 | 4.01 | 127.11
5 | 未计价材料费 | 元
6 | 税金 | % | 9 | 6277.51 | 564.98
| 合计 | % | 100 | 6842.49 | 6842.49
建筑工程单价表
工程名称： | 番禺区滴水岩水库涵管改造工程
项目名称： | 现状栏杆保护性拆除、恢复 |  |  | 项目编码： | 010101047004
定额编号： | A1-19-46 |  |  | 定额单位： | 10m
施工方法： | 栏杆、栏板拆除 金属
编 号 | 名称及规格 | 单 位 | 数 量 | 单价(元) | 合计(元)
1 | 直接费 | 元 |  |  | 240.07
1.1 | 基本直接费 | 元 |  |  | 232.18
1.1.1 | 人工费 | 元 |  |  | 232.18
00010010 | 人工费 | 元 | 213.01 | 1.09 | 231.86
1.1.2 | 材料费 | 元
1.1.3 | 机械费 | 元
1.1.4 | 其他费用 | 元
1.2 | 其他直接费 | % | 3.4 | 232.18 | 7.89
2 | 间接费 | % | 7.5 | 240.07 | 18.01
3 | 利润 | % | 7 | 258.08 | 18.07
4 | 主要材料价差 | 元
5 | 未计价材料费 | 元
6 | 税金 | % | 9 | 276.15 | 24.85
| 合计 | % | 100 | 301 | 301
建筑工程单价表
工程名称： | 番禺区滴水岩水库涵管改造工程
项目名称： | 现状栏杆保护性拆除、恢复 |  |  | 项目编码： | 010101047004
定额编号： | A1-24-10 |  |  | 定额单位： | 100m
施工方法： | 栏杆成品保护 栏杆 毛坯布
编 号 | 名称及规格 | 单 位 | 数 量 | 单价(元) | 合计(元)
1 | 直接费 | 元 |  |  | 341.36
1.1 | 基本直接费 | 元 |  |  | 330.14
1.1.1 | 人工费 | 元 |  |  | 208.76
00010010 | 人工费 | 元 | 191.52 | 1.09 | 208.47
1.1.2 | 材料费 | 元 |  |  | 121.38
02270170 | 毛坯布 | m2 | 54 | 1.97 | 106.38
99450760 | 其他材料费 | 元 | 15 | 1 | 15
1.1.3 | 机械费 | 元
1.1.4 | 其他费用 | 元
1.2 | 其他直接费 | % | 3.4 | 330.14 | 11.22
2 | 间接费 | % | 7.5 | 341.36 | 25.6
3 | 利润 | % | 7 | 366.96 | 25.69
4 | 主要材料价差 | 元
5 | 未计价材料费 | 元
6 | 税金 | % | 9 | 392.65 | 35.34
| 合计 | % | 100 | 427.99 | 427.99
建筑工程单价表
工程名称： | 番禺区滴水岩水库涵管改造工程
项目名称： | 现状栏杆保护性拆除、恢复 |  |  | 项目编码： | 010101047004
定额编号： | A1-16-112 改 |  |  | 定额单位： | 100m
施工方法： | 铸铁花件栏杆 安装
编 号 | 名称及规格 | 单 位 | 数 量 | 单价(元) | 合计(元)
1 | 直接费 | 元 |  |  | 4353.12
1.1 | 基本直接费 | 元 |  |  | 4209.98
1.1.1 | 人工费 | 元 |  |  | 4097.1
00010010 | 人工费 | 元 | 3758.81 | 1.09 | 4091.46
1.1.2 | 材料费 | 元 |  |  | 8.71
03135001 | 低碳钢焊条 综合 | kg | 1.3 | 6.7 | 8.71
1.1.3 | 机械费 | 元 |  |  | 104.17
990901015 | 交流弧焊机 容量30(kV·A) | 台班 | 1.1 | 94.7 | 104.17
1.1.4 | 其他费用 | 元
1.2 | 其他直接费 | % | 3.4 | 4209.98 | 143.14
2 | 间接费 | % | 7.5 | 4353.12 | 326.48
3 | 利润 | % | 7 | 4679.6 | 327.57
4 | 主要材料价差 | 元
5 | 未计价材料费 | 元
6 | 税金 | % | 9 | 5007.17 | 450.65
| 合计 | % | 100 | 5457.82 | 5457.82
建筑工程单价表
工程名称： | 番禺区滴水岩水库涵管改造工程
项目名称： | 现状坝坡及挡墙拆除（弃运5km） |  |  | 项目编码： | 010101002001
定额编号： | Y02399 扩 |  |  | 定额单位： | 100m3
施工方法： | 1m3挖掘机装石渣自卸汽车运输 露天 运距4km//改: 洞外运距(KM):5 洞内运距(KM):0
编 号 | 名称及规格 | 单 位 | 数 量 | 单价(元) | 合计(元)
1 | 直接费 | 元 |  |  | 3060.03
1.1 | 基本直接费 | 元 |  |  | 2959.41
1.1.1 | 人工费 | 元 |  |  | 155.21
00010006 | 普工 | 工日 | 1.87 | 83 | 155.21
1.1.2 | 材料费 | 元 |  |  | 58.03
81010001 | 零星材料费 | % | 2 |  | 58.03
1.1.3 | 机械费 | 元 |  |  | 2746.17
99021003 | 挖掘机 液压 斗容1m3 | 台班 | 0.46 | 1014.44 | 466.64
99021018 | 推土机 功率88kW | 台班 | 0.23 | 892.25 | 205.22
99063009 | 自卸汽车 载重量5t | 台班 | 5.02 | 413.21 | 2074.31
1.1.4 | 其他费用 | 元
1.2 | 其他直接费 | % | 3.4 | 2959.41 | 100.62
2 | 间接费 | % | 10.5 | 3060.03 | 321.3
3 | 利润 | % | 7 | 3381.33 | 236.69
4 | 主要材料价差 | 元 |  |  | 723.01
99450681 | 柴油 (机械用) | kg | 254.58 | 2.84 | 723.01
5 | 未计价材料费 | 元
6 | 税金 | % | 9 | 4341.03 | 390.69
| 合计 | % | 100 | 4731.72 | 4731.72
建筑工程单价表
工程名称： | 番禺区滴水岩水库涵管改造工程
项目名称： | 现状坝坡及挡墙拆除（弃运5km） |  |  | 项目编码： | 010101002001
定额编号： | Y02364 |  |  | 定额单位： | 100m3
施工方法： | 混凝土拆除 一般拆除 液压岩石破碎机拆除
编 号 | 名称及规格 | 单 位 | 数 量 | 单价(元) | 合计(元)
1 | 直接费 | 元 |  |  | 5609.79
1.1 | 基本直接费 | 元 |  |  | 5425.33
1.1.1 | 人工费 | 元 |  |  | 94.78
00010005 | 技工 | 工日 | 0.03 | 115.9 | 3.48
00010006 | 普工 | 工日 | 1.1 | 83 | 91.3
1.1.2 | 材料费 | 元 |  |  | 258.35
81010001 | 零星材料费 | % | 5 |  | 258.35
1.1.3 | 机械费 | 元 |  |  | 5072.2
99021003 | 挖掘机 液压 斗容1m3 | 台班 | 5 | 1014.44 | 5072.2
1.1.4 | 其他费用 | 元
1.2 | 其他直接费 | % | 3.4 | 5425.33 | 184.46
2 | 间接费 | % | 10.5 | 5609.79 | 589.03
3 | 利润 | % | 7 | 6198.82 | 433.92
4 | 主要材料价差 | 元 |  |  | 1057.9
99450681 | 柴油 (机械用) | kg | 372.5 | 2.84 | 1057.9
5 | 未计价材料费 | 元
6 | 税金 | % | 9 | 7690.64 | 692.16
| 合计 | % | 100 | 8382.8 | 8382.8
建筑工程单价表
工程名称： | 番禺区滴水岩水库涵管改造工程
项目名称： | C25测压管保护箱 |  |  | 项目编码： | 010101020021
定额编号： | Y04122 |  |  | 定额单位： | 100m3
施工方法： | 护坡框格、水沟、其他小体积混凝土 其他小体积
编 号 | 名称及规格 | 单 位 | 数 量 | 单价(元) | 合计(元)
1 | 直接费 | 元 |  |  | 42036.96
1.1 | 基本直接费 | 元 |  |  | 40654.7
1.1.1 | 人工费 | 元 |  |  | 14587.41
00010005 | 技工 | 工日 | 96.3 | 115.9 | 11161.17
00010006 | 普工 | 工日 | 41.28 | 83 | 3426.24
1.1.2 | 材料费 | 元 |  |  | 25403.37
34110010 | 水 | m3 | 156 | 4.72 | 736.32
80210660T004 | C25混凝土 (商品) | m3 | 103 | 230 | 23690
81010015 | 其他材料费 | % | 4 |  | 977.05
1.1.3 | 机械费 | 元 |  |  | 663.92
99042025 | 振动器 插入式 功率1.1KW | 台班 | 7.5 | 10.79 | 80.92
99042045 | 风(砂)水枪 耗风量6m3/min | 台班 | 2.48 | 210.74 | 522.64
99451170 | 其他机械费 | % | 10 |  | 60.36
1.1.4 | 其他费用 | 元
1.2 | 其他直接费 | % | 3.4 | 40654.7 | 1382.26
2 | 间接费 | % | 8.5 | 42036.96 | 3573.14
3 | 利润 | % | 7 | 45610.1 | 3192.71
4 | 主要材料价差 | 元 |  |  | 26007.5
80210660T004 | C25混凝土 (商品) | m3 | 103 | 252.5 | 26007.5
5 | 未计价材料费 | 元
6 | 税金 | % | 9 | 74810.31 | 6732.93
| 合计 | % | 100 | 81543.24 | 81543.24
建筑工程单价表
工程名称： | 番禺区滴水岩水库涵管改造工程
项目名称： | 模板 |  |  | 项目编码： | 010101022004
定额编号： | Y05001 |  |  | 定额单位： | 100㎡
施工方法： | 普通标准钢模板
编 号 | 名称及规格 | 单 位 | 数 量 | 单价(元) | 合计(元)
1 | 直接费 | 元 |  |  | 5297.73
1.1 | 基本直接费 | 元 |  |  | 5123.53
1.1.1 | 人工费 | 元 |  |  | 2987.32
00010005 | 技工 | 工日 | 21.65 | 115.9 | 2509.24
00010006 | 普工 | 工日 | 5.76 | 83 | 478.08
1.1.2 | 材料费 | 元 |  |  | 1498.13
01000001 | 型钢 | kg | 42.97 | 3.9 | 167.58
03135270 | 电焊条 | kg | 2.48 | 6.2 | 15.38
03213001 | 铁件 | kg | 1.5 | 5.5 | 8.25
03213131 | 预埋铁件 | kg | 121.68 | 5.8 | 705.74
35010010 | 标准钢模板 | kg | 99.46 | 4.2 | 417.73
35030115 | 卡扣件 | kg | 25.33 | 6 | 151.98
81010015 | 其他材料费 | % | 3 |  | 31.46
1.1.3 | 机械费 | 元 |  |  | 638.08
99063002 | 载重汽车 载重量5t | 台班 | 0.06 | 396.44 | 23.79
99084033 | 汽车起重机 起重量5t | 台班 | 1.14 | 491.16 | 559.92
99147045 | 电焊机 交流 25～30kVA | 台班 | 0.45 | 48.83 | 21.97
99147054 | 钢筋切断机 功率20kW | 台班 | 0.01 | 201.46 | 2.01
99451170 | 其他机械费 | % | 5 |  | 30.38
1.1.4 | 其他费用 | 元
1.2 | 其他直接费 | % | 3.4 | 5123.53 | 174.2
2 | 间接费 | % | 8.5 | 5297.73 | 450.31
3 | 利润 | % | 7 | 5748.04 | 402.36
4 | 主要材料价差 | 元 |  |  | 127.11
99450671 | 汽油 (机械用) | kg | 31.698 | 4.01 | 127.11
5 | 未计价材料费 | 元
6 | 税金 | % | 9 | 6277.51 | 564.98
| 合计 | % | 100 | 6842.49 | 6842.49
建筑工程单价表
工程名称： | 番禺区滴水岩水库涵管改造工程
项目名称： | 测压管钻孔1.名称:测压管钻孔 2.说明:φ110mm，测压管埋管施工 |  |  | 项目编码： | 010101024001
定额编号： | Y06079 |  |  | 定额单位： | 100m
施工方法： | 钻机钻土坝(堤)灌浆孔 泥浆固壁钻进
编 号 | 名称及规格 | 单 位 | 数 量 | 单价(元) | 合计(元)
1 | 直接费 | 元 |  |  | 17598.43
1.1 | 基本直接费 | 元 |  |  | 17019.76
1.1.1 | 人工费 | 元 |  |  | 5080.01
00010005 | 技工 | 工日 | 9.7 | 115.9 | 1124.23
00010006 | 普工 | 工日 | 47.66 | 83 | 3955.78
1.1.2 | 材料费 | 元 |  |  | 5333.19
03139494 | 合金钻头 | 个 | 1.5 | 5.29 | 7.94
03139542 | 合金片 | kg | 0.2 | 315 | 63
03210267 | 钻杆 | m | 1.5 | 107 | 160.5
04090090 | 黏土 | m3 | 12.56 | 35 | 439.6
17310050 | 岩芯管 φ89 | m | 1.5 | 100 | 150
18070030 | 钻杆接头 | 个 | 1.4 | 58 | 81.2
34110010 | 水 | m3 | 800 | 4.72 | 3776
81010015 | 其他材料费 | % | 14 |  | 654.95
1.1.3 | 机械费 | 元 |  |  | 6606.56
99105001 | 地质钻机 150型 | 台班 | 8.33 | 358.15 | 2983.39
99105026 | 泥浆搅拌机 | 台班 | 2 | 229.23 | 458.46
99105034 | 灌浆泵 中低压 泥浆 | 台班 | 8.33 | 342.15 | 2850.11
99451170 | 其他机械费 | % | 5 |  | 314.6
1.1.4 | 其他费用 | 元
1.2 | 其他直接费 | % | 3.4 | 17019.76 | 578.67
2 | 间接费 | % | 7.5 | 17598.43 | 1319.88
3 | 利润 | % | 7 | 18918.31 | 1324.28
4 | 主要材料价差 | 元
5 | 未计价材料费 | 元
6 | 税金 | % | 9 | 20242.59 | 1821.83
| 合计 | % | 100 | 22064.42 | 22064.42
建筑工程单价表
工程名称： | 番禺区滴水岩水库涵管改造工程
项目名称： | 镀锌钢管1.安装部位:测压管 2.规格、压力等级:DN50mm |  |  | 项目编码： | 010101024002
定额编号： | Y06098 换 |  |  | 定额单位： | 100m
施工方法： | 土坝(堤)测压管//换:DN50测压钢管
编 号 | 名称及规格 | 单 位 | 数 量 | 单价(元) | 合计(元)
1 | 直接费 | 元 |  |  | 8114.76
1.1 | 基本直接费 | 元 |  |  | 7847.93
1.1.1 | 人工费 | 元 |  |  | 1690.31
00010005 | 技工 | 工日 | 7.96 | 115.9 | 922.56
00010006 | 普工 | 工日 | 9.25 | 83 | 767.75
1.1.2 | 材料费 | 元 |  |  | 3931.93
01030230 | 铁丝 | kg | 30 | 5.5 | 165
04010005 | 水泥 42.5R | t | 0.4 | 300 | 120
22510010 | 过滤网 | ㎡ | 40 | 60.8 | 2432
34110010 | 水 | m3 | 200 | 4.72 | 944
35090135 | 金属构件 | kg | 40 | 5.8 | 232
81010015 | 其他材料费 | % | 1 |  | 38.93
1.1.3 | 机械费 | 元 |  |  | 2225.69
99063002 | 载重汽车 载重量5t | 台班 | 0.34 | 396.44 | 134.79
99063031 | 胶轮车 | 台班 | 3.32 | 4.75 | 15.77
99105001 | 地质钻机 150型 | 台班 | 4.12 | 358.15 | 1475.58
99147022 | 离心水泵 多级 功率14kW | 台班 | 3.12 | 185.1 | 577.51
99451170 | 其他机械费 | % | 1 |  | 22.04
1.1.4 | 其他费用 | 元
1.2 | 其他直接费 | % | 3.4 | 7847.93 | 266.83
2 | 间接费 | % | 7.5 | 8114.76 | 608.61
3 | 利润 | % | 7 | 8723.37 | 610.64
4 | 主要材料价差 | 元 |  |  | 71.28
04010005 | 水泥 42.5R | t | 0.4 | 67.78 | 27.11
99450671 | 汽油 (机械用) | kg | 11.016 | 4.01 | 44.17
5 | 未计价材料费 | 元 |  |  | 1862.54
04030033 | 反滤料 | m3 | 1.6 | 169.96 | 271.94
17010100-1 | DN50测压钢管 | m | 110 | 14.46 | 1590.6
6 | 税金 | % | 9 | 11267.83 | 1014.1
| 合计 | % | 100 | 12281.93 | 12281.93
建筑工程单价表
工程名称： | 番禺区滴水岩水库涵管改造工程
项目名称： | 不锈钢位移监测点φ20mm |  |  | 项目编码： | 010101047007
定额编号： | D1-10-2 |  |  | 定额单位： | 点
施工方法： | 地表监测点布置 地表桩
编 号 | 名称及规格 | 单 位 | 数 量 | 单价(元) | 合计(元)
1 | 直接费 | 元 |  |  | 148.93
1.1 | 基本直接费 | 元 |  |  | 144.03
1.1.1 | 人工费 | 元 |  |  | 120.26
00010010 | 人工费 | 元 | 110.33 | 1.09 | 120.09
1.1.2 | 材料费 | 元 |  |  | 23.77
03017001 | 保护圈盖 综合 | 十套 | 0.1 | 27.72 | 2.77
04270325 | 地表桩 | 根 | 1 | 20 | 20
99450760 | 其他材料费 | 元 | 1 | 1 | 1
1.1.3 | 机械费 | 元
1.1.4 | 其他费用 | 元
1.2 | 其他直接费 | % | 3.4 | 144.03 | 4.9
2 | 间接费 | % | 7.5 | 148.93 | 11.17
3 | 利润 | % | 7 | 160.1 | 11.21
4 | 主要材料价差 | 元
5 | 未计价材料费 | 元
6 | 税金 | % | 9 | 171.31 | 15.42
| 合计 | % | 100 | 186.73 | 186.73
建筑工程单价表
工程名称： | 番禺区滴水岩水库涵管改造工程
项目名称： | C25砼位移监测基础 |  |  | 项目编码： | 010101020022
定额编号： | Y04122 |  |  | 定额单位： | 100m3
施工方法： | 护坡框格、水沟、其他小体积混凝土 其他小体积
编 号 | 名称及规格 | 单 位 | 数 量 | 单价(元) | 合计(元)
1 | 直接费 | 元 |  |  | 42036.96
1.1 | 基本直接费 | 元 |  |  | 40654.7
1.1.1 | 人工费 | 元 |  |  | 14587.41
00010005 | 技工 | 工日 | 96.3 | 115.9 | 11161.17
00010006 | 普工 | 工日 | 41.28 | 83 | 3426.24
1.1.2 | 材料费 | 元 |  |  | 25403.37
34110010 | 水 | m3 | 156 | 4.72 | 736.32
80210660T004 | C25混凝土 (商品) | m3 | 103 | 230 | 23690
81010015 | 其他材料费 | % | 4 |  | 977.05
1.1.3 | 机械费 | 元 |  |  | 663.92
99042025 | 振动器 插入式 功率1.1KW | 台班 | 7.5 | 10.79 | 80.92
99042045 | 风(砂)水枪 耗风量6m3/min | 台班 | 2.48 | 210.74 | 522.64
99451170 | 其他机械费 | % | 10 |  | 60.36
1.1.4 | 其他费用 | 元
1.2 | 其他直接费 | % | 3.4 | 40654.7 | 1382.26
2 | 间接费 | % | 8.5 | 42036.96 | 3573.14
3 | 利润 | % | 7 | 45610.1 | 3192.71
4 | 主要材料价差 | 元 |  |  | 26007.5
80210660T004 | C25混凝土 (商品) | m3 | 103 | 252.5 | 26007.5
5 | 未计价材料费 | 元
6 | 税金 | % | 9 | 74810.31 | 6732.93
| 合计 | % | 100 | 81543.24 | 81543.24
建筑工程单价表
工程名称： | 番禺区滴水岩水库涵管改造工程
项目名称： | 图像监控、水雨情视频监测站（包含遥测终端机、声波式雨量计、声波式水位计、摄像头、太阳能板、蓄电池、充电控制器、安装杆计支架构成，参数详见补充设计说明） |  |  | 项目编码： | 010101047011
定额编号： | C6-8-131 换 |  |  | 定额单位： | 套/台
施工方法： | 操作站调试 控制站
编 号 | 名称及规格 | 单 位 | 数 量 | 单价(元) | 合计(元)
1 | 直接费 | 元 |  |  | 13480.6
1.1 | 基本直接费 | 元 |  |  | 12949.66
1.1.1 | 人工费 | 元 |  |  | 515.57
00010010 | 人工费 | 元 | 473 | 1.09 | 514.86
1.1.2 | 材料费 | 元 |  |  | 12303.54
TC0200002 | 图像监控、水雨情视频监测站 | 套 | 1 | 12303.54 | 12303.54
1.1.3 | 装置性材料费 | 元
1.1.4 | 机械费 | 元 |  |  | 130.55
870613023 | 手持式万用表 | 台班 | 0.858 | 5.12 | 4.39
871640025 | 多功能校验仪 | 台班 | 0.429 | 283.39 | 121.57
873114001 | 数字电压表 | 台班 | 0.572 | 8.01 | 4.58
1.2 | 其他直接费 | % | 4.1 | 12949.66 | 530.94
2 | 间接费 | % | 70 | 515.57 | 360.9
3 | 利润 | % | 7 | 13841.5 | 968.91
4 | 主要材料价差 | 元
5 | 未计价装置性材料费 | 元
6 | 税金 | % | 9 | 14810.41 | 1332.94
| 合计 | % | 100 | 16143.35 | 16143.35
7 | 设备费 | 元

## 临时工程单价表(按定额输出)
临时工程单价表
工程名称： | 番禺区滴水岩水库涵管改造工程
项目名称： | 袋装土堰体填筑(利用料) |  |  | 项目编码： | 040103003001
定额编号： | Y10033 |  |  | 定额单位： | 100m3堰体方
施工方法： | 袋装土石围堰 填筑 编织袋装土
编 号 | 名称及规格 | 单 位 | 数 量 | 单价(元) | 合计(元)
1 | 直接费 | 元 |  |  | 7704.12
1.1 | 基本直接费 | 元 |  |  | 7450.79
1.1.1 | 人工费 | 元 |  |  | 5681.27
00010005 | 技工 | 工日 | 1.36 | 115.9 | 157.62
00010006 | 普工 | 工日 | 66.55 | 83 | 5523.65
1.1.2 | 材料费 | 元 |  |  | 1769.52
02190210 | 编织袋 | 个 | 2920 | 0.6 | 1752
81010015 | 其他材料费 | % | 1 |  | 17.52
1.1.3 | 机械费 | 元
1.1.4 | 其他费用 | 元
1.2 | 其他直接费 | % | 3.4 | 7450.79 | 253.33
2 | 间接费 | % | 9.5 | 7704.12 | 731.89
3 | 利润 | % | 7 | 8436.01 | 590.52
4 | 主要材料价差 | 元
5 | 未计价材料费 | 元
6 | 税金 | % | 9 | 9026.53 | 812.39
| 合计 | % | 100 | 9838.92 | 9838.92
临时工程单价表
工程名称： | 番禺区滴水岩水库涵管改造工程
项目名称： | 土堰体填筑(利用料) |  |  | 项目编码： | 040103003002
定额编号： | Y03138 |  |  | 定额单位： | 100m3实方
施工方法： | 边坡土方填筑
编 号 | 名称及规格 | 单 位 | 数 量 | 单价(元) | 合计(元)
1 | 直接费 | 元 |  |  | 1681.99
1.1 | 基本直接费 | 元 |  |  | 1626.68
1.1.1 | 人工费 | 元 |  |  | 432.68
00010005 | 技工 | 工日 | 0.26 | 115.9 | 30.13
00010006 | 普工 | 工日 | 4.85 | 83 | 402.55
1.1.2 | 材料费 | 元 |  |  | 47.38
81010001 | 零星材料费 | % | 3 |  | 47.38
1.1.3 | 机械费 | 元 |  |  | 1146.62
99021003 | 挖掘机 液压 斗容1m3 | 台班 | 0.44 | 1014.44 | 446.35
99021040 | 蛙式夯实机 功率2.8kW | 台班 | 2.82 | 248.32 | 700.26
1.1.4 | 其他费用 | 元
1.2 | 其他直接费 | % | 3.4 | 1626.68 | 55.31
2 | 间接费 | % | 8.5 | 1681.99 | 142.97
3 | 利润 | % | 7 | 1824.96 | 127.75
4 | 主要材料价差 | 元 |  |  | 93.1
99450681 | 柴油 (机械用) | kg | 32.78 | 2.84 | 93.1
5 | 未计价材料费 | 元
6 | 税金 | % | 9 | 2045.81 | 184.12
| 合计 | % | 100 | 2229.93 | 2229.93
临时工程单价表
工程名称： | 番禺区滴水岩水库涵管改造工程
项目名称： | 堰体拆除（弃运5km） |  |  | 项目编码： | 040103006002
定额编号： | Y01180 扩 |  |  | 定额单位： | 100m3
施工方法： | 挖掘机挖装土自卸汽车运输 1m3挖掘机 运距5km//改:坝(堤)物料运输
编 号 | 名称及规格 | 单 位 | 数 量 | 单价(元) | 合计(元)
1 | 直接费 | 元 |  |  | 1867.29
1.1 | 基本直接费 | 元 |  |  | 1805.89
1.1.1 | 人工费 | 元 |  |  | 60.11
00010006 | 普工 | 工日 | 0.724 | 83 | 60.11
1.1.2 | 材料费 | 元 |  |  | 69.46
81010001 | 零星材料费 | % | 4 |  | 69.46
1.1.3 | 机械费 | 元 |  |  | 1676.32
99021003 | 挖掘机 液压 斗容1m3 | 台班 | 0.184 | 1014.44 | 186.25
99021016 | 推土机 功率59kW | 台班 | 0.082 | 647.55 | 52.84
99063009 | 自卸汽车 载重量5t | 台班 | 3.478 | 413.21 | 1437.23
1.1.4 | 其他费用 | 元
1.2 | 其他直接费 | % | 3.4 | 1805.89 | 61.4
2 | 间接费 | % | 7.5 | 1867.29 | 140.05
3 | 利润 | % | 7 | 2007.34 | 140.51
4 | 主要材料价差 | 元 |  |  | 453.58
99450681 | 柴油 (机械用) | kg | 159.712 | 2.84 | 453.58
5 | 未计价材料费 | 元
6 | 税金 | % | 9 | 2601.43 | 234.13
| 合计 | % | 100 | 2835.56 | 2835.56
临时工程单价表
工程名称： | 番禺区滴水岩水库涵管改造工程
项目名称： | 初期基坑排水（单级离心水泵 22KW）（按补充设计说明计） |  |  | 项目编码： | 040103007001
定额编号： | 99147020 |  |  | 定额单位： | 台班
施工方法： | 离心水泵 单级 功率22kW
编 号 | 名称及规格 | 单 位 | 数 量 | 单价(元) | 合计(元)
1 | 直接费 | 元 |  |  | 226.11
1.1 | 基本直接费 | 元 |  |  | 214.93
1.1.1 | 人工费 | 元
1.1.2 | 材料费 | 元
1.1.3 | 机械费 | 元 |  |  | 214.93
99147020 | 离心水泵 单级 功率22kW | 台班 | 1 | 214.93 | 214.93
1.1.4 | 其他费用 | 元
1.2 | 其他直接费 | % | 5.2 | 214.93 | 11.18
2 | 间接费 | % | 9.5 | 226.11 | 21.48
3 | 利润 | % | 7 | 247.59 | 17.33
4 | 主要材料价差 | 元
5 | 未计价材料费 | 元
6 | 税金 | % | 9 | 264.92 | 23.84
| 合计 | % | 100 | 288.76 | 288.76
临时工程单价表
工程名称： | 番禺区滴水岩水库涵管改造工程
项目名称： | DN5000PVC导流管埋设 |  |  | 项目编码： | 040103007002
定额编号： | Y08101 换 |  |  | 定额单位： | 100m
施工方法： | 塑料管管道铺设 热熔接 公称外径 630mm//换:塑料管DN500
编 号 | 名称及规格 | 单 位 | 数 量 | 单价(元) | 合计(元)
1 | 直接费 | 元 |  |  | 5183.48
1.1 | 基本直接费 | 元 |  |  | 5013.04
1.1.1 | 人工费 | 元 |  |  | 4088.74
00010005 | 技工 | 工日 | 25.46 | 115.9 | 2950.81
00010006 | 普工 | 工日 | 13.71 | 83 | 1137.93
1.1.2 | 材料费 | 元 |  |  | 455.73
81010001 | 零星材料费 | % | 10 |  | 455.73
1.1.3 | 机械费 | 元 |  |  | 468.57
99147049 | 全自动热熔对接焊接机 | 台班 | 2.15 | 195.76 | 420.88
99147080 | 木工园锯机 直径500mm | 台班 | 0.2 | 25.44 | 5.09
99451170 | 其他机械费 | % | 10 |  | 42.6
1.1.4 | 其他费用 | 元
1.2 | 其他直接费 | % | 3.4 | 5013.04 | 170.44
2 | 间接费 | % | 7.5 | 5183.48 | 388.76
3 | 利润 | % | 7 | 5572.24 | 390.06
4 | 主要材料价差 | 元
5 | 未计价材料费 | 元 |  |  | 9447.24
17250537-1 | 塑料管 DN500 | m | 102 | 92.62 | 9447.24
6 | 税金 | % | 9 | 15409.54 | 1386.86
| 合计 | % | 100 | 16796.4 | 16796.4
临时工程单价表
工程名称： | 番禺区滴水岩水库涵管改造工程
项目名称： | 防水土工膜500g/m2 |  |  | 项目编码： | 040103005001
定额编号： | Y10009 |  |  | 定额单位： | 100㎡
施工方法： | 土工膜黏结铺设 斜铺 边坡 1:1.5
编 号 | 名称及规格 | 单 位 | 数 量 | 单价(元) | 合计(元)
1 | 直接费 | 元 |  |  | 2183.77
1.1 | 基本直接费 | 元 |  |  | 2111.96
1.1.1 | 人工费 | 元 |  |  | 689.24
00010005 | 技工 | 工日 | 2.18 | 115.9 | 252.66
00010006 | 普工 | 工日 | 5.26 | 83 | 436.58
1.1.2 | 材料费 | 元 |  |  | 1422.72
02090242 | 复合土工膜 | ㎡ | 118 | 11 | 1298
14410693 | 工程胶 | kg | 5 | 14 | 70
81010015 | 其他材料费 | % | 4 |  | 54.72
1.1.3 | 机械费 | 元
1.1.4 | 其他费用 | 元
1.2 | 其他直接费 | % | 3.4 | 2111.96 | 71.81
2 | 间接费 | % | 9.5 | 2183.77 | 207.46
3 | 利润 | % | 7 | 2391.23 | 167.39
4 | 主要材料价差 | 元
5 | 未计价材料费 | 元
6 | 税金 | % | 9 | 2558.62 | 230.28
| 合计 | % | 100 | 2788.9 | 2788.9