## 封-1 招标工程量清单封面
中国大酒店1、2、5、6号电梯采购及相关服务项目
采 购 清 单
| 采 购 人： | 中国大酒店
(单位盖章)
造价咨询人：
(单位盖章)
年 月 日
封-1

## 扉-1 招标工程量清单扉页
中国大酒店1、2、5、6号电梯采购及相关服务项目
采 购 清 单
采 购 人： | 中国大酒店 | 造价咨询人：
| （单位盖章） |  | (单位盖章)
法定代表人 或其授权人： |  | 法定代表人 或其授权人：
| (签字或盖章) |  | (签字或盖章)
编 制 人： |  | 复 核 人：
| (造价人员签字盖专用章) |  | (造价工程师签字盖专用章)
编制时间： |  | 复核时间：
扉-1

## 招标工程量清单
中国大酒店1、2、5、6号电梯采购及相关服务项目
序号 | 项目名称 | 特 征 描 述 | 单位 | 工程量 | 含税单价（元） | 含税合价（元） | 其中：税率（%） | 税金（元） | 备注
1 | 垂直电梯-供货费用 | 1.电梯内部编号：1#、2#、5#、6#； 2.电梯载重/载人：1600kg； 3.电梯速度：2.5m/s； 4.层/站/门：19/18/18； 5.电梯停层：B,G,2,4...,18； 6.井道尺寸 ：2550×2550； 7.轿箱尺寸（W*D*H）（mm）：2040*1750*2650； 8.包含电梯轿厢及电梯厅门装饰等（不含厅外报站灯装饰件、外召面板），具体详看轿厢装修图； 9.具体要求详看中国大酒店电梯升级改造技术规格明细表。 | 台 | 4
2 | 垂直电梯-安装费用 | 1.货梯设备安装费用，综合考虑人工费、调试费、吊装费、搭设平台费、办理政府告知、验收取证费等完成本工程的所有费用。 2.具体要求详看中国大酒店电梯升级改造技术规格明细表。 | 台 | 4
3 | 安装配套工程 | 1.综合考虑机房和底坑混凝土打凿以及重新捣制、施工围蔽、安全文明措施、厅门修补、更换机房门等完成本工程的所有费用。 2.具体要求详看中国大酒店电梯升级改造技术规格明细表。 | 项 | 1
4 | 旧货梯拆除 | 1.综合考虑含人工费、搬运费（至电梯首层）等完成本工程的所有费用。 2.具体要求详看中国大酒店电梯升级改造技术规格明细表。 | 台 | 4
5 | 旧电梯残值回收 | 1.包含旧电梯的所有零部件（保留件除外）、电器件，按废品回收处理，旧电梯部件必须是已拆除，所有并放置于大楼首层位置，包含旧电梯现场清理、装车、运输出场等完成本工程的所有费用。 2.具体要求详看中国大酒店电梯升级改造技术规格明细表。 | 台 | 4
6 | 清运垃圾 | 1.清运垃圾及现场保护等费用。 2.具体要求详看中国大酒店电梯升级改造技术规格明细表。 | 项 | 1
含税合计