## 表-04单位工程招标控制价汇总表
单位工程招标控制价汇总表
工程名称：赤坎区都市产业园项目（一期）消防安装 |  | 标段： |  | 第 1 页 共 1 页
序号 | 汇 总 内 容 |  | 金额(元) | 其中：暂估价(元)
广东省 安装工程 一般计税法 粤建市[2019]6号
1 | 分部分项工程费 |  | 1829197.83
1.1 | 室外消 |  | 1829197.83
2 | 措施项目费 |  | 281417.03
2.1 | 绿色施工安全防护措施费 |  | 281417.03
2.2 | 措施其他项目
3 | 其他项目费 |  | 261593.82
4 | 增值税 |  | 213498.78
5 | 总造价 |  | 2585707.46
注：本表适用于单位工程招标控制价或投标报价的汇总，如无单位工程划分，单项工程也使用本表汇总。

## 表-08分部分项工程和单价措施项目清单与计价表
分部分项工程和单价措施项目清单与计价表
工程名称：赤坎区都市产业园项目（一期）消防安装 |  |  | 标段： |  |  | 第 1 页 共 1 页
序 号 | 项目编码 | 项目名称 | 项目特征描述 | 计量 单位 | 工程量 | 金 额(元)
[6 empty] | 综合 单价 | 合价 | 其中
暂估价
室外消
1 | 030901011001 | 室外消火栓 | 1. 室外地上式消火栓安装 公称压力1.6MPa 浅100型[钢板平焊法兰 DN100,室外消火栓SS100/65型支管浅装] | 套 | 11 | 844.67 | 9291.37
2 | 030901001001 | 钢丝网骨架塑料复合管 | 1.钢丝网骨架塑料复合管(法兰连接) 公称直径(mm以内) 100 | m | 723.45 | 173.56 | 125561.98
3 | 030901001002 | 钢丝网骨架塑料复合管 | 1.钢丝网骨架塑料复合管(法兰连接) 公称直径(mm以内) 150 | m | 1645.63 | 225.11 | 370447.77
4 | 030901001003 | 钢丝网骨架塑料复合管 | 1.钢丝网骨架塑料复合管(法兰连接) 公称直径(mm以内) 200 | m | 1399.45 | 313.05 | 438097.82
5 | 030901001004 | 钢丝网骨架塑料复合管 | 1.钢丝网骨架塑料复合管(法兰连接) 公称直径(mm以内) 250 | m | 1739.68 | 468.14 | 814413.8
6 | 040101002001 | 挖沟槽土方 | 1. 人工挖沟槽土方 一、二类土 深度在2m内 2. 挖掘机挖沟槽、基坑土方 一、二类土 | m3 | 2683.65 | 8.4 | 22542.66
7 | 040103001001 | 回填方 | 1. 回填土 夯实机夯实 槽、坑 | m3 | 2683.65 | 18.2 | 48842.43
|  | 分部小计 |  |  |  |  | 1829197.83
措施项目
措施项目小计
本页小计 | [6 empty] | 1829197.83
合 计 | [6 empty] | 1829197.83
注：为计取规费等的使用，可在表中增设其中：“定额人工费”。

## 表-11总价措施项目清单与计价表
总价措施项目清单与计价表
工程名称：赤坎区都市产业园项目（一期）消防安装 |  |  | 标段： |  |  | 第 1 页 共 1 页
序号 | 项目编号 | 项目名称 | 计算基础 | 费率 (%) | 金额 (元) | 调整 费率 (%) | 调整后 金额 (元) | 备注
广东省 安装工程 一般计税法 粤建市[2019]6号
1 |  | 按系数计算 |  | 35.77 | 281417.03
2 |  | 赶工措施费 |  | 34.4
3 |  | 夜间施工增加费 | 按夜间施工项目人工费的20%计算
4 |  | 文明工地增加费 | 市级文明工地增加费率1%、省级文明工地增加费率2%
5 |  | 地下管线交叉降效费 | 由编制人根据工程要求和施工现场实际情况，按实际发生或经批准的施工方案计算
6 |  | 其他费用 | 按实际发生或经批准的施工组织设计方案计算
合 计 |  |  |  |  | 281417.03
编制人(造价人员)： 复核人(造价工程师)： 注：1 “计算基础”中安全文明施工费可为“定额基价”、“定额人工费”或“定额人工费+定额机械费”，其他项目可为“定额人工费”或“定额人工费+定额机械费”。 2 按施工方案计算的措施费，若无“计算基础”和“费率”的数值，也可只填“金额”数值，但应在备注栏说明施工方案出处或计算方法。

## 表-12其他项目清单与计价汇总表
其他项目清单与计价汇总表
工程名称：赤坎区都市产业园项目（一期）消防安装 |  | 标段： |  | 第 1 页 共 1 页
序号 | 项 目 名 称 | 金额 (元) | 结算金额 (元) | 备注
1 | 暂列金额 | 182919.78 |  | 明细详见表-12-1
2 | 暂估价
2.1 | 材料暂估价 |  |  | 明细详见表-12-2
2.2 | 专业工程暂估价 |  |  | 明细详见表-12-3
3 | 计日工 |  |  | 明细详见表-12-4
4 | 总承包服务费 |  |  | 明细详见表-12-5
5 | 预算包干费 | 78674.04
6 | 工程优质费 |  |  | 以分部分项人工费和施工机具费为基础、市级质量奖费率7.5%、省级质量奖费率12.5%、国家级质量奖费率20%
7 | 概算幅度差 |  |  | 本定额概算幅度差标准按分部分项工程费的3%计算
8 | 其他费用 |  |  | 按实际发生或批准的施工方案计算
合 计 |  | 261593.82
注：材料(工程设备)暂估价进入清单项目综合单价，此处不汇总。

## 表-12-1暂列金额明细表
暂列金额明细表
工程名称：赤坎区都市产业园项目（一期）消防安装 |  | 标段： |  | 第 1 页 共 1 页
序号 | 项 目 名 称 | 计量 单位 | 暂定金额 (元) | 备注
1 | 暂列金额 | 元 | 182919.78 | 具体由发包人根据工程特点确定，发包人无约定时，按分部分项工程费的10%
合 计 |  |  | 182919.78
注：此表由招标人填写，如不能详列，也可只列暂列金额总额，投标人应当将上述暂列金额计入投标总价中。

## 表-13规费、税金项目计价表
规费、税金项目计价表
工程名称：赤坎区都市产业园项目（一期）消防安装 |  | 标段： |  | 第 1 页 共 1 页
序号 | 项 目 名 称 | 计 算 基 础 | 计算基数 | 计算费率 (%) | 金额 (元)
广东省 安装工程 一般计税法 粤建市[2019]6号
1 | 增值税 |  |  | 9 | 213498.78
合 计 |  |  |  |  | 213498.78
编制人(造价人员)： 复核人(造价工程师)：

## 工料机汇总表
工料机汇总表
工程名称:赤坎区都市产业园项目（一期）消防安装
序号 | 材料代码 | 工料机名称 | 单位 | 工程量 | 单价 |  | 合价 |  | 备注
[5 empty] | 含税单价 | 除税单价 | 含税合价 | 除税合价
|  | 人工 | 工日 |  |  |  | 631630.86 | 631630.86
1 | 00010010 | 人工费 | 元 | 638010.972 | 0.99 | 0.99 | 631630.86 | 631630.86
|  | 材料 | 元 |  |  |  | 75503.74 | 67652.29
1 | 01290173 | 钢板 12～20 | kg | 889.21 | 5.4 | 4.78 | 4801.71 | 4250.4
2 | 02010070 | 耐油橡胶板 3～6 | kg | 1094.79 | 8.71 | 7.71 | 9535.64 | 8440.85
3 | 02270001 | 棉纱 | kg | 62.31 | 12.96 | 11.47 | 807.5 | 714.66
4 | 02270020 | 白布 | kg | 0.33 | 3.11 | 2.75 | 1.03 | 0.91
5 | 03010680 | 六角螺栓 M16×65～80 | 十套 | 9.064 | 6.71 | 5.94 | 60.82 | 53.84
6 | 03131101 | 尼龙砂轮片 φ400 | 片 | 1108 | 13.53 | 11.97 | 14996.73 | 13267.62
7 | 03135021 | 低碳钢焊条 结422 φ3.2 | kg | 2880.66 | 6.73 | 5.96 | 19386.83 | 17168.72
8 | 13010050 | 醇酸清漆 | kg | 0.22 | 15.81 | 13.99 | 3.48 | 3.08
9 | 13030240 | 厚漆 | kg | 1.1 | 11.59 | 10.26 | 12.75 | 11.29
10 | 14390070 | 氧气 | m3 | 1630.06 | 5.83 | 5.16 | 9503.27 | 8411.13
11 | 14390100 | 乙炔气 | kg | 0.57 | 15.03 | 13.3 | 8.6 | 7.61
12 | 14390105 | 乙炔气 | m3 | 581.41 | 10.17 | 9 | 5912.92 | 5232.67
13 | 18010805 | 黑玛钢堵头 DN15 | 个 | 11 | 1.16 | 1.03 | 12.89 | 11.44
14 | 24110073 | 压力表 | 套 | 18 | 90.4 | 80 | 1585.71 | 1403.28
15 | 34110010 | 水 | m3 | 1658.97 | 4.17 | 4.05 | 6917.9 | 6718.83
16 | 99450760 | 其他材料费 | 元 | 1955.968 | 1 | 1 | 1955.97 | 1955.97
|  | 机具 | 元 |  |  |  | 170120.5 | 155118.19
1 | 00010003 | 机上人工 | 工日 | 117 | 227.7 | 227.7 | 26593.77 | 26593.77
2 | 99450630 | 折旧费 | 元 | 21803.761 | 1.13 | 1 | 24638.25 | 21803.76
3 | 99450640 | 检修费 | 元 | 6407.112 | 1.13 | 1 | 7240.04 | 6407.11
4 | 99450650 | 维护费 | 元 | 12378.358 | 1.13 | 1 | 13987.54 | 12378.36
5 | 99450660 | 安拆费 | 元 | 17957.972 | 1 | 1 | 17957.97 | 17957.97
6 | 99450680 | 柴油 | kg | 947.9 | 8.76 | 7.75 | 8303.61 | 7346.23
7 | 99450700 | 电 | kw·h | 125261.967 | 0.57 | 0.5 | 71399.32 | 62630.98
|  | 未计价材 | 元 |  |  |  | 693040.77 | 610514.86
工料机汇总表
工程名称:赤坎区都市产业园项目（一期）消防安装
序号 | 材料代码 | 工料机名称 | 单位 | 工程量 | 单价 |  | 合价 |  | 备注
[5 empty] | 含税单价 | 除税单价 | 含税合价 | 除税合价
1 | 17010100_3 | 钢丝网骨架塑料复合管DN200 | m | 1399.45 | 85.37 | 75.55 | 119471.05 | 105728.45
2 | 17010100_5 | 钢丝网骨架塑料复合管DN250 | m | 1730.98 | 196.89 | 174.24 | 340813.05 | 301606.3
3 | 17010100_6 | 钢丝网骨架塑料复合管DN100 | m | 723.45 | 51 | 45.13 | 36895.95 | 32649.3
4 | 17280030_1 | 钢丝网骨架塑料复合管DN150 | m | 1645.63 | 66.3 | 58.67 | 109105.27 | 96549.11
5 | 18110210_1 | 给水室外钢骨架塑料复合管电熔管件 | 个 | 165 | 111.51 | 98.68 | 18350.42 | 16239.08
6 | 18110210_2 | 给水室外钢骨架塑料复合管电熔管件 | 个 | 140 | 148.68 | 131.58 | 20807.02 | 18413.96
7 | 18110210_3 | 给水室外钢骨架塑料复合管电熔管件 | 个 | 174 | 185.85 | 164.47 | 32331.95 | 28612.52
8 | 18110210_4 | 给水室外钢骨架塑料复合管电熔管件 | 个 | 72 | 50.37 | 44.58 | 3644.02 | 3225.14
9 | 20010360_1 | 钢板平焊法兰 | 副 | 6 | 88.14 | 78 | 484.77 | 429
10 | 23030001_2 | 室外消火栓SS100/65型支管浅装 | 套 | 11 | 1012.48 | 642 | 11137.28 | 7062