## 表-04单位工程招标控制价汇总表
单位工程招标控制价汇总表
工程名称：赤坎区都市产业园项目（一期）场地平整土方 |  | 标段： |  | 第 1 页 共 1 页
序号 | 汇 总 内 容 |  | 金额(元) | 其中：暂估价(元)
广东省 单独场地平整工程 一般计税法 粤建市[2019]6号
1 | 分部分项工程费 |  | 5831606.59
1.1 | 分部 |  | 5831606.59
2 | 措施项目费 |  | 198421.15
2.1 | 绿色施工安全防护措施费 |  | 198421.15
2.2 | 措施其他项目
3 | 其他项目费 |  | 1440005.67
4 | 增值税 |  | 672303.01
5 | 总造价 |  | 8142336.42
注：本表适用于单位工程招标控制价或投标报价的汇总，如无单位工程划分，单项工程也使用本表汇总。

## 表-08分部分项工程和单价措施项目清单与计价表
分部分项工程和单价措施项目清单与计价表
工程名称：赤坎区都市产业园项目（一期）场地平整土方 |  |  | 标段： |  |  | 第 1 页 共 1 页
序 号 | 项目编码 | 项目名称 | 项目特征描述 | 计量 单位 | 工程量 | 金 额(元)
[6 empty] | 综合 单价 | 合价 | 其中
暂估价
分部
1 | 040101001001 | 机械平整场地 | 1. 机械平整场地 | m2 | 235892 | 1.22 | 287788.24
2 | 040101001002 | 挖一般土方 | 1. 挖掘机挖装一般土方 一、二类土 2. 自卸汽车运土方 运距1km内 | m3 | 153208.01 | 14.56 | 2230708.63
3 | 040103001001 | 回填方 | 1. 压路机碾压土(石)方 填土方 2. 回填土 松填 | m3 | 187181.34 | 17.7 | 3313109.72
|  | 分部小计 |  |  |  |  | 5831606.59
措施项目
措施项目小计
本页小计 | [6 empty] | 5831606.59
合 计 | [6 empty] | 5831606.59
注：为计取规费等的使用，可在表中增设其中：“定额人工费”。

## 表-11总价措施项目清单与计价表
总价措施项目清单与计价表
工程名称：赤坎区都市产业园项目（一期）场地平整土方 |  |  | 标段： |  |  | 第 1 页 共 1 页
序号 | 项目编号 | 项目名称 | 计算基础 | 费率 (%) | 金额 (元) | 调整 费率 (%) | 调整后 金额 (元) | 备注
广东省 单独场地平整工程 一般计税法 粤建市[2019]6号
1 |  | 按系数计算 | 分部分项工程费用在300万元以内(含300万元)的项目按基本费率乘以1.2 | 4.35 | 198421.15
2 |  | 文明工地增加费 | 市级文明工地增加费率0.6%、省级文明工地增加费率1.2%
3 |  | 夜间施工增加费 | 按夜间施工项目人工费的20%计算
4 |  | 交通疏解员增加费 | 编制概预算时按照项目分部分项人工费的15%计算（有方案的按照方案计算）
5 |  | 地下管线交叉降效费 | 按实际发生或经批准的施工方案计算
6 |  | 赶工措施费 |  | 30
7 |  | 其他费用 | 按实际发生或经批准的施工组织设计方案计算
合 计 |  |  |  |  | 198421.15
编制人(造价人员)： 复核人(造价工程师)： 注：1 “计算基础”中安全文明施工费可为“定额基价”、“定额人工费”或“定额人工费+定额机械费”，其他项目可为“定额人工费”或“定额人工费+定额机械费”。 2 按施工方案计算的措施费，若无“计算基础”和“费率”的数值，也可只填“金额”数值，但应在备注栏说明施工方案出处或计算方法。

## 表-12其他项目清单与计价汇总表
其他项目清单与计价汇总表
工程名称：赤坎区都市产业园项目（一期）场地平整土方 |  | 标段： |  | 第 1 页 共 1 页
序号 | 项 目 名 称 | 金额 (元) | 结算金额 (元) | 备注
1 | 暂列金额 | 583160.66 |  | 明细详见表-12-1
2 | 暂估价
2.1 | 材料暂估价 |  |  | 明细详见表-12-2
2.2 | 专业工程暂估价 |  |  | 明细详见表-12-3
3 | 计日工 |  |  | 明细详见表-12-4
4 | 总承包服务费 |  |  | 明细详见表-12-5
5 | 预算包干费 | 273684.35
6 | 工程优质费 |  |  | 以分部分项人工费和机具费为基础、市级质量奖费率4.5%、省级质量奖费率7.2%、国家级质量奖费率12.1%
7 | 概算幅度差 | 583160.66 |  | 本定额概算幅度差标准按分部分项工程费的3%计算
8 | 其他费用 |  |  | 按实际发生或批准的施工方案计算
合 计 |  | 1440005.67
注：材料(工程设备)暂估价进入清单项目综合单价，此处不汇总。

## 表-12-1暂列金额明细表
暂列金额明细表
工程名称：赤坎区都市产业园项目（一期）场地平整土方 |  | 标段： |  | 第 1 页 共 1 页
序号 | 项 目 名 称 | 计量 单位 | 暂定金额 (元) | 备注
1 | 暂列金额 | 元 | 583160.66 | 具体由发包人根据工程特点确定，发包人无约定时，按分部分项工程费的10%.
合 计 |  |  | 583160.66
注：此表由招标人填写，如不能详列，也可只列暂列金额总额，投标人应当将上述暂列金额计入投标总价中。

## 表-13规费、税金项目计价表
规费、税金项目计价表
工程名称：赤坎区都市产业园项目（一期）场地平整土方 |  | 标段： |  | 第 1 页 共 1 页
序号 | 项 目 名 称 | 计 算 基 础 | 计算基数 | 计算费率 (%) | 金额 (元)
广东省 单独场地平整工程 一般计税法 粤建市[2019]6号
1 | 增值税 |  |  | 9 | 672303.01
合 计 |  |  |  |  | 672303.01
编制人(造价人员)： 复核人(造价工程师)：

## 工料机汇总表
工料机汇总表
工程名称:赤坎区都市产业园项目（一期）场地平整土方
序号 | 材料代码 | 工料机名称 | 单位 | 工程量 | 单价 |  | 合价 |  | 备注
[5 empty] | 含税单价 | 除税单价 | 含税合价 | 除税合价
|  | 人工 | 工日 |  |  |  | 1663096.93 | 1663096.93
1 | 00010010 | 人工费 | 元 | 1679895.892 | 0.99 | 0.99 | 1663096.93 | 1663096.93
|  | 材料 | 元 |  |  |  | 11895.37 | 11558.45
1 | 34110010 | 水 | m3 | 2807.72 | 4.17 | 4.05 | 11708.19 | 11371.27
2 | 99450760 | 其他材料费 | 元 | 187.181 | 1 | 1 | 187.18 | 187.18
|  | 机具 | 元 |  |  |  | 3135635.53 | 2897309.87
1 | 00010003 | 机上人工 | 工日 | 4351 | 227.7 | 227.7 | 990668.28 | 990668.28
2 | 99450630 | 折旧费 | 元 | 460609.754 | 1.13 | 1 | 520489.02 | 460609.75
3 | 99450640 | 检修费 | 元 | 117843.446 | 1.13 | 1 | 133163.09 | 117843.45
4 | 99450650 | 维护费 | 元 | 341842.233 | 1.13 | 1 | 386281.72 | 341842.23
5 | 99450670 | 汽油 | kg | 3392.86 | 10.4 | 9.2 | 35285.69 | 31214.27
6 | 99450680 | 柴油 | kg | 123242.83 | 8.68 | 7.75 | 1069747.72 | 955131.89