## 表-04单位工程招标控制价汇总表
单位工程招标控制价汇总表
工程名称：赤坎区都市产业园项目（一期）给排水、燃气及电气 |  | 标段： |  | 第 1 页 共 1 页
序号 | 汇 总 内 容 |  | 金额(元) | 其中：暂估价(元)
广东省 道路、管网工程 一般计税法 粤建市[2019]6号
1 | 分部分项工程费 |  | 9330956.81 | 6600
1.1 | 排污水 |  | 1400247.75
1.2 | 排雨水 |  | 1597272.16
1.3 | 给水 |  | 951146.41
1.4 | 电缆、通信预埋套管 |  | 3256769.06
1.5 | 燃气管 |  | 719502.04
1.6 | 室外照明 |  | 1406019.39 | 6600
2 | 措施项目费 |  | 229531.65
2.1 | 绿色施工安全防护措施费 |  | 229531.65
2.2 | 措施其他项目
3 | 其他项目费 |  | 1016561.73
4 | 增值税 |  | 951934.52
5 | 总造价 |  | 11528984.71 | 6600
注：本表适用于单位工程招标控制价或投标报价的汇总，如无单位工程划分，单项工程也使用本表汇总。

## 表-08分部分项工程和单价措施项目清单与计价表
分部分项工程和单价措施项目清单与计价表
工程名称：赤坎区都市产业园项目（一期）给排水、燃气及电气 |  |  | 标段： |  |  | 第 1 页 共 9 页
序 号 | 项目编码 | 项目名称 | 项目特征描述 | 计量 单位 | 工程量 | 金 额(元)
[6 empty] | 综合 单价 | 合价 | 其中
暂估价
排污水
1 | 040101002001 | 挖沟槽土方 | 1. 挖掘机挖沟槽、基坑土方 一、二类土 2. 人工挖沟槽土方 一、二类土 深度在2m内(机械挖土方需人工辅助开挖） | m3 | 6806.64 | 9.38 | 63846.28
2 | 040101002002 | 挖沟槽土方 | 1. 人工挖沟槽土方 一、二类土 深度在2m内(机械挖土方需人工辅助开挖） 2. 挖掘机挖装一般土方 一、二类土 3. 自卸汽车运土方 运距1km内 | m3 | 3248.7 | 17.26 | 56072.56
3 | 040103001001 | 回填方 | 1. 回填土 夯实机夯实 槽、坑 | m3 | 6806.64
4 | 040103001002 | 回填方 | 1. 回填砂[回填砂] | m3 | 3248.7 | 193.07 | 627226.51
5 | 040501004001 | 塑料管 | 1. 垫层 砂碎石 2. 双壁波纹管安装(承插式胶圈接口) 管径(mm以内) 800[橡胶圈 DN800, HDP双壁波纹管 SN8 HDPE DN800] | m | 1020 | 588.99 | 600769.8
6 | 040504001001 | 砌筑井 | 1. 砖砌盖板式 适用管径 600-800 井径1250 井深3.1m[井环盖、井座 Φ700] | 座 | 12 | 4361.05 | 52332.6
|  | 分部小计 |  |  |  |  | 1400247.75
排雨水
7 | 040101002003 | 挖沟槽土方 | 1. 挖掘机挖装一般土方 一、二类土 2. 自卸汽车运土方 运距1km内 3. 人工挖沟槽土方 一、二类土 深度在2m内(机械挖土方需人工辅助开挖） | m3 | 2701.24 | 17.26 | 46623.4
本页小计 | [6 empty] | 1446871.15
合 计 | [6 empty] | 1446871.15
注：为计取规费等的使用，可在表中增设其中：“定额人工费”。
分部分项工程和单价措施项目清单与计价表
工程名称：赤坎区都市产业园项目（一期）给排水、燃气及电气 |  |  | 标段： |  |  | 第 2 页 共 9 页
序 号 | 项目编码 | 项目名称 | 项目特征描述 | 计量 单位 | 工程量 | 金 额(元)
[6 empty] | 综合 单价 | 合价 | 其中
暂估价
8 | 040101002004 | 挖沟槽土方 | 1. 人工挖沟槽土方 一、二类土 深度在2m内(机械挖土方需人工辅助开挖） 2. 挖掘机挖沟槽、基坑土方 一、二类土 | m3 | 9555.91 | 9.38 | 89634.44
9 | 040103001003 | 回填方 | 1. 回填土 夯实机夯实 槽、坑 | m3 | 9555.91
10 | 040103001004 | 回填方 | 1. 回填砂[回填砂] | m3 | 2701.24 | 193.07 | 521528.41
11 | 040501004002 | 塑料管 | 1. 垫层 砂碎石 2. 双壁波纹管安装(承插式胶圈接口) 管径(mm以内) 500[橡胶圈 DN500 HDPE DN500 ] | m | 1998 | 296.18 | 591767.64
12 | 040501004003 | 塑料管 | 1. 垫层 砂碎石 2. 双壁波纹管安装(承插式胶圈接口) 管径(mm以内) 400[双壁波纹管 HDPE DN300 sn8] | m | 118 | 168.61 | 19895.98
13 | 040504001002 | 砌筑井 Φ1000 | 1. 砖砌收口式 适用管径 200-600 井径1000 井深3.5m[圆形球墨铸铁检查井盖座 Ф700 (防沉降、重型、防盗、防跳) Φ700] | 座 | 59 | 3626.8 | 213981.2
14 | 040504009001 | 雨水口 | 1. 立篦式雨水进水井 双立篦(1450×380)井深 1m(实际深度:1.25m)[球墨铸铁雨水箅 750*340（防盗）] | 座 | 59 | 1929.51 | 113841.09
|  | 分部小计 |  |  |  |  | 1597272.16
给水
15 | 040101002005 | 挖沟槽土方 | 1. 挖掘机挖装一般土方 一、二类土 2. 自卸汽车运土方 运 距1km内 3. 人工挖沟槽土方 一 | m3 | 916.37 | 17.26 | 15816.55
本页小计 | [6 empty] | 1566465.31
合 计 | [6 empty] | 3013336.46
注：为计取规费等的使用，可在表中增设其中：“定额人工费”。
分部分项工程和单价措施项目清单与计价表
工程名称：赤坎区都市产业园项目（一期）给排水、燃气及电气 |  |  | 标段： |  |  | 第 3 页 共 9 页
序 号 | 项目编码 | 项目名称 | 项目特征描述 | 计量 单位 | 工程量 | 金 额(元)
[6 empty] | 综合 单价 | 合价 | 其中
暂估价
、二类土 深度在2m内( 机械挖土方需人工辅助 开挖）
16 | 040101002006 | 挖沟槽土方 | 1. 人工挖沟槽土方 一、二类土 深度在2m内(机械挖土方需人工辅助开挖） 2. 挖掘机挖沟槽、基坑土方 一、二类土 | m3 | 1175.09 | 9.38 | 11022.34
17 | 040103001005 | 回填方 | 1. 回填土 夯实机夯实 槽、坑 | m3 | 1175.09 | 18.2 | 21386.64
18 | 040103001006 | 回填方 | 1. 回填砂[回填砂] | m3 | 916.37 | 193.07 | 176923.56
19 | 040501004004 | 塑料管 DN400 | 1. 垫层 砂碎石 2. 塑料管安装(对接熔接) 管外径(mm以内) 400[PE三层壁复合增强管 DN400 SN8] | m | 604.44 | 473.5 | 286202.34
20 | 040501004005 | 塑料管 DN600 | 1. 垫层 砂碎石 2.塑料管安装(对接熔接) 管外径(mm以内) 500[PE三层壁复合增强管 DN600 SN8] | m | 462.12 | 951.69 | 439794.98
|  | 分部小计 |  |  |  |  | 951146.41
电缆、通信预埋套管
21 | 040101002007 | 挖沟槽土方 | 1. 人工挖沟槽土方 一、二类土 深度在2m内(机械挖土方需人工辅助开挖） 2. 挖掘机挖沟槽、基坑土方 一、二类土 | m3 | 5350.05 | 9.38 | 50183.47
22 | 040103001007 | 回填方 | 1. 回填土 夯实机夯实 槽、坑 | m3 | 4793.89 | 18.2 | 87248.8
23 | 040103002001 | 余方弃置 | 1. 挖掘机挖装一般土方 一、二类土 2. 自卸汽车运石方 运距1km | m3 | 556.16 | 14.56 | 8097.69
本页小计 | [6 empty] | 1080859.82
合 计 | [6 empty] | 4094196.28
注：为计取规费等的使用，可在表中增设其中：“定额人工费”。
分部分项工程和单价措施项目清单与计价表
工程名称：赤坎区都市产业园项目（一期）给排水、燃气及电气 |  |  | 标段： |  |  | 第 4 页 共 9 页
序 号 | 项目编码 | 项目名称 | 项目特征描述 | 计量 单位 | 工程量 | 金 额(元)
[6 empty] | 综合 单价 | 合价 | 其中
暂估价
24 | 040501002001 | 钢管 SC300 | 1. 碳钢管安装 公称直径(mm以内) 300[钢管 SC300 δ6MM] | m | 7872 | 391.35 | 3080707.2
25 | 040504001003 | 砌筑井电缆井 | 1. 非定型井垫层 混凝土[普通预拌混凝土 C20] 2. 砖砌 矩形[砌筑用水泥砂浆(配合比) 中砂 M10] 3. 砖墙 抹灰 井内侧[抹灰水泥砂浆(配合比) 中砂 1:2] 4. 砖墙 抹灰 井底[抹灰水泥砂浆(配合比) 中砂 1:2] 5. 井盖、井箅安装 检查井 混凝土井盖、座[(JC/T2241-2014标准) 盖板DN1200*D700*H120 ,抹灰用水泥砂浆(配合比) 中砂 1:2] | 座 | 10 | 1542.92 | 15429.2
26 | 040504001004 | 砌筑井电信井 | 1. 非定型井垫层 混凝土[普通预拌混凝土 C20] 2. 砖砌 矩形[砌筑用水泥砂浆(配合比) 中砂 M10] 3. 砖墙 抹灰 井内侧[抹灰水泥砂浆(配合比) 中砂 1:2] 4. 砖墙 抹灰 井底[抹灰水泥砂浆(配合比) 中砂 1:2] 5. 井盖、井箅安装 检查井 混凝土井盖、座[(JC/T2241-2014标准) 盖板DN1200*D700*H120 ,抹灰用水泥砂浆(配合比) 中砂 1:2] | 座 | 10 | 1510.27 | 15102.7
本页小计 | [6 empty] | 3111239.1
合 计 | [6 empty] | 7205435.38
注：为计取规费等的使用，可在表中增设其中：“定额人工费”。
分部分项工程和单价措施项目清单与计价表
工程名称：赤坎区都市产业园项目（一期）给排水、燃气及电气 |  |  | 标段： |  |  | 第 5 页 共 9 页
序 号 | 项目编码 | 项目名称 | 项目特征描述 | 计量 单位 | 工程量 | 金 额(元)
[6 empty] | 综合 单价 | 合价 | 其中
暂估价
|  | 分部小计 |  |  |  |  | 3256769.06
燃气管
27 | 040101002008 | 挖沟槽土方 | 1. 人工挖沟槽土方 一、二类土 深度在2m内(机械挖土方需人工辅助开挖） 2. 挖掘机挖沟槽、基坑土方 一、二类土 | m3 | 1100 | 9.38 | 10318
28 | 040103001008 | 回填方 | 1. 回填土 夯实机夯实 槽、坑 | m3 | 1001.26 | 18.2 | 18222.93
29 | 040103002002 | 余方弃置 | 1. 挖掘机挖装一般土方 一、二类土 2. 自卸汽车运土方 运距1km内 | m3 | 98.74 | 14.56 | 1437.65
30 | 031001006001 | PE燃气管 De350 | 1. 室外塑料排水管(热熔连接) 公称外径(mm以内) 400[PE燃气管 DN350] | m | 923 | 636.97 | 587923.31
31 | 031001006002 | PE燃气管 De150 | 1. 室外塑料给水管(电熔连接) 公称外径(mm以内) 160[PE燃气管 DN160] | m | 565 | 135.71 | 76676.15
32 | 粤031001012001 | 燃气管道气压总体试验 | 1. 调压器室内测压装置 2. 气密性试验 公称直径(mm以内) 150 3. 气密性试验 公称直径(mm以内) 400 | m | 1488 | 16.75 | 24924
|  | 分部小计 |  |  |  |  | 719502.04
室外照明
33 | 040101002009 | 挖沟槽土方 | 1. 人工挖沟槽土方 一、二类土 深度在2m内(机械挖土方需人工辅助开挖） 2. 挖掘机挖沟槽、基坑土方 一、二类土 | m3 | 716.52 | 9.38 | 6720.96
34 | 040103001009 | 回填方 | 1. 回填土 夯实机夯实 槽、坑 | m3 | 298.44 | 18.2 | 5431.61
本页小计 | [6 empty] | 731654.61
合 计 | [6 empty] | 7937089.99
注：为计取规费等的使用，可在表中增设其中：“定额人工费”。
分部分项工程和单价措施项目清单与计价表
工程名称：赤坎区都市产业园项目（一期）给排水、燃气及电气 |  |  | 标段： |  |  | 第 6 页 共 9 页
序 号 | 项目编码 | 项目名称 | 项目特征描述 | 计量 单位 | 工程量 | 金 额(元)
[6 empty] | 综合 单价 | 合价 | 其中
暂估价
35 | 040103002003 | 余方弃置 | 1. 挖掘机挖装一般土方 一、二类土 2. 自卸汽车运土方 运距1km内 | m3 | 483.09 | 14.56 | 7033.79
36 | 040501002002 | 垫层 砂 | 1. 垫层 砂 | m | 465.31 | 296.87 | 138136.58
37 | 040501001001 | 混凝土管 | 1. 满包混凝土加固[普通预拌混凝土 C25] | m | 79 | 212.47 | 16785.13
38 | 040803002001 | 电缆保护管 SC100 | 1. 电缆保护管埋地敷设 钢管(公称直径mm以下) 100[镀锌钢管 DN100 δ4] | m | 79 | 109.9 | 8682.1
39 | 040803002002 | 电缆保护管 PE100 | 1. 镀锌钢管埋地敷设 公称直径（mm以内） 100[PE管DN 100] | m | 1907 | 128.57 | 245182.99
40 | 040803001001 | 电缆 YJV-0.6/1KV 4*25+1*16 | 1. 铜芯电力电缆敷设 电缆(截面mm2以下) 35(五芯电缆 R*1.3,C*1.3,J*1.3) | m | 2545 | 105.57 | 268675.65
41 | 030408006001 | 电力电缆头 | 1. 1kV以下户内浇注式铜芯电力电缆终端头制作、安装 铜芯终端头(截面mm2以下) 35 | 个 | 65 | 248.42 | 16147.3
42 | 040805001001 | 高低臂LED路灯220W+40W 12+8米 | 1. 基础工程 浆铺 底坑 面积(㎡) ≤6[预拌混凝 土 C15] 2. 基础工程 现浇混凝 土基础 每基混凝土量 (m3) ≤1（C25、预埋钢 板厚度15mm、M27地脚螺 栓L=1000mm、钢筋16 金额钢筋Φ10） 3. 路灯金属杆安装 单 杆式(杆长m以下) 15[高 低杆路灯12+8m，挑臂长 1.5m+1.0m] 4. 抱箍式单臂挑灯架安 装 单抱箍(臂长m) 3以 下[路灯光源 | 套 | 57 | 6201.05 | 353459.85
本页小计 | [6 empty] | 1054103.39
合 计 | [6 empty] | 8991193.38
注：为计取规费等的使用，可在表中增设其中：“定额人工费”。
分部分项工程和单价措施项目清单与计价表
工程名称：赤坎区都市产业园项目（一期）给排水、燃气及电气 |  |  | 标段： |  |  | 第 7 页 共 9 页
序 号 | 项目编码 | 项目名称 | 项目特征描述 | 计量 单位 | 工程量 | 金 额(元)
[6 empty] | 综合 单价 | 合价 | 其中
暂估价
220+40W] 5. 焊铜接线端子安装 导线截面(mm2以内) 16 6. 路灯设施编号 开关 箱号 7. 路灯设施编号 路灯 杆号
43 | 040805002001 | 中杆LED路灯4X200W 16M | 1. 基础工程 浆铺 底坑面积(㎡) ≤6[预拌混凝土 C15] 2. 基础工程 现浇混凝土基础 每基混凝土量(m3) ≤1（C25、预埋钢板厚度15mm、M24地脚螺栓L=1200mm、钢筋16金额钢筋Φ10） 3. 路灯金属杆安装 单杆式(杆长m以下) 20[ 18m高杆路灯（不含光源、导线） 钢质灯杆整体热镀锌后喷塑 ] 7. 成套型高杆灯架安装 灯高19m以下 灯火数(火) 7[路灯光源 4头 120w] 4. 焊铜接线端子安装 导线截面(mm2以内) 35 5. 路灯设施编号 开关箱号 6. 路灯设施编号 路灯杆号 7. 路灯设施编号 钉或粘路灯号牌 | 套 | 8 | 13504.61 | 108036.88
44 | 040806001001 | 接地角钢50X50X5 L=2500 | 1. 接地极(板)制作、安装 角钢接地极 普通土 | 根 | 89 | 131.71 | 11722.19
45
46 | 040806002001 | 接地母线（镀锌扁钢-40×4） | 1. 接地母线敷设 户外接地母线敷设 | m | 1986 | 66.56 | 132188.16
本页小计 | [6 empty] | 251947.23
合 计 | [6 empty] | 9243140.61
注：为计取规费等的使用，可在表中增设其中：“定额人工费”。
分部分项工程和单价措施项目清单与计价表
工程名称：赤坎区都市产业园项目（一期）给排水、燃气及电气 |  |  | 标段： |  |  | 第 8 页 共 9 页
序 号 | 项目编码 | 项目名称 | 项目特征描述 | 计量 单位 | 工程量 | 金 额(元)
[6 empty] | 综合 单价 | 合价 | 其中
暂估价
47 | 040803006001 | 电缆穿刺线夹 | 1. 电缆穿刺线夹安装 主线截面（mm2以内） 35 | 个 | 96 | 30.01 | 2880.96
48 | 040801006001 | 落地式成套配电箱 | 1. 成套配电箱安装 落地式[成套配电箱 （含控制器） 800*500*1200] | 台 | 1 | 7334.72 | 7334.72 | 6600
49 | 040504001005 | 砌筑L灯手孔井 | 1. 非定型井垫层 砂碎石 2. 非定型井垫层 混凝土[普通预拌混凝土 C20] 3. 砖砌 矩形[预拌水泥砂浆 M10] 4. 混凝土井盖、井圈制作 井盖[普通预拌混凝土 C25] 5. 井盖、井箅安装 小型构件 6. 砖墙 抹灰 井内侧[预拌水泥防水砂浆 1:2.5] 7. 砖墙 抹灰 井底[预拌水泥防水砂浆 1:2.5] 8. 井盖、井箅安装 雨水井 铸铁平篦[预拌水泥防水砂浆 1:2.5] | 座 | 65 | 871.24 | 56630.6
50 | 040504001006 | 过街穿线井 | 1. 非定型井垫层 砂碎石 2. 非定型井垫层 混凝土[普通预拌混凝土 C20] 3. 砖砌 矩形[预拌水泥砂浆 M10] 4. 混凝土井盖、井圈制作 井盖[普通预拌混凝土 C30] 5. 井盖、井箅安装 小型构件 | 座 | 6 | 1638.58 | 9831.48
本页小计 | [6 empty] | 76677.76 | 6600
合 计 | [6 empty] | 9319818.37 | 6600
注：为计取规费等的使用，可在表中增设其中：“定额人工费”。
分部分项工程和单价措施项目清单与计价表
工程名称：赤坎区都市产业园项目（一期）给排水、燃气及电气 |  |  | 标段： |  |  | 第 9 页 共 9 页
序 号 | 项目编码 | 项目名称 | 项目特征描述 | 计量 单位 | 工程量 | 金 额(元)
[6 empty] | 综合 单价 | 合价 | 其中
暂估价
51 | 040901002001 | 预制构件钢筋 | 1. 钢筋制作、安装 圆钢 Φ10mm以内 | t | 1.674 | 6187.92 | 10358.58
52 | 040901002002 | 预制构件钢筋 | 1. 钢筋制作、安装 圆钢 Φ10mm以外 | t | 0.131 | 5953.11 | 779.86
|  | 分部小计 |  |  |  |  | 1406019.39 | 6600
措施项目
措施项目小计
本页小计 | [6 empty] | 11138.44
合 计 | [6 empty] | 9330956.81 | 6600
注：为计取规费等的使用，可在表中增设其中：“定额人工费”。

## 表-11总价措施项目清单与计价表
总价措施项目清单与计价表
工程名称：赤坎区都市产业园项目（一期）给排水、燃气及电气 |  |  | 标段： |  |  | 第 1 页 共 1 页
序号 | 项目编号 | 项目名称 | 计算基础 | 费率 (%) | 金额 (元) | 调整 费率 (%) | 调整后 金额 (元) | 备注
广东省 道路、管网工程 一般计税法 粤建市[2019]6号
1 |  | 按系数计算 | 分部分项工程费用在300万元以内(含300万元)的项目按基本费率乘以1.2 | 16.5 | 229531.65
2 |  | 文明工地增加费 | 市级文明工地增加费率0.6%、省级文明工地增加费率1.2%
3 |  | 夜间施工增加费 | 按夜间施工项目人工费的20%计算
4 |  | 交通疏解员增加费 | 编制概预算时按照项目分部分项人工费的15%计算（有方案的按照方案计算）
5 |  | 地下管线交叉降效费 | 按实际发生或经批准的施工方案计算
6 |  | 赶工措施费 |  | 30
7 |  | 其他费用 | 按实际发生或经批准的施工组织设计方案计算
合 计 |  |  |  |  | 229531.65
编制人(造价人员)： 复核人(造价工程师)： 注：1 “计算基础”中安全文明施工费可为“定额基价”、“定额人工费”或“定额人工费+定额机械费”，其他项目可为“定额人工费”或“定额人工费+定额机械费”。 2 按施工方案计算的措施费，若无“计算基础”和“费率”的数值，也可只填“金额”数值，但应在备注栏说明施工方案出处或计算方法。

## 表-12其他项目清单与计价汇总表
其他项目清单与计价汇总表
工程名称：赤坎区都市产业园项目（一期）给排水、燃气及电气 |  | 标段： |  | 第 1 页 共 1 页
序号 | 项 目 名 称 | 金额 (元) | 结算金额 (元) | 备注
1 | 暂列金额 | 933095.68 |  | 明细详见表-12-1
2 | 暂估价
2.1 | 材料暂估价 | 6600 |  | 明细详见表-12-2
2.2 | 专业工程暂估价 |  |  | 明细详见表-12-3
3 | 计日工 |  |  | 明细详见表-12-4
4 | 总承包服务费 |  |  | 明细详见表-12-5
5 | 预算包干费 | 83466.05
6 | 工程优质费 |  |  | 以分部分项人工费和机具费为基础、市级质量奖费率4.5%、省级质量奖费率7.2%、国家级质量奖费率12.1%
7 | 概算幅度差 |  |  | 本定额概算幅度差标准按分部分项工程费的3%计算
8 | 其他费用 |  |  | 按实际发生或批准的施工方案计算
合 计 |  | 1016561.73
注：材料(工程设备)暂估价进入清单项目综合单价，此处不汇总。

## 表-12-1暂列金额明细表
暂列金额明细表
工程名称：赤坎区都市产业园项目（一期）给排水、燃气及电气 |  | 标段： |  | 第 1 页 共 1 页
序号 | 项 目 名 称 | 计量 单位 | 暂定金额 (元) | 备注
1 | 暂列金额 | 元 | 933095.68 | 具体由发包人根据工程特点确定，发包人无约定时，按分部分项工程费的10%.
合 计 |  |  | 933095.68
注：此表由招标人填写，如不能详列，也可只列暂列金额总额，投标人应当将上述暂列金额计入投标总价中。

## 表-13规费、税金项目计价表
规费、税金项目计价表
工程名称：赤坎区都市产业园项目（一期）给排水、燃气及电气 |  | 标段： |  | 第 1 页 共 1 页
序号 | 项 目 名 称 | 计 算 基 础 | 计算基数 | 计算费率 (%) | 金额 (元)
广东省 道路、管网工程 一般计税法 粤建市[2019]6号
1 | 增值税 |  |  | 9 | 951934.52
合 计 |  |  |  |  | 951934.52
编制人(造价人员)： 复核人(造价工程师)：

## 工料机汇总表
工料机汇总表
工程名称:赤坎区都市产业园项目（一期）给排水、燃气及电气
序号 | 材料代码 | 工料机名称 | 单位 | 工程量 | 单价 |  | 合价 |  | 备注
[5 empty] | 含税单价 | 除税单价 | 含税合价 | 除税合价
|  | 人工 | 工日 |  |  |  | 1067479.05 | 1067479.05
1 | 00010010 | 人工费 | 元 | 1078261.664 | 0.99 | 0.99 | 1067479.05 | 1067479.05
|  | 材料 | 元 |  |  |  | 1831615.08 | 1770558.71
1 | 01010030 | 热轧圆盘条 φ10以内 | t | 1.707 | 5141.5 | 4550 | 8776.54 | 7766.85
2 | 01010035 | 热轧圆盘条 φ12～25 | t | 0.136 | 5198 | 4600 | 706.93 | 625.6
3 | 01030035 | 镀锌低碳钢丝 | kg | 22.85 | 6.22 | 5.5 | 142.1 | 125.65
4 | 01030055 | 镀锌低碳钢丝 | kg | 61.01 | 6.22 | 5.5 | 379.48 | 335.55
5 | 01130060 | 镀锌扁钢 综合 | kg | 24.64 | 7.67 | 6.79 | 188.99 | 167.31
6 | 01210001 | 角钢 综合 | kg | 131.46 | 5.7 | 5.04 | 749.33 | 662.57
7 | 01290003 | 钢板 综合 | kg | 127.56 | 5.28 | 4.67 | 673.52 | 595.71
8 | 01290043 | 钢板 8～15 | kg | 6.22 | 5.4 | 4.78 | 33.56 | 29.71
9 | 01290205 | 镀锌钢板 综合 | kg | 50.37 | 6.17 | 5.46 | 310.81 | 275.04
10 | 01530060 | 封铅 含铅65% 含锡35% | kg | 41.55 | 29.85 | 26.42 | 1240.18 | 1097.67
11 | 02010013 | 橡胶板 1～3 | kg | 0.9 | 29.04 | 25.7 | 26.25 | 23.23
12 | 02010100 | 石棉橡胶板 3～6 | kg | 23.34 | 13.12 | 11.61 | 306.19 | 270.95
13 | 02090090 | 塑料薄膜 | m2 | 1009.42 | 0.29 | 0.26 | 292.73 | 262.45
14 | 02130050 | 三色塑料带 综合 | kg | 13.65 | 11.64 | 10.3 | 158.89 | 140.6
15 | 02270001 | 棉纱 | kg | 0.33 | 12.96 | 11.47 | 4.21 | 3.73
16 | 02270020 | 白布 | kg | 496.02 | 3.11 | 2.75 | 1542.62 | 1364.05
17 | 02290050 | 麻绳 | kg | 0.04 | 19.31 | 17.09 | 0.83 | 0.73
18 | 03010430 | 六角螺栓 综合 | kg | 0.68 | 6.31 | 5.58 | 4.28 | 3.78
19 | 03010680 | 六角螺栓 M16×65～80 | 十套 | 46.512 | 6.71 | 5.94 | 312.1 | 276.28
20 | 03010915 | 六角螺栓 M24×100 | 十套 | 13.056 | 23.82 | 21.08 | 310.99 | 275.22
21 | 03011605 | 镀锌六角螺栓 | 十套 | 59.11 | 5.7 | 5.04 | 336.93 | 297.91
22 | 03012545 | 六角螺栓 M12×14～75 | 十套 | 6.528 | 8.25 | 7.3 | 53.86 | 47.65
23 | 03014201 | 镀锌锁紧螺母 DN100×3 | 十套 | 15.714 | 115.21 | 101.96 | 1810.41 | 1602.2
24 | 03016141 | 弹簧垫圈 M16～30 | 十个 | 59.78 | 1.98 | 1.75 | 118.36 | 104.62
工料机汇总表
工程名称:赤坎区都市产业园项目（一期）给排水、燃气及电气
序号 | 材料代码 | 工料机名称 | 单位 | 工程量 | 单价 |  | 合价 |  | 备注
[5 empty] | 含税单价 | 除税单价 | 含税合价 | 除税合价
25 | 03019021 | 圆钉 50～75 | kg | 17.35 | 4 | 3.54 | 69.39 | 61.41
26 | 03019061 | 水泥钉 | 十个 | 0.333 | 7.68 | 6.8 | 2.56 | 2.26
27 | 03019091 | 扒钉 | kg | 26.17 | 7.94 | 7.03 | 207.79 | 183.98
28 | 03131071 | 尼龙砂轮片 | 片 | 129 | 3.44 | 3.04 | 444.23 | 392.57
29 | 03134011 | 水砂纸 | 张 | 519 | 0.87 | 0.77 | 451.38 | 399.5
30 | 03134021 | 铁砂布 0～2# | 张 | 39 | 1.06 | 0.94 | 40.88 | 36.25
31 | 03135001 | 低碳钢焊条 综合 | kg | 1867.42 | 6.79 | 6.01 | 12679.75 | 11223.17
32 | 03135021 | 低碳钢焊条 结422 φ3.2 | kg | 0.17 | 6.73 | 5.96 | 1.14 | 1.01
33 | 03136021 | 焊锡丝 综合 | kg | 4.8 | 8.69 | 7.69 | 41.75 | 36.94
34 | 03137041 | 焊锡膏 | kg | 0.85 | 53.12 | 47.01 | 45.31 | 40.1
35 | 03139281 | 钢锯条 | 条 | 375 | 0.49 | 0.43 | 183.99 | 161.46
36 | 03139311 | 油漆刷 25～40 | 把 | 7 | 2.89 | 2.56 | 20.66 | 18.3
37 | 03139521 | 合金钢钻头 φ10 | 个 | 5 | 5.16 | 4.57 | 27.32 | 24.19
38 | 03213001_1 | 钢板厚度15mm | kg | 1882.64 | 5.4 | 4.78 | 10166.26 | 8999.02
39 | 04010015 | 复合普通硅酸盐水泥 P.C 32.5 | t | 2.031 | 497.2 | 440 | 1009.81 | 893.64
40 | 04030015 | 中砂 | m3 | 1112.23 | 195.7 | 190 | 217663.02 | 211323.32
41 | 04030085_1 | 回填砂 | m3 | 8857.54 | 135.96 | 132 | 1204271.14 | 1169195.28
42 | 04050040 | 碎石 40 | m3 | 1233.04 | 150.38 | 146 | 185425.01 | 180024.28
43 | 04130001 | 混凝土普通砖 240×115×53 | 千块 | 182.159 | 453.2 | 440 | 82554.46 | 80149.96
44 | 05030001 | 木枋 综合 | m3 | 3.49 | 1929.88 | 1707.86 | 6739.14 | 5963.85
45 | 05030200 | 木板 | m3 | 1.03 | 1842.6 | 1630.62 | 1890.51 | 1673.02
46 | 05030265 | 枕木 | m3 | 0.24 | 1502 | 1329.2 | 366.49 | 324.32
47 | 05030320 | 垫木 | m3 | 0.01 | 1751.44 | 1549.95 | 17.51 | 15.5
48 | 13010010 | 白酚醛漆 | kg | 0.55 | 7.74 | 6.85 | 4.28 | 3.79
49 | 13010040 | 醇酸磁漆 | kg | 21.51 | 10.59 | 9.37 | 227.8 | 201.56
50 | 13010120 | 酚醛磁漆 | kg | 43.82 | 8.76 | 7.75 | 383.86 | 339.61
51 | 13010130 | 酚醛调和漆 | kg | 0.05 | 8.1 | 7.17 | 0.41 | 0.36
52 | 13010180 | 红酚醛调和漆 | kg | 0.75 | 15.61 | 13.81 | 11.68 | 10.33
53 | 13010330 | 沥青清漆 | kg | 24.96 | 7.29 | 6.45 | 181.92 | 160.96
54 | 13030240 | 厚漆 | kg | 46.68 | 11.59 | 10.26 | 541.06 | 478.97
55 | 13050080 | 防锈漆 C53-1 | kg | 21.9 | 18.23 | 16.13 | 399.24 | 353.25
56 | 13050100 | 酚醛黑板漆 | kg | 1.04 | 11.27 | 9.97 | 11.72 | 10.37
57 | 13050210 | 沥青绝缘漆 | kg | 3.31 | 7.01 | 6.2 | 23.2 | 20.52
工料机汇总表
工程名称:赤坎区都市产业园项目（一期）给排水、燃气及电气
序号 | 材料代码 | 工料机名称 | 单位 | 工程量 | 单价 |  | 合价 |  | 备注
[5 empty] | 含税单价 | 除税单价 | 含税合价 | 除税合价
58 | 14030040 | 汽油 综合 | kg | 80.98 | 9.84 | 8.71 | 796.88 | 705.37
59 | 14050050 | 溶剂油 | kg | 20.35 | 4.45 | 3.94 | 90.56 | 80.18
60 | 14090010 | 电力复合脂 | kg | 2.75 | 16.33 | 14.45 | 44.92 | 39.75
61 | 14090040 | 润滑脂 | kg | 80.76 | 39.11 | 34.61 | 3158.52 | 2795.1
62 | 14210050 | 环氧树脂 综合 | kg | 31.2 | 28.13 | 24.89 | 877.66 | 776.57
63 | 14210070 | 聚酰胺树脂 | kg | 12.48 | 53.75 | 47.57 | 670.8 | 593.67
64 | 14330120 | 二丁酯 | kg | 2.34 | 6.9 | 6.11 | 16.15 | 14.3
65 | 14330250 | 三氯乙烯 | kg | 0.64 | 8.19 | 7.25 | 5.24 | 4.64
66 | 14330320 | 硬脂酸 | kg | 2.43 | 7.15 | 6.33 | 17.4 | 15.41
67 | 14390070 | 氧气 | m3 | 1088.42 | 5.83 | 5.16 | 6345.51 | 5616.27
68 | 14390100 | 乙炔气 | kg | 361.97 | 15.03 | 13.3 | 5440.33 | 4814.13
69 | 17010054 | 焊接钢管 DN20 | kg | 1.3 | 6.03 | 5.34 | 7.84 | 6.94
70 | 17070090 | 热轧无缝钢管 D22×2.5 | m | 14.88 | 8.46 | 7.49 | 125.88 | 111.45
71 | 17250170 | 塑料软管 D5 | m | 0.3 | 0.45 | 0.4 | 0.14 | 0.12
72 | 17250200 | 塑料软管 D9 | m | 29.93 | 0.45 | 0.4 | 13.47 | 11.97
73 | 17250220 | 塑料软管 D12 | m | 4.2 | 0.99 | 0.88 | 4.16 | 3.7
74 | 17270140 | 橡胶管 D13～50 | m | 16.25 | 6.42 | 5.68 | 104.33 | 92.3
75 | 17270175 | 橡胶软管 DN20 | m | 0.57 | 5.65 | 5 | 3.19 | 2.82
76 | 18030605 | 固定卡子 φ90 | 个 | 134 | 3.42 | 3.03 | 457.94 | 405.72
77 | 18030810 | 镀锌弯头 DN15 | 个 | 12 | 1.28 | 1.13 | 15.36 | 13.56
78 | 18030875 | 镀锌外接头 DN15 | 个 | 8 | 1.47 | 1.3 | 11.76 | 10.4
79 | 18030920 | 镀锌丝堵 DN15(堵头) | 个 | 4 | 0.77 | 0.68 | 3.08 | 2.72
80 | 18030955 | 镀锌三通 DN15 | 个 | 6 | 2.6 | 2.3 | 15.6 | 13.8
81 | 18030965 | 镀锌三通 DN20 | 个 | 3 | 4.07 | 3.6 | 12.11 | 10.71
82 | 18031110 | 镀锌钢管塑料护口 DN100 | 个 | 157 | 0.82 | 0.73 | 128.85 | 114.71
83 | 18031165 | 镀锌钢管接头 100×4 | 个 | 295 | 9.61 | 8.5 | 2831.41 | 2504.37
84 | 18031180 | 镀锌钢管活接头 DN15 | 个 | 2 | 3.18 | 2.81 | 6.36 | 5.62
85 | 19000210 | 螺纹阀门 DN20 | 个 |  | 31.64 | 28 | 10.73 | 9.49
86 | 19230001 | 螺纹旋塞阀 | 个 | 6 | 15.46 | 13.68 | 92.02 | 81.42
87 | 24110001 | 玻璃测压仪 U型 | 套 | 2 | 31.32 | 27.72 | 62.64 | 55.44
88 | 24110140 | 弹簧压力表 | 块 |  | 22.6 | 20 | 3.84 | 3.4
89 | 24190020 | 压力记录仪 低压 | 个 | 2 | 699.91 | 619.39 | 1399.82 | 1238.78
工料机汇总表
工程名称:赤坎区都市产业园项目（一期）给排水、燃气及电气
序号 | 材料代码 | 工料机名称 | 单位 | 工程量 | 单价 |  | 合价 |  | 备注
[5 empty] | 含税单价 | 除税单价 | 含税合价 | 除税合价
90 | 24190030 | 压力记录仪 中压 | 个 | 2 | 881.65 | 780.22 | 1763.3 | 1560.44
91 | 24330010 | 警示带 | m | 1066.56 | 2.02 | 1.79 | 2154.45 | 1909.14
92 | 24590010 | 压力表弯管 DN15 | 个 |  | 6.28 | 5.56 | 1.07 | 0.95
93 | 25610080 | 镀锌大灯泡抱箍连压板 | 副 | 58 | 19.27 | 17.05 | 1109.37 | 981.57
94 | 27010060 | 飞保险(羊角熔断器) 10A | 个 | 59 | 1.75 | 1.55 | 102.74 | 91
95 | 27170001 | 电气绝缘胶带 | 卷 | 18 | 2.71 | 2.4 | 48.57 | 43.02
96 | 27170020 | 黄腊带 20mm×10m | 卷 | 2 | 9.21 | 8.15 | 15.55 | 13.76
97 | 28010030 | 镀锡裸铜绞线 16mm2 | kg | 13 | 72.04 | 63.75 | 936.52 | 828.75
98 | 28030290 | 双色多股铜芯聚氯乙烯 绝缘软导线 BVR-4mm2 | m | 1199.71 | 2.12 | 1.88 | 2543.39 | 2255.46
99 | 28030480 | 铜芯聚氯乙烯绝缘导线 BV-2.5mm2 | m | 2239.78 | 1.25 | 1.11 | 2799.72 | 2486.15
100 | 29060585 | 铜扎索管 25mm2 | 个 | 198 | 4.21 | 3.73 | 833.26 | 738.26
101 | 29090220 | 铜接线端子 DT-10mm2 | 个 | 29 | 2.54 | 2.25 | 73.55 | 65.15
102 | 29090225 | 铜接线端子 DT-16mm2 | 个 | 95 | 3.58 | 3.17 | 339.85 | 300.93
103 | 29090230 | 铜接线端子 DT-25mm2 | 个 | 4 | 5.28 | 4.67 | 21.46 | 18.98
104 | 29090235 | 铜接线端子 DT-35mm2 | 个 | 202 | 5.28 | 4.67 | 1066.5 | 943.29
105 | 29170280 | 镀锌地线夹 100 | 套 | 1179 | 3.21 | 2.84 | 3783.07 | 3347.01
106 | 33010285 | 塑钢踏步 | kg | 587.82 | 7.11 | 6.29 | 4179.4 | 3697.39
107 | 34110010 | 水 | m3 | 1394.76 | 4.17 | 4.05 | 5816.16 | 5648.79
108 | 34130001 | 标志牌 塑料扁形 | 个 | 199 | 0.77 | 0.68 | 152.85 | 134.99
109 | 35010010 | 钢模板 | kg | 251.2 | 5.02 | 4.44 | 1261.03 | 1115.33
110 | 35030170 | 脚手架直角扣(含螺丝) | 套 | 117 | 5.92 | 5.24 | 695.13 | 615.28
111 | 37091110 | 钢垫板 1～2 | kg | 0.3 | 4.94 | 4.37 | 1.48 | 1.31
112 | 37091120 | 钢垫板 2.5～5 | kg | 52 | 4.78 | 4.23 | 248.56 | 219.96
113 | 99450760 | 其他材料费 | 元 | 22762.449 | 1 | 1 | 22762.45 | 22762.45
114 | BCCL_2 | M27地脚螺栓L=1000mm | 根 | 228 | 20.65 | 20.65 | 4708.2 | 4708.2
115 | BCCL_2_1 | 钢筋16 | kg | 856.74 | 4.44 | 4.44 | 3803.93 | 3803.93
116 | BCCL_2_2 | 钢筋Φ10 | kg | 391.18 | 4.55 | 4.55 | 1779.87 | 1779.87
工料机汇总表
工程名称:赤坎区都市产业园项目（一期）给排水、燃气及电气
序号 | 材料代码 | 工料机名称 | 单位 | 工程量 | 单价 |  | 合价 |  | 备注
[5 empty] | 含税单价 | 除税单价 | 含税合价 | 除税合价
117 | BCCL_2_3 | M24地脚螺栓L=1200mm | 根 | 64 | 19.6 | 19.6 | 1254.4 | 1254.4
|  | 机具 | 元 |  |  |  | 352349.9 | 323417.77
1 | 990101015 | 履带式推土机 | 台班 | 9.67 | 1244.78 | 1153.85 | 12038.27 | 11158.88
2 | 990106030 | 履带式单斗液压挖掘机 | 台班 | 78.32 | 1712.16 | 1567.44 | 134094.66 | 122760.33
3 | 990123010 | 电动夯实机 | 台班 | 170.96 | 27.07 | 24.69 | 4627.75 | 4220.88
4 | 990123020 | 电动夯实机 | 台班 | 796.54 | 32.09 | 29.13 | 25561.06 | 23203.3
5 | 990304004 | 汽车式起重机 | 台班 | 30.66 | 1042.35 | 974.76 | 31953.24 | 29881.27
6 | 990401015 | 载货汽车 | 台班 | 2.98 | 607.29 | 563.67 | 1809.72 | 1679.74
7 | 990401020 | 载货汽车 | 台班 | 4.82 | 643.8 | 595.86 | 3104.4 | 2873.24
8 | 990401030 | 载货汽车 | 台班 | 8.72 | 765.85 | 703.86 | 6677.45 | 6136.96
9 | 990402040 | 自卸汽车 | 台班 | 44.58 | 1436.12 | 1323.18 | 64027.97 | 58992.66
10 | 990406010 | 机动翻斗车 | 台班 | 28.96 | 321.3 | 311.4 | 9304.53 | 9017.83
11 | 990503030 | 电动单筒慢速卷扬机 | 台班 | 0.56 | 282.52 | 277.11 | 158.49 | 155.46
12 | 990512010 | 平台作业升降车 | 台班 | 2.74 | 863.69 | 821.03 | 2363.06 | 2246.34
13 | 990512030 | 平台作业升降车 | 台班 | 1.6 | 1149.24 | 1073.69 | 1838.78 | 1717.9
14 | 990605060 | 混凝土振捣器 | 台班 | 3.95 | 10.37 | 9.41 | 40.97 | 37.18
15 | 990605065 | 混凝土振捣器 | 台班 | 4.05 | 11.71 | 10.64 | 47.44 | 43.1
16 | 990702010 | 钢筋切断机 | 台班 | 0.23 | 43.86 | 39.64 | 10.13 | 9.16
17 | 990703010 | 钢筋弯曲机 | 台班 | 1 | 29.02 | 26.6 | 28.99 | 26.57
18 | 990706010 | 木工圆锯机 | 台班 | 7.01 | 23.9 | 21.69 | 167.42 | 151.94
19 | 990727010 | 立式钻床 | 台班 | 0.6 | 9.26 | 8.18 | 5.58 | 4.93
20 | 990756010 | 钢材电动煨弯机 | 台班 | 6.48 | 65.23 | 58.3 | 422.95 | 378.02
21 | 990801020 | 电动单级离心清水泵 | 台班 | 13.21 | 33.75 | 30.55 | 445.67 | 403.41
22 | 990813010 | 试压泵 | 台班 | 0.17 | 17.56 | 16.14 | 2.99 | 2.74
23 | 990901010 | 交流弧焊机 | 台班 | 39 | 53.51 | 48.56 | 2086.62 | 1893.6
24 | 990901015 | 交流弧焊机 | 台班 | 570.11 | 76.38 | 68.64 | 43545.23 | 39132.56
25 | 990904030 | 直流弧焊机 | 台班 | 3.96 | 70.95 | 63.93 | 280.89 | 253.1
26 | 990910030 | 对焊机 | 台班 | 0.01 | 99.23 | 88.74 | 1.29 | 1.15
27 | 990911030 | 热熔对接焊机 | 台班 | 153.55 | 45.15 | 41.28 | 6932.92 | 6338.67
28 | 990919030 | 电焊条烘干箱 | 台班 | 0.4 | 30.91 | 28.1 | 12.24 | 11.13
工料机汇总表
工程名称:赤坎区都市产业园项目（一期）给排水、燃气及电气
序号 | 材料代码 | 工料机名称 | 单位 | 工程量 | 单价 |  | 合价 |  | 备注
[5 empty] | 含税单价 | 除税单价 | 含税合价 | 除税合价
29 | 990920050 | 电熔焊接机 | 台班 | 8.48 | 44.93 | 41.2 | 380.78 | 349.17
30 | 991003050 | 电动空气压缩机 | 台班 | 1.82 | 207.68 | 184.72 | 378.39 | 336.56
|  | 物料 | 元 |  |  |  | 146661.34 | 134026.76
1 | 80010630 | 预拌水泥砂浆 1:2 | m3 | 0.59 | 804.56 | 712 | 474.69 | 420.08
2 | 80010650 | 预拌水泥砂浆 1:3 | m3 | 0.35 | 804.56 | 712 | 284.81 | 252.05
3 | 80010680 | 预拌水泥砂浆 M7.5 | m3 | 72.66 | 195.26 | 172.8 | 14187.59 | 12555.65
4 | 80010690 | 预拌水泥砂浆 M10 | m3 | 26.92 | 755.74 | 668.8 | 20343.01 | 18002.76
5 | 80010750 | 预拌水泥防水砂浆 1:2 | m3 | 30.93 | 1014.29 | 897.6 | 31371.99 | 27762.77
6 | 80010760 | 预拌水泥防水砂浆 1:2.5 | m3 | 7.27 | 1014.29 | 897.6 | 7375.92 | 6527.35
7 | 80210200 | 商品混凝土碎石粒C20 | m3 | 11.9 | 474.83 | 461 | 5648.1 | 5483.6
8 | 80210210 | 商品混凝土碎石粒C25 | m3 | 24.92 | 485.13 | 471 | 12087.98 | 11735.91
9 | 80210220 | 商品混凝土碎石粒 C30 | m3 | 1.77 | 495.43 | 481 | 875.92 | 850.41
10 | 80210660_1 | 商品混凝土碎石粒C25 | m3 | 43.78 | 532.23 | 471 | 23301.03 | 20620.38
11 | 80210674 | 商品混凝土碎石粒C15 | m3 | 44.45 | 464.53 | 451 | 20649.29 | 20047.85
12 | 80210680 | 商品混凝土碎石粒C25 | m3 | 20.08 | 485.13 | 471 | 9739.47 | 9455.8
13 | 80210685 | 商品混凝土碎石粒 C30 | m3 | 0.65 | 495.43 | 481 | 321.53 | 312.17
|  | 未计价材 | 元 |  |  |  | 6264046.1 | 5543450.84
1 | 02050001_2 | 橡胶圈 | 个 | 210 | 110.43 | 97.73 | 23203.55 | 20535.03
2 | 02050001_3 | 橡胶圈 | 个 | 24 | 11.12 | 9.84 | 270.3 | 239.19
3 | 02050060_1 | 橡胶圈 DN500 | 个 | 412 | 22.93 | 20.29 | 9437.71 | 8351.12
4 | 04290200 | 混凝土构件 小型 | m3 | 8.73 | 208.94 | 184.9 | 1823.42 | 1613.62
5 | 17010100_1 | 钢管 SC300 | m | 7927.1 | 386.83 | 342.33 | 3066441.64 | 2713685.51
6 | 17030001 | 镀锌钢管 | m | 27.22 | 122.19 | 108.13 | 3326.01 | 2943.3
7 | 17030001_1 | PE管DN 100 | m | 1964.21 | 92.16 | 81.56 | 181021.59 | 160200.97
工料机汇总表
工程名称:赤坎区都市产业园项目（一期）给排水、燃气及电气
序号 | 材料代码 | 工料机名称 | 单位 | 工程量 | 单价 |  | 合价 |  | 备注
[5 empty] | 含税单价 | 除税单价 | 含税合价 | 除税合价
8 | 17030070_1 | 镀锌钢管 DN100 | m | 81.37 | 73.74 | 65.26 | 6000.22 | 5310.21
9 | 17250040_3 | PE三层壁复合增强管 DN400 | m | 604.44 | 393.45 | 348.19 | 237816.92 | 210459.96
10 | 17250040_4 | PE三层壁复合增强管 DN600 | m | 462.12 | 866.19 | 766.54 | 400283.72 | 354233.46
11 | 17250050_1 | PE燃气管 De150 | m | 573.48 | 106.01 | 93.81 | 60794.08 | 53797.69
12 | 17250350_3 | HDP双壁波纹管 SN8 | m | 1030.2 | 456.81 | 404.26 | 470605.66 | 416468.65
13 | 17250350_4 | 双壁波纹管 | m | 119.18 | 88.12 | 77.98 | 10502.14 | 9293.66
14 | 17250350_5 | 双壁波纹管 | m | 2017.98 | 204.72 | 181.17 | 413120.87 | 365597.44
15 | 17250370_1 | PE燃气管 De350 | m | 916.54 | 643.84 | 569.77 | 590104.47 | 522216.43
16 | 17250870_1 | 塑料排水管热熔直接 | 个 | 134 | 118.88 | 105.2 | 15910.3 | 14079.44
17 | 18090150_1 | PE塑料管件 | 个 | 60 | 106.63 | 94.36 | 6445.14 | 5703.5
18 | 18090150_2 | PE塑料管件 | 个 | 46 | 159.94 | 141.54 | 7391.15 | 6540.85
19 | 18090785_1 | 室外塑料给水管电熔管件 | 个 | 98 | 89.33 | 79.05 | 8782.03 | 7771.41
20 | 19000001 | 螺纹阀门 | 个 | 4 | 590.99 | 523 | 2363.96 | 2092
21 | 25610020_1 | 路灯光源 | 套 | 58 | 1322.1 | 1170 | 76113.3 | 67356.9
22 | 25610020_2 | 路灯光源 | 套 | 8 | 3051 | 2700 | 24652.08 | 21816
23 | 27060170_1 | 接地母线 | m | 2085.3 | 9.67 | 8.56 | 20164.85 | 17850.17
24 | 28110210_1 | 铜芯电缆 | m | 2570.45 | 103.91 | 91.96 | 267095.46 | 236378.58
25 | 29170620 | 电缆穿刺线夹 | 个 | 97 | 28.32 | 25.06 | 2759.5 | 2441.85
26 | 29190100_1 | 高低杆路灯灯杆12+8m，挑臂长1.5m+1.0m | 根 | 57 | 3299.6 | 2920 | 188077.2 | 166440
27 | 29190100_2 | 中杆路灯灯杆16m | 根 | 8 | 4746 | 4200 | 37968 | 33600
28 | 34130070 | 路灯号牌 | 个 | 8 | 731.97 | 647.76 | 5914.32 | 5233.9
29 | 36010080_1 | 圆形球墨铸铁检查井盖座 Ф700 (防沉降、重型、防盗、防跳) | 套 | 71 | 740.15 | 655 | 52550.65 | 46505
30 | 36010080_3 | (JC/T2241-2014标准) 盖板DN1200*D700*H120 | 套 | 10 | 943.55 | 835 | 9577.03 | 8475.25
31 | 36010080_4 | (JC/T2241-2014标准) 盖板DN1200*D700*H120 | 套 | 10 | 907.2 | 802.83 | 9208.08 | 8148.72
32 | 36010280 | 铸铁平篦 | 套 | 65 | 153.68 | 136 | 9989.2 | 8840
工料机汇总表
工程名称:赤坎区都市产业园项目（一期）给排水、燃气及电气
序号 | 材料代码 | 工料机名称 | 单位 | 工程量 | 单价 |  | 合价 |  | 备注
[5 empty] | 含税单价 | 除税单价 | 含税合价 | 除税合价
33 | 36010290_1 | 球墨铸铁雨水箅 750*340（防盗） | 套 | 118 | 255.38 | 226 | 30134.84 | 26668
34 | 37270101_1 | 接地角钢50X50X5 L=2500 | 根 | 93 | 72.11 | 63.81 | 6738.68 | 5963.04
35 | 55090080_1 | 成套配电箱 （含控制器） | 台 | 1 | 7458 | 6600 | 7458 | 6600