## 表-04单位工程招标控制价汇总表
单位工程招标控制价汇总表
工程名称：赤坎区都市产业园项目（一期）垃圾房及消防水池 |  | 标段： |  | 第 1 页 共 1 页
序号 | 汇 总 内 容 |  | 金额(元) | 其中：暂估价(元)
广东省 建筑工程 一般计税法 粤建市[2019]6号
1 | 分部分项工程费 |  | 2150977.66
1.1 | 分部 |  | 128177.99
1.2 | 砌体部分 |  | 65254.01
1.3 | 混凝土部分 |  | 930180.13
1.4 | 门窗工程 |  | 79392.52
1.5 | 屋面及防水工程 |  | 608493.93
1.6 | 楼地面部分 |  | 339479.08
2 | 措施项目费 |  | 319163.09
2.1 | 绿色施工安全防护措施费 |  | 130254.13
2.2 | 措施其他项目 |  | 188908.96
3 | 其他项目费 |  | 246029.01
4 | 增值税 |  | 244455.28
5 | 总造价 |  | 2960625.04
注：本表适用于单位工程招标控制价或投标报价的汇总，如无单位工程划分，单项工程也使用本表汇总。

## 表-08分部分项工程和单价措施项目清单与计价表
分部分项工程和单价措施项目清单与计价表
工程名称：赤坎区都市产业园项目（一期）垃圾房及消防水池 |  |  | 标段： |  |  | 第 1 页 共 11 页
序 号 | 项目编码 | 项目名称 | 项目特征描述 | 计量 单位 | 工程量 | 金 额(元)
[6 empty] | 综合 单价 | 合价 | 其中
暂估价
分部
1 | 010101004001 | 挖基坑土方 | 1.挖土深度: 2米内 2. 挖掘机挖沟槽、基坑土方 一、二类土(机械开挖土方为主、人工开挖土方为辅 ) | m3 | 270.18 | 11.76 | 3177.32
2 | 010101004002 | 挖基坑土方 | 1.挖土深度: 6米内 2. 挖掘机挖沟槽、基坑土方 一、二类土(机械开挖土方为主、人工开挖土方为辅 ) | m3 | 3783.33 | 13.5 | 51074.96
3 | 010103001001 | 回填方 | 1. 回填土 夯实机夯实 槽、坑 | m3 | 3518.8 | 18.93 | 66610.88
4 | 010103002001 | 余方弃置 | 1. 挖掘机装土方 2. 自卸汽车运土方 运距1km | m3 | 534.71 | 13.68 | 7314.83
|  | 分部小计 |  |  |  |  | 128177.99
砌体部分
5 | 010401001001 | 砖基础 | 1.砖品种、规格、强度等级: 混凝土砖240×115×53 强度》10.0 2.基础类型: 条基及砖模 3.砂浆强度等级: 预拌水泥石灰砂浆 M5.0 | m3 | 37.17 | 567.49 | 21093.6
6 | 010401003001 | 实心砖墙 | 1.砖品种、规格、强度等级: 混凝土砖240×115×53 强度》10.0 2.墙体类型: 内墙 墙体厚度 3/4砖 3.砂浆强度等级、配合比: 预拌水泥石灰砂浆 M5.0 | m3 | 18.63 | 618.45 | 11521.72
7 | 010401003002 | 实心砖墙 | 1.砖品种、规格、强度 等级: 混凝土砖240× | m3 | 42.52 | 636.19 | 27050.8
本页小计 | [6 empty] | 187844.11
合 计 | [6 empty] | 187844.11
注：为计取规费等的使用，可在表中增设其中：“定额人工费”。
分部分项工程和单价措施项目清单与计价表
工程名称：赤坎区都市产业园项目（一期）垃圾房及消防水池 |  |  | 标段： |  |  | 第 2 页 共 11 页
序 号 | 项目编码 | 项目名称 | 项目特征描述 | 计量 单位 | 工程量 | 金 额(元)
[6 empty] | 综合 单价 | 合价 | 其中
暂估价
115×53 强度》10.0 2.墙体类型:外墙 墙体 厚度 3/4砖 3.砂浆强度等级、配合 比: 预拌水泥石灰砂浆 M5.0
8 | 010401012001 | 零星砌砖(栏板） | 1.零星砌砖名称、部位:(栏板） 2.砖品种、规格、强度等级:混凝土砖240×115×53 强度》10.0 3.砂浆强度等级、配合比:预拌水泥石灰砂浆 M5.0 | m3 | 7.11 | 785.92 | 5587.89
|  | 分部小计 |  |  |  |  | 65254.01
混凝土部分
9 | 010501003001 | 独立基础 | 1.混凝土种类:商品混凝土碎石粒径20石(坍落度150±30mm) 2.混凝土强度等级: C30 | m3 | 1.8 | 572.37 | 1030.27
10 | 010501004001 | 满堂基础 | 1.混凝土种类:商品混凝土碎石粒径20石(坍落度150±30mm) 2.混凝土强度等级: C30 | m3 | 167.09 | 572.37 | 95637.3
11 | 010501002001 | 带形基础 | 1.混凝土种类:商品混凝土碎石粒径20石(坍落度150±30mm) 2.混凝土强度等级: C25 | m3 | 16.09 | 562.27 | 9046.92
12 | 010503001001 | 基础梁 | 1.混凝土种类:商品混凝土碎石粒径20石(坍落度150±30mm) 2.混凝土强度等级: C30 | m3 | 9.08 | 570.36 | 5178.87
本页小计 | [6 empty] | 116481.25
合 计 | [6 empty] | 304325.36
注：为计取规费等的使用，可在表中增设其中：“定额人工费”。
分部分项工程和单价措施项目清单与计价表
工程名称：赤坎区都市产业园项目（一期）垃圾房及消防水池 |  |  | 标段： |  |  | 第 3 页 共 11 页
序 号 | 项目编码 | 项目名称 | 项目特征描述 | 计量 单位 | 工程量 | 金 额(元)
[6 empty] | 综合 单价 | 合价 | 其中
暂估价
13 | 010501001001 | 垫层 | 1.混凝土种类:商品混凝土碎石粒径20石(坍落度150±30mm) 2.混凝土强度等级: C15 | m3 | 62.26 | 553.78 | 34478.34
14 | 010502001001 | 矩形柱 | 1.混凝土种类:商品混凝土碎石粒径20石(坍落度150±30mm) 2.混凝土强度等级: C30 | m3 | 20.01 | 690.29 | 13812.7
15 | 010504001001 | 直形墙 | 1.混凝土种类:商品混凝土碎石粒径20石(坍落度150±30mm) 2.混凝土强度等级: C30 | m3 | 225.17 | 613.47 | 138135.04
16 | 010505001001 | 有梁板 | 1.混凝土种类:商品混凝土碎石粒径20石(坍落度150±30mm) 2.混凝土强度等级: C30 | m3 | 123.33 | 588.6 | 72592.04
17 | 010506001001 | 直形楼梯 | 1.混凝土种类:商品混凝土碎石粒径20石(坍落度150±30mm) 2.混凝土强度等级: C30 | m3 | 14.82 | 647.89 | 9601.73
18 | 010505008001 | 雨篷、悬挑板、阳台板 | 1.混凝土种类:商品混凝土碎石粒径20石(坍落度150±30mm) 2.混凝土强度等级: C30 | m3 | 4.2 | 754.79 | 3170.12
19 | 010505007001 | 天沟(檐沟)、挑檐板 | 1.混凝土种类:商品混凝土碎石粒径20石(坍落度150±30mm) 2.混凝土强度等级: C20 | m3 | 5.81 | 756.66 | 4396.19
20 | 010507004001 | 台阶 | 1.踏步高、宽: 见设计 图 2.混凝土种类:商品混凝 | m3 | 2.83 | 616.05 | 1743.42
本页小计 | [6 empty] | 277929.58
合 计 | [6 empty] | 582254.94
注：为计取规费等的使用，可在表中增设其中：“定额人工费”。
分部分项工程和单价措施项目清单与计价表
工程名称：赤坎区都市产业园项目（一期）垃圾房及消防水池 |  |  | 标段： |  |  | 第 4 页 共 11 页
序 号 | 项目编码 | 项目名称 | 项目特征描述 | 计量 单位 | 工程量 | 金 额(元)
[6 empty] | 综合 单价 | 合价 | 其中
暂估价
土碎石粒径20石(坍落度 150±30mm) 3.混凝土强度等级: C30
21 | 010507001001 | 散水 | 1.散水 高、宽: 见设计图 2.混凝土种类:商品混凝土碎石粒径20石(坍落度150±30mm) 3.混凝土强度等级: C10 | m2 | 34.56 | 57.54 | 1988.58
22 | 010507001002 | 散水 | 1.散水 高、宽: 见设计图 2.混凝土种类:商品混凝土碎石粒径20石(坍落度150±30mm) 3.混凝土强度等级: C15 | m2 | 30.72 | 35.03 | 1076.12
23 | 010507001003 | 坡道 | 1.垫层材料种类、厚度: 3:7灰土，厚300 2.面层厚度:混凝土 250 3.混凝土种类:商品混凝土碎石粒径20石(坍落度150±30mm) 4.混凝土强度等级:C30 | m2 | 85.55 | 239.59 | 20496.92
24 | 010515001001 | 现浇构件钢筋 | 1.钢筋种类、规格:现浇构件圆钢 Ф10内 | t | 9.184 | 5786.77 | 53145.7
25 | 010515001002 | 现浇构件钢筋 | 1.钢筋种类、规格:现浇构件圆钢 Ф25内 | t | 69.69 | 5911.18 | 411950.13
26 | 010515001003 | 现浇构件钢筋 | 1.钢筋种类、规格:圆钢 Ф10以内 | t | 3.158 | 6614.28 | 20887.9
27 | 010515001004 | 现浇构件钢筋 | 1.钢筋种类、规格:带肋钢筋(HRB400内) Ф10以内 | t | 1.766 | 7223.81 | 12757.25
28 | 010515007001 | 压力焊接 | 1.电渣压力焊接 Φ18以 | 个 | 312 | 7.55 | 2355.6
本页小计 | [6 empty] | 524658.2
合 计 | [6 empty] | 1106913.14
注：为计取规费等的使用，可在表中增设其中：“定额人工费”。
分部分项工程和单价措施项目清单与计价表
工程名称：赤坎区都市产业园项目（一期）垃圾房及消防水池 |  |  | 标段： |  |  | 第 5 页 共 11 页
序 号 | 项目编码 | 项目名称 | 项目特征描述 | 计量 单位 | 工程量 | 金 额(元)
[6 empty] | 综合 单价 | 合价 | 其中
暂估价
内
29 | 010515007002 | 压力焊接 | 1.电渣压力焊接 Φ32以内 | 个 | 48 | 9.51 | 456.48
30 | 010606008001 | 钢梯 | 1.钢材品种、规格: 园钢 Φ18 2.钢梯形式: 爬式 | t | 0.141 | 7023.35 | 990.29
31 | 011405001001 | 金属面油漆 | 1. 机喷环氧富锌漆 防锈漆二遍 2. 金属面调和漆 调和漆二遍 | t | 0.141 | 1445.19 | 203.77
32 | 011503001001 | 金属扶手、栏杆、栏板 | 1. 不锈钢栏杆制安 直型 2. 不锈钢扶手 Φ75 直型 | m | 45 | 334.41 | 15048.45
|  | 分部小计 |  |  |  |  | 930180.13
门窗工程
33 | 010803001001 | 金属卷(闸)门 | 1.门代号及洞口尺寸:4500*6900、4600*6900 2.门材质: 不锈钢钢 3.启动装置品种、规格: 电动启闭机 E1300~1500 | m2 | 125.58 | 455.46 | 57196.67
34 | 010802003001 | 钢质防火门 | 1.门代号及洞口尺寸:1100*2200、1100*2600 2.门框或扇外围尺寸: 1100*2200、1100*2600 3.门框、扇材质:钢质 单扇(甲级) | m2 | 19.8 | 518.26 | 10261.55
35 | 010807001001 | 推拉窗 | 1.窗代号及洞口尺寸 :1500*1300、 1500*1800 2.框、扇材质: 铝合金 推拉窗90系列双扇 无上 | m2 | 25.5 | 333.07 | 8493.29
本页小计 | [6 empty] | 92650.5
合 计 | [6 empty] | 1199563.64
注：为计取规费等的使用，可在表中增设其中：“定额人工费”。
分部分项工程和单价措施项目清单与计价表
工程名称：赤坎区都市产业园项目（一期）垃圾房及消防水池 |  |  | 标段： |  |  | 第 6 页 共 11 页
序 号 | 项目编码 | 项目名称 | 项目特征描述 | 计量 单位 | 工程量 | 金 额(元)
[6 empty] | 综合 单价 | 合价 | 其中
暂估价
亮1.4厚 3.玻璃品种、厚度: 平 板玻璃 5
36 | 010807001002 | 固定窗 | 1.窗代号及洞口尺寸:1500*900 2.框、扇材质:铝合金矩形固定窗90 系列 1.4厚 3.玻璃品种、厚度:平板玻璃 5 | m2 | 8.1 | 312.86 | 2534.17
37 | 010802001001 | 铝合金平开门 | 1.门代号及洞口尺寸: 1200*800 2.门框或扇外围尺寸: 1200*800 3.门框、扇材质: 铝合金单扇平开门系列 1.4厚 4.扇、厚度: 铝合金 | m2 | 1.92 | 472.31 | 906.84
|  | 分部小计 |  |  |  |  | 79392.52
屋面及防水工程
38 | 011001001001 | 保温隔热屋面 | 1. 屋面保温 现浇水泥珍珠岩 100mm厚[水泥珍珠岩浆(配合比) 1:8] 2. 楼地面水泥砂浆找平层 混凝土或硬基层上 20mm[预拌水泥砂浆 1:2.5] 3. 干铺聚苯乙烯泡沫板屋面保温50mm 4. 楼地面水泥砂浆找平层 20mm[预拌水泥砂浆 1:2.5] | m2 | 288.89 | 121.21 | 35016.36
39 | 010902001001 | 屋面卷材防水 | 1. 屋面改性沥青防水卷材 自粘、满铺 双层 2. 铺设无纺布 | m2 | 306.34 | 89.82 | 27515.46
40 | 010902003001 | 屋面刚性层 | 1.刚性层厚度:厚度 | m2 | 288.89 | 43.98 | 12705.38
本页小计 | [6 empty] | 78678.21
合 计 | [6 empty] | 1278241.85
注：为计取规费等的使用，可在表中增设其中：“定额人工费”。
分部分项工程和单价措施项目清单与计价表
工程名称：赤坎区都市产业园项目（一期）垃圾房及消防水池 |  |  | 标段： |  |  | 第 7 页 共 11 页
序 号 | 项目编码 | 项目名称 | 项目特征描述 | 计量 单位 | 工程量 | 金 额(元)
[6 empty] | 综合 单价 | 合价 | 其中
暂估价
:4cm 2.混凝土种类: 细石混 凝土(坍落度150± 30mm) 3.混凝土强度等级: C25
41 | 010904002001 | 消防水池地下室顶板防水 | 1. 单组份聚氨酯涂膜防水 平面 1.5mm厚(实际厚度:2mm) 2. 楼地面水泥砂浆找平层 混凝土或硬基层上 20mm[预拌水泥砂浆 1:2.5] 3. 铺设无纺布 4. 楼地面水泥砂浆找平层 混凝土或硬基层上 20mm[预拌水泥砂浆 1:2.5] | m2 | 445.4 | 138.8 | 61821.52
42 | 010904002002 | 消防水池地下室外底板防水 | 1. 混凝土垫层[普通预拌混凝土 C15] 2. 楼地面水泥砂浆找平层 填充层上 20mm 3. 单组份聚氨酯涂膜防水 平面 1.5mm厚(实际厚度:2mm) 4. 铺设无纺布 5. 细石混凝土刚性防水 厚3.5cm(实际厚度:5cm)[预拌水泥砂浆 1:1,普通预拌混凝土 C20] | m2 | 562.07 | 725.47 | 407764.92
43 | 010903002001 | 消防水池墙面涂膜防水 | 1. 单组份聚氨酯涂膜防水 平面 1.5mm厚(实际厚度:2mm) 2. 底层抹灰15mm 各种墙面 外墙(实际厚度:20mm)[预拌水泥砂浆 1:2.5] | m2 | 490.98 | 129.68 | 63670.29
|  | 分部小计 |  |  |  |  | 608493.93
本页小计 | [6 empty] | 533256.73
合 计 | [6 empty] | 1811498.58
注：为计取规费等的使用，可在表中增设其中：“定额人工费”。
分部分项工程和单价措施项目清单与计价表
工程名称：赤坎区都市产业园项目（一期）垃圾房及消防水池 |  |  | 标段： |  |  | 第 8 页 共 11 页
序 号 | 项目编码 | 项目名称 | 项目特征描述 | 计量 单位 | 工程量 | 金 额(元)
[6 empty] | 综合 单价 | 合价 | 其中
暂估价
楼地面部分
44 | 011101001001 | 水池水泥砂浆楼地面 | 1. 单组份聚氨酯涂膜防水 平面 1.5mm厚 2. 楼地面水泥砂浆找平层 混凝土或硬基层上 20mm(实际厚度:25mm)[预拌水泥砂浆 1:2] 3. 楼地面陶瓷地砖600*600 | m2 | 316.17 | 198.79 | 62851.43
45 | 011101001002 | 泵房水泥砂浆楼地面 | 1. 单组份聚氨酯涂膜防水 平面 1.5mm厚 2. 楼地面水泥砂浆找平层 混凝土或硬基层上 20mm(实际厚度:25mm)[预拌水泥砂浆 1:2] 3. 楼地面陶瓷地砖600*600 | m2 | 88.08 | 198.79 | 17509.42
46 | 011106002001 | 块料楼梯面层 | 1. 水泥砂浆找平层 楼梯 20mm[预拌水泥砂浆 1:2] 2. 铺贴陶瓷地砖 楼梯 水泥砂浆600*600 | m2 | 93.15 | 276.75 | 25779.26
47 | 011102003001 | 块料楼地面 | 1. 楼地面水泥砂浆找平层 混凝土或硬基层上 20mm(实际厚度:40mm)[预拌水泥砂浆 1:3] 2. 楼地面陶瓷地砖800*800 | m2 | 270.67 | 145.44 | 39366.24
48 | 011107004001 | 水泥砂浆台阶面 | 1. 水泥砂浆找平层 20mm 台阶 预拌水泥砂浆 M15 2. 预拌水泥砂浆 M10整体面层 台阶 20mm | m2 | 10.32 | 103.95 | 1072.76
49 | 011101001003 | 散水、坡度水泥砂浆楼地面 | 1.预拌水泥砂浆 M10整体面层 楼地面 20mm | m2 | 121.82 | 30.06 | 3661.91
|  | 墙面部分 |  |  |  |  | 146745.11
50 | 011204003001 | 块料墙面 | 1. 各种墙面15+5mm 外 | m2 | 384.75 | 173.03 | 66573.29
本页小计 | [6 empty] | 216814.31
合 计 | [6 empty] | 2028312.89
注：为计取规费等的使用，可在表中增设其中：“定额人工费”。
分部分项工程和单价措施项目清单与计价表
工程名称：赤坎区都市产业园项目（一期）垃圾房及消防水池 |  |  | 标段： |  |  | 第 9 页 共 11 页
序 号 | 项目编码 | 项目名称 | 项目特征描述 | 计量 单位 | 工程量 | 金 额(元)
[6 empty] | 综合 单价 | 合价 | 其中
暂估价
墙[聚合物抗裂砂浆,预 拌水泥砂浆 1:3] 2. 墙、柱面钉(挂)钢( 铁)网 钢板网 3. 镶贴纸皮瓷砖 水泥 膏 墙面墙裙
51 | 011204003002 | 块料墙面 | 1. 底层抹灰15mm 各种墙面 内墙[预拌水泥砂浆 1:3] 2. 底层抹灰15mm 各种墙面 内墙厚度:10mm)[聚合物抗裂砂浆] 3. 墙面镶贴陶瓷面砖密缝 1:2水泥砂浆 块料周长1300外[聚合物抗裂砂浆,釉面砖 300*600] | m2 | 317.69 | 134.44 | 42710.24
52 | 011201001001 | 楼梯墙面一般抹灰 | 1. 内墙面15+5mm 预拌水泥砂浆 M10底15mm\ 预拌水泥砂浆 M15水泥砂浆面5mm | m2 | 191.17 | 34.29 | 6555.22
53 | 011201001002 | 泵房墙面一般抹灰 | 1. 内墙面15+5mm 预拌水泥砂浆 M10底15mm\ 预拌水泥砂浆 M15水泥砂浆面5mm | m2 | 302.96 | 31.18 | 9446.29
54 | 011406001001 | 抹灰面油漆 | 1. 成品腻子粉(耐水型)N型 墙面 满刮二遍 2. A级无机涂料 底油二遍面油二遍 抹灰面 墙柱面 | m2 | 494.13 | 43.43 | 21460.07
|  | 分部小计 |  |  |  |  | 146745.11
|  | 天棚工程 |  |  |  |  | 42492.95
55 | 011301001001 | 楼梯天棚抹灰 | 1. 天棚面15+5mm 预拌水泥砂浆 M10底15mm\ 预拌水泥砂浆 M15水泥砂浆面5mm | m2 | 102.6 | 48.26 | 4951.48
56 | 011406003001 | 垃圾房满刮腻子 | 1. 成品腻子粉(耐水型)N型 天棚面 满刮二遍 | m2 | 302.49 | 18.38 | 5559.77
本页小计 | [6 empty] | 90683.07
合 计 | [6 empty] | 2118995.96
注：为计取规费等的使用，可在表中增设其中：“定额人工费”。
分部分项工程和单价措施项目清单与计价表
工程名称：赤坎区都市产业园项目（一期）垃圾房及消防水池 |  |  | 标段： |  |  | 第 10 页 共 11 页
序 号 | 项目编码 | 项目名称 | 项目特征描述 | 计量 单位 | 工程量 | 金 额(元)
[6 empty] | 综合 单价 | 合价 | 其中
暂估价
57 | 011301001002 | 天棚抹灰 | 1. 成品腻子粉(耐水型)N型 天棚面 满刮二遍 2. A级无机涂料底油二遍面油二遍 抹灰面 天棚面] | m2 | 537.29 | 49.98 | 26853.75
58 | 011406001002 | 楼梯抹灰面油漆 | 1. 成品腻子粉(耐水型)N型 天棚面 满刮二遍 2. A级无机涂料底油二遍面油二遍 抹灰面 天棚面] | m2 | 102.6 | 49.98 | 5127.95
|  | 分部小计 |  |  |  |  | 42492.95
|  | 分部小计 |  |  |  |  | 339479.08
措施项目
59 | 粤011701008001 | 综合钢脚手架 |  | m2 | 1062.74 | 22.25 | 23645.97
60 | 粤011701010001 | 满堂脚手架 |  | m2 | 506.96 | 12.47 | 6321.79
61 | 粤011701010002 | 满堂脚手架 |  | m2 | 275.32 | 20.8 | 5726.66
62 | 粤011701011001 | 里脚手架 |  | m2 | 167.66 | 31.54 | 5288
63 | 粤011701011002 | 里脚手架 |  | m2 | 253.48 | 20.97 | 5315.48
64 | 011702001001 | 基础 | 1. 基础垫层模板 | m2 | 69.14 | 29.74 | 2056.22
65 | 011702001002 | 基础 | 1. 独立基础模板 | m2 | 7.2 | 51.47 | 370.58
66 | 011702001003 | 基础 | 1. 满堂基础模板 无梁式 | m2 | 11 | 47.54 | 522.94
67 | 011702005001 | 基础梁 | 1. 基础梁模板 | m2 | 75.94 | 59.39 | 4510.08
68 | 011702002001 | 矩形柱 | 1. 矩形柱模板(周长m) 支模高度3.6m内 1.8内 | m2 | 17.28 | 56.48 | 975.97
69 | 011702002002 | 矩形柱 | 1. 矩形柱模板(周长m) 支模高度3.6m内 1.8内(实际高度:7.6m) | m2 | 166.49 | 73.72 | 12273.64
70 | 011702006001 | 矩形梁 | 1. 单梁、连续梁模板(梁宽cm) 25以内 支模高度3.6m(实际高度:5.6m) | m2 | 176.97 | 82.18 | 14543.39
71 | 011702006002 | 矩形梁 | 1. 单梁、连续梁模板( | m2 | 80.52 | 97.97 | 7888.54
本页小计 | [6 empty] | 121420.96
合 计 | [6 empty] | 2240416.92
注：为计取规费等的使用，可在表中增设其中：“定额人工费”。
分部分项工程和单价措施项目清单与计价表
工程名称：赤坎区都市产业园项目（一期）垃圾房及消防水池 |  |  | 标段： |  |  | 第 11 页 共 11 页
序 号 | 项目编码 | 项目名称 | 项目特征描述 | 计量 单位 | 工程量 | 金 额(元)
[6 empty] | 综合 单价 | 合价 | 其中
暂估价
梁宽cm) 25以内 支模高 度3.6m(实际高度 :7.6m)
72 | 011702006003 | 矩形梁 | 1. 单梁、连续梁模板(梁宽cm) 25以外 支模高度3.6m(实际高度:7.6m) | m2 | 78 | 104.52 | 8152.56
73 | 011702011001 | 直形墙 | 1. 直形墙模板 墙厚(cm以内) 40 支模高度3.6m内(实际高度:5.6m) | m2 | 1489.27 | 50.62 | 75386.85
74 | 011702014001 | 有梁板 | 1. 有梁板模板 支模高度3.6m(实际高度:5.6m) | m2 | 367.43 | 79.98 | 29387.05
75 | 011702014002 | 有梁板 | 1. 有梁板模板 支模高度3.6m(实际高度:7.6m) | m2 | 268.95 | 97.32 | 26174.21
76 | 011702022001 | 天沟、檐沟 | 1. 挑檐模板 | m2 | 101.06 | 65.97 | 6666.93
77 | 011703001001 | 垂直运输 |  | m2¦天 | 812.28
|  | 措施项目小计 |  |  |  |  | 235206.86
本页小计 | [6 empty] | 145767.6
合 计 | [6 empty] | 2386184.52
注：为计取规费等的使用，可在表中增设其中：“定额人工费”。

## 表-11总价措施项目清单与计价表
总价措施项目清单与计价表
工程名称：赤坎区都市产业园项目（一期）垃圾房及消防水池 |  |  | 标段： |  |  | 第 1 页 共 1 页
序号 | 项目编号 | 项目名称 | 计算基础 | 费率 (%) | 金额 (元) | 调整 费率 (%) | 调整后 金额 (元) | 备注
广东省 建筑工程 一般计税法 粤建市[2019]6号
1 |  | 按系数计算 | 分部分项人工费+机具费-工厂生产成型钢筋制安子目机具费的70% | 19 | 83956.23
2 |  | 文明工地增加费 | 市级文明工地增加费率1.2%、省级文明工地增加费率2.1%
3 |  | 夜间施工增加费 | 按夜间施工项目人工费的20%计算
4 |  | 赶工措施费 |  | 30
5 |  | 其他费用 | 按经批准的专项施工组织方案计算
合 计 |  |  |  |  | 83956.23
编制人(造价人员)： 复核人(造价工程师)： 注：1 “计算基础”中安全文明施工费可为“定额基价”、“定额人工费”或“定额人工费+定额机械费”，其他项目可为“定额人工费”或“定额人工费+定额机械费”。 2 按施工方案计算的措施费，若无“计算基础”和“费率”的数值，也可只填“金额”数值，但应在备注栏说明施工方案出处或计算方法。

## 表-12其他项目清单与计价汇总表
其他项目清单与计价汇总表
工程名称：赤坎区都市产业园项目（一期）垃圾房及消防水池 |  | 标段： |  | 第 1 页 共 1 页
序号 | 项 目 名 称 | 金额 (元) | 结算金额 (元) | 备注
1 | 暂列金额 | 215097.77 |  | 明细详见表-12-1
2 | 暂估价
2.1 | 材料暂估价 |  |  | 明细详见表-12-2
2.2 | 专业工程暂估价 |  |  | 明细详见表-12-3
3 | 计日工 |  |  | 明细详见表-12-4
4 | 总承包服务费 |  |  | 明细详见表-12-5
5 | 预算包干费 | 30931.24
6 | 工程优质费 |  |  | 以人工费和施工机具费为基础、市级质量奖费率4.5%、省级质量奖费率7.5%、国家级质量奖费率12%
7 | 概算幅度差 |  |  | 本定额概算幅度差标准按分部分项工程费的3%计算
8 | 其他费用 |  |  | 按实际发生或批准的施工方案计算
合 计 |  | 246029.01
注：材料(工程设备)暂估价进入清单项目综合单价，此处不汇总。

## 表-12-1暂列金额明细表
暂列金额明细表
工程名称：赤坎区都市产业园项目（一期）垃圾房及消防水池 |  | 标段： |  | 第 1 页 共 1 页
序号 | 项 目 名 称 | 计量 单位 | 暂定金额 (元) | 备注
1 | 暂列金额 | 元 | 215097.77 | 具体由发包人根据工程特点确定，发包人无约定时，按分部分项工程费的10%
合 计 |  |  | 215097.77
注：此表由招标人填写，如不能详列，也可只列暂列金额总额，投标人应当将上述暂列金额计入投标总价中。

## 表-13规费、税金项目计价表
规费、税金项目计价表
工程名称：赤坎区都市产业园项目（一期）垃圾房及消防水池 |  | 标段： |  | 第 1 页 共 1 页
序号 | 项 目 名 称 | 计 算 基 础 | 计算基数 | 计算费率 (%) | 金额 (元)
广东省 建筑工程 一般计税法 粤建市[2019]6号
1 | 增值税 |  |  | 9 | 244455.28
合 计 |  |  |  |  | 244455.28
编制人(造价人员)： 复核人(造价工程师)：

## 工料机汇总表
工料机汇总表
工程名称:赤坎区都市产业园项目（一期）垃圾房及消防水池
序号 | 材料代码 | 工料机名称 | 单位 | 工程量 | 单价 |  | 合价 |  | 备注
[5 empty] | 含税单价 | 除税单价 | 含税合价 | 除税合价
|  | 人工 | 工日 |  |  |  | 521228.55 | 521228.55
1 | 00010010 | 人工费 | 元 | 526493.485 | 0.99 | 0.99 | 521228.55 | 521228.55
|  | 材料 | 元 |  |  |  | 917704.4 | 815551.39
1 | 01010030 | 热轧圆盘条 φ10以内 | t | 9.368 | 5141.5 | 4550 | 48165.57 | 42624.4
2 | 01010035 | 热轧圆盘条 φ12～25 | t | 71.432 | 5638.7 | 4990 | 402783.62 | 356445.68
3 | 01010120 | 螺纹钢筋 φ10以内 | t | 1.801 | 5480.5 | 4850 | 9870.38 | 8734.85
4 | 01030017 | 镀锌低碳钢丝 φ4.0 | kg | 1135.05 | 6.22 | 5.5 | 7059.99 | 6242.76
5 | 01030031 | 镀锌低碳钢丝 | kg | 463.09 | 6.22 | 5.5 | 2880.41 | 2546.98
6 | 01030035 | 镀锌低碳钢丝 | kg | 9.03 | 6.22 | 5.5 | 56.19 | 49.68
7 | 01050001 | 钢丝绳 φ14.1～15 | kg | 0.46 | 4.14 | 3.66 | 1.91 | 1.69
8 | 01090022 | 圆钢 Φ10以内 | t | 3.221 | 5141.5 | 4550 | 16560.77 | 14655.55
9 | 01090023 | 圆钢 φ10以内 | kg | 24.36 | 5.14 | 4.55 | 125.21 | 110.84
10 | 01610020 | 钨棒 | kg | 2.57 | 26.86 | 23.77 | 68.9 | 60.97
11 | 01630130 | 吊装夹具 | 套 |  | 203.4 | 180 | 0.61 | 0.54
12 | 02030040 | 门窗密封橡胶条 | m | 11.64 | 2.88 | 2.55 | 33.53 | 29.69
13 | 02270070 | 土工布 | m2 | 1245.22 | 7.56 | 6.69 | 9413.88 | 8330.54
14 | 02310010 | 无纺布 | m2 | 1464.9 | 3.67 | 3.25 | 5376.18 | 4760.92
15 | 03010155 | 不锈钢螺钉 M5×12 | 十套 | 44.299 | 2.52 | 2.23 | 111.63 | 98.79
16 | 03010195 | 木螺钉 M5×50 | 十套 | 86.33 | 0.36 | 0.32 | 31.08 | 27.63
17 | 03010430 | 六角螺栓 综合 | kg | 0.5 | 6.31 | 5.58 | 3.17 | 2.81
18 | 03011325 | 对拉螺栓 | kg | 757.78 | 6.08 | 5.38 | 4607.33 | 4076.88
19 | 03013101 | 膨胀螺栓 M5×50 | 十套 | 1.105 | 1.47 | 1.3 | 1.62 | 1.44
20 | 03013121 | 膨胀螺栓 M6×80 | 十套 | 40.6 | 2.99 | 2.65 | 121.39 | 107.59
21 | 03013181 | 膨胀螺栓 M12×100 | 十套 | 66.557 | 13.67 | 12.1 | 909.83 | 805.34
22 | 03019001 | 圆钉 综合 | kg | 1.57 | 6.06 | 5.36 | 9.53 | 8.43
23 | 03019021 | 圆钉 50～75 | kg | 141.89 | 4 | 3.54 | 567.56 | 502.29
24 | 03019161 | 马钉 综合 | kg | 15.39 | 5.89 | 5.21 | 90.65 | 80.18
25 | 03134011 | 水砂纸 | 张 | 57 | 0.87 | 0.77 | 49.99 | 44.24
工料机汇总表
工程名称:赤坎区都市产业园项目（一期）垃圾房及消防水池
序号 | 材料代码 | 工料机名称 | 单位 | 工程量 | 单价 |  | 合价 |  | 备注
[5 empty] | 含税单价 | 除税单价 | 含税合价 | 除税合价
26 | 03135001 | 低碳钢焊条 综合 | kg | 514.57 | 6.79 | 6.01 | 3493.92 | 3092.55
27 | 03135041 | 不锈钢焊条 综合 | kg | 7.17 | 51.4 | 45.49 | 368.69 | 326.3
28 | 03135071 | 低合金钢耐热焊条 综合 | kg | 1.04 | 14.41 | 12.75 | 15 | 13.27
29 | 03136071 | 不锈钢焊丝 | kg | 5.72 | 28.61 | 25.32 | 163.51 | 144.7
30 | 03137001 | 焊剂 | kg | 6.55 | 2.9 | 2.57 | 19 | 16.84
31 | 03210115 | 钢板网 0.8 | m2 | 423.23 | 9.28 | 8.21 | 3927.53 | 3474.68
32 | 03210295 | 不锈钢法兰座(装饰用） φ59 | 个 | 26 | 9.21 | 8.15 | 239.18 | 211.66
33 | 03213001 | 铁件 综合 | kg | 36.17 | 5.64 | 4.99 | 203.98 | 180.47
34 | 03213111 | 镀锌铁码 | 支 | 430 | 0.53 | 0.47 | 227.92 | 202.12
35 | 04010015 | 复合普通硅酸盐水泥 P.C 32.5 | t | 14.407 | 497.2 | 440 | 7163.16 | 6339.08
36 | 04010045 | 白色硅酸盐水泥 32.5 | t | 0.113 | 734.5 | 650 | 83 | 73.45
37 | 04030010 | 细砂 | m3 | 5.9 | 195.7 | 190 | 1154.24 | 1120.62
38 | 04090015 | 生石灰 | t | 6.032 | 656.53 | 637.41 | 3960.19 | 3844.86
39 | 04090090 | 粘土 | m3 | 28.49 | 39.48 | 38.33 | 1124.94 | 1092.18
40 | 04130001 | 标准砖 240×115×53 | 千块 | 56.584 | 453.2 | 440 | 25643.87 | 24896.96
41 | 05030080 | 松杂板枋材 | m3 | 5.69 | 1523.35 | 1348.1 | 8661.77 | 7665.3
42 | 05030320 | 垫木 | m3 |  | 1308.38 | 1157.86 | 5.23 | 4.63
43 | 05030370 | 松杂直边板 | m3 | 0.75 | 1674.66 | 1482 | 1250.97 | 1107.05
44 | 05050120 | 防水胶合板 模板用 18mm | m2 | 397.83 | 46.51 | 41.16 | 18502.89 | 16374.52
45 | 06010010 | 平板玻璃 5 | m2 | 33.6 | 42.61 | 37.71 | 1431.7 | 1267.06
46 | 06010020 | 平板玻璃 6 | m2 | 1.92 | 42.61 | 37.71 | 81.81 | 72.4
47 | 07010025_1 | 釉面砖 300*600 | m2 | 330.4 | 43.51 | 38.5 | 14375.62 | 12720.32
48 | 07050030 | 瓷质抛光砖 800×800 | m2 | 414.36 | 58.76 | 52 | 24347.56 | 21546.51
49 | 07050040 | 瓷质抛光砖 800×800 | m2 | 281.5 | 58.76 | 52 | 16540.76 | 14637.84
50 | 07050060 | 瓷质梯级砖 300×280 | m2 | 98.74 | 47.8 | 42.3 | 4719.72 | 4176.66
51 | 07050080 | 瓷质梯级砖 300×150 | m2 | 36.04 | 49.5 | 43.81 | 1783.98 | 1578.91
52 | 07070002 | 瓷质锦砖 粒径45×95 | m2 | 396.29 | 27.6 | 24.42 | 10937.69 | 9677.48
工料机汇总表
工程名称:赤坎区都市产业园项目（一期）垃圾房及消防水池
序号 | 材料代码 | 工料机名称 | 单位 | 工程量 | 单价 |  | 合价 |  | 备注
[5 empty] | 含税单价 | 除税单价 | 含税合价 | 除税合价
53 | 12230020 | 不锈钢扶手 φ75 | m | 47.7 | 210 | 185.84 | 10017 | 8864.57
54 | 13010130 | 酚醛调和漆 | kg | 1.3 | 7.17 | 6.35 | 9.34 | 8.27
55 | 13010210 | 环氧富锌底漆 | kg | 0.6 | 22.22 | 19.66 | 13.29 | 11.76
56 | 13030260 | 环氧富锌漆 | kg | 4.25 | 22.3 | 19.73 | 94.84 | 83.91
57 | 13030450 | 内墙乳胶漆 底漆 | kg | 125.74 | 18.98 | 16.8 | 2386.62 | 2112.5
58 | 13030450_1 | A级无机涂料 底漆 | kg | 115.09 | 18.98 | 16.8 | 2184.37 | 1933.48
59 | 13030460 | 内墙乳胶漆 面漆 | kg | 142.51 | 25.31 | 22.4 | 3607.03 | 3192.31
60 | 13030460_1 | A级无机涂料 面漆 | kg | 130.45 | 25.31 | 22.4 | 3301.79 | 2922.17
61 | 13030490 | 腻子粉 成品(防水型) | kg | 2453.93 | 4.59 | 4.06 | 11263.52 | 9962.94
62 | 13050157 | 聚氨酯防水涂料 单组份 I型 | kg | 5947.9 | 26.89 | 23.8 | 159939 | 141560
63 | 13050440 | 酚醛红丹防锈漆 | kg | 106.95 | 12.29 | 10.88 | 1314.45 | 1163.65
64 | 13050520 | 橡胶沥青防水涂料 | kg | 12.25 | 15.26 | 13.5 | 187 | 165.43
65 | 13330033 | SBS聚酯胎改性沥青卷材 3mm厚 I型 | m2 | 739.2 | 29.33 | 25.96 | 21680.68 | 19189.58
66 | 13350190 | 密封毛条 | m | 154.49 | 0.38 | 0.34 | 58.71 | 52.53
67 | 13410010 | 嵌缝料 | kg | 10.11 | 0.66 | 0.58 | 6.67 | 5.86
68 | 13410050 | 软填料 | kg | 15.89 | 4.41 | 3.9 | 70.08 | 61.97
69 | 14010030 | 松节油 | kg | 32.67 | 9.99 | 8.84 | 326.32 | 288.76
70 | 14210050 | 环氧树脂 综合 | kg | 6.75 | 28.13 | 24.89 | 189.88 | 168.01
71 | 14350250 | 隔离剂 | kg | 290.93 | 7.97 | 7.05 | 2318.67 | 2051.02
72 | 14350300 | 环氧富锌底漆稀释剂 | kg | 0.06 | 35.31 | 31.25 | 2.12 | 1.87
73 | 14350830 | 改性沥青卷材基层处理剂 水性 | kg | 107.22 | 6.78 | 6 | 726.94 | 643.31
74 | 14390060 | 氩气 | m3 | 16.07 | 13.65 | 12.08 | 219.29 | 194.07
75 | 14390070 | 氧气 | m3 | 0.83 | 5.83 | 5.16 | 4.86 | 4.3
76 | 14390100 | 乙炔气 | kg | 0.46 | 15.03 | 13.3 | 6.88 | 6.09
77 | 14410130 | 玻璃胶 335克/支 | 支 | 19 | 15.51 | 13.73 | 300.61 | 266.11
78 | 14410490 | 墙边胶 | L | 6.677 | 52.85 | 46.77 | 352.88 | 312.28
79 | 15010360 | 石棉垫 | kg | 11.09 | 7.25 | 6.42 | 80.39 | 71.18
80 | 15090010 | 珍珠岩 | m3 | 34.85 | 251.99 | 223 | 8782.36 | 7772
81 | 15130110 | 聚苯乙烯泡沫板 δ50 | m2 | 294.67 | 17.38 | 15.38 | 5121.33 | 4531.99
82 | 17050050 | 不锈钢管 D32 | m | 208.49 | 14.5 | 12.83 | 3023.03 | 2674.86
83 | 34090010 | 白棉纱 | kg | 19.11 | 12.96 | 11.47 | 247.6 | 219.13
工料机汇总表
工程名称:赤坎区都市产业园项目（一期）垃圾房及消防水池
序号 | 材料代码 | 工料机名称 | 单位 | 工程量 | 单价 |  | 合价 |  | 备注
[5 empty] | 含税单价 | 除税单价 | 含税合价 | 除税合价
84 | 34110010 | 水 | m3 | 367.08 | 4.17 | 4.05 | 1530.72 | 1486.67
85 | 35030020 | 脚手架接驳管 | 支 | 2 | 6.49 | 5.74 | 14.38 | 12.71
86 | 35030030 | 脚手架钢管底座 | 个 | 1 | 7.97 | 7.05 | 8.73 | 7.72
87 | 35030050 | 脚手架钢管 φ51×3.5 | m | 75.71 | 14.78 | 13.08 | 1118.92 | 990.22
88 | 35030160 | 脚手架活动扣(含螺丝) | 套 | 3 | 6.35 | 5.62 | 19.74 | 17.47
89 | 35030170 | 脚手架直角扣(含螺丝) | 套 | 16 | 5.92 | 5.24 | 93.59 | 82.84
90 | 35050025 | 密目式阻燃安全网 | m2 | 178.01 | 9.61 | 8.5 | 1710.67 | 1513.08
91 | 35090230 | 钢支撑 | kg | 2611.42 | 4.38 | 3.88 | 11438.01 | 10132.3
92 | 99450760 | 其他材料费 | 元 | 4603.34 | 1 | 1 | 4603.34 | 4603.34
|  | 机具 | 元 |  |  |  | 52479.45 | 48107.02
1 | 00010003 | 机上人工 | 工日 | 53 | 227.7 | 227.7 | 11991.14 | 11991.14
2 | 99450630 | 折旧费 | 元 | 7894.815 | 1.13 | 1 | 8921.14 | 7894.82
3 | 99450640 | 检修费 | 元 | 2171.205 | 1.13 | 1 | 2453.46 | 2171.21
4 | 99450650 | 维护费 | 元 | 6259.513 | 1.13 | 1 | 7073.25 | 6259.51
5 | 99450660 | 安拆费 | 元 | 2836.243 | 1 | 1 | 2836.24 | 2836.24
6 | 99450680 | 柴油 | kg | 1646.25 | 8.76 | 7.75 | 14421.18 | 12758.46
7 | 99450700 | 电 | kw·h | 8391.296 | 0.57 | 0.5 | 4783.04 | 4195.65
|  | 物料 | 元 |  |  |  | 733991.76 | 704305.86
1 | 80010620 | 预拌水泥砂浆 M20 | m3 | 4.34 | 640.71 | 567 | 2780.68 | 2460.78
2 | 80010630 | 预拌水泥砂浆 M15 | m3 | 33.53 | 631.67 | 559 | 21179.26 | 18742.71
3 | 80010640 | 预拌水泥砂浆 M10 | m3 | 48 | 622.63 | 551 | 29886.24 | 26448
4 | 80010650 | 预拌水泥砂浆 M7.5 | m3 | 37.44 | 614.72 | 544 | 23013.27 | 20365.73
5 | 80050490 | 预拌水泥石灰砂浆 M5.0 | m3 | 23.58 | 606.81 | 537 | 14311.01 | 12664.61
6 | 80050530 | 预拌水泥石灰砂浆M15 | m3 | 6.4 | 631.67 | 559 | 4042.69 | 3577.6
7 | 80050540 | 预拌水泥石灰砂浆 M10 | m3 | 2.25 | 622.63 | 551 | 1400.92 | 1239.75
8 | 80070180 | 聚合物抗裂砂浆 | kg | 7.31 | 10.53 | 9.32 | 76.95 | 68.11
工料机汇总表
工程名称:赤坎区都市产业园项目（一期）垃圾房及消防水池
序号 | 材料代码 | 工料机名称 | 单位 | 工程量 | 单价 |  | 合价 |  | 备注
[5 empty] | 含税单价 | 除税单价 | 含税合价 | 除税合价
9 | 80210190 | 普通预拌混凝土 C15 | m3 | 66.05 | 474.83 | 461 | 31363.47 | 30449.97
10 | 80210190_1 | 普通预拌混凝土 C15 | m3 | 1.86 | 474.83 | 461 | 882.23 | 856.54
11 | 80210190_2 | 普通预拌混凝土 C15 | m2 | 570.5 | 474.83 | 461 | 270890.99 | 263000.96
12 | 80210200 | 商品混凝土碎石粒径20石(坍落度150±30mm) C20 | m3 | 37.4 | 485.13 | 471 | 18143.86 | 17615.4
13 | 80210210 | 普通预拌混凝土 C25 | m3 | 29.51 | 495.43 | 481 | 14620.63 | 14194.79
14 | 80210220 | 普通预拌混凝土 C30 | m3 | 592.76 | 505.73 | 491 | 299776.01 | 291044.67
15 | 80210671 | 商品混凝土碎石粒径20石(坍落度150±30mm) C10 | m3 | 3.5 | 464.53 | 451 | 1623.53 | 1576.25
|  | 未计价材 | 元 |  |  |  | 74775.08 | 67553.82
1 | 11400073 | 钢质防火门 单扇(甲级) | m2 | 19.8 | 550 | 486.73 | 10890 | 9637.25
2 | 11400082_1 | 不锈钢钢卷闸门 | m2 | 125.58 | 330 | 292.04 | 41441.4 | 36674.38
3 | 11400093 | 铝合金全玻单扇平开门90 | m2 | 1.92 | 396.2 | 350.62 | 760.7 | 673.19
4 | 11400099 | 铝合金推拉窗 90系列双扇 无上亮1.4厚 | m2 | 25.5 | 273.2 | 241.77 | 6966.6 | 6165.14
5 | 11400102 | 铝合金矩形固定窗 90 系列 1.4厚 | m2 | 8.1 | 237.2 | 209.91 | 1921.32 | 1700.27
6 | 35090290 | 钢楼梯 爬式 | t | 0.141 | 5638.7 | 4990 | 795.06 | 703.59
7 | BCZC_1 | 电动启闭机 | 台 | 4 | 3000 | 3000 | 12000 | 12000