## 封-1 招标工程量清单封面
| 遂溪县遂城镇一片区老旧小区改造项目 |  |  | 工程
招 标 工 程 量 清 单
|  | 招 标 人： | 遂溪县城市管理和综合执法局
(单位盖章)
|  | 造价咨询人： | 正信伟业工程咨询管理有限公司
(单位盖章)
年 月 日
封-1

## 扉-1 招标工程量清单扉页
| 遂溪县遂城镇一片区老旧小区改造项目 |  |  |  | 工程
招 标 工 程 量 清 单
招 标 人： |  | 遂溪县城市管理和综合执法局 | 造价咨询人： | 正信伟业工程咨询管理有限公司
|  | （单位盖章） |  | (单位资质专用章)
法定代表人 或其授权人： |  |  | 法定代表人 或其授权人：
|  | (签字或盖章) |  | (签字或盖章)
编 制 人： |  |  | 复 核 人：
|  | (造价人员签字盖专用章) |  | (造价工程师签字盖专用章)
编制时间： |  |  | 复核时间：
扉-1

## 表-02 建设项目招标控制价汇总表
建设项目招标控制价汇总表
工程名称：遂溪县遂城镇一片区老旧小区改造项目 |  |  |  |  | 第 1 页 共 1 页
序号 | 单项工程名称 | 金额（元） | 其中: （元）
|  |  | 暂估价 | 绿色施工安全防护措施费 |  | 规费
1 | 中山路 |  |  | 2121944.39
2 | 府前路 |  |  | 1042212.86
3 | 滨河北路 |  |  | 486554.75
4 | 烈士公园生活垃圾转运站 |  | 1500000 | 66624.08
5 | 滨河北路生活垃圾转运站 |  | 1500000 | 50086.6
6 | 创文建设 |  | 3412844.04
合计 |  |  | 6412844.04 | 3767422.68
注：本表适用于工程项目招标控制价或投标报价的汇总。
表-02

## 中山路 表-03 单项工程招标控制价汇总表
单项工程招标控制价汇总表
工程名称：中山路 |  |  |  | 第 1 页 共 1 页
序号 | 单位工程名称 | 金额（元） | 其中：（元）
|  |  | 暂估价 |  | 绿色施工安全防护措施费 | 规费
1 | 道路工程
2 | 交通工程
3 | 照明工程
4 | 雨水工程
5 | 污水工程
6 | 给水工程
7 | 绿化工程
合计
注：本表适用于单项工程招标控制价或投标报价的汇总。暂估价包括分部分项工程中的暂估价和专业工程工程暂估价。
表—03

## 中山路（道路）表-04 单位工程招标控制价汇总表
单位工程招标控制价汇总表
工程名称：道路工程 |  |  | 第 1 页 共 1 页
序号 | 汇总内容 | 金额:(元) |  | 其中：暂估价(元)
1 | 分部分项合计
1.1 | 土石方工程
1.2 | 特殊路基处理
1.3 | 机动车道
1.4 | 人行道
1.5 | 街坊接顺
1.6 | 附属工程
1.7 | 拆除工程
2 | 措施合计
2.1 | 绿色施工安全防护措施费
2.2 | 其他措施费
3 | 其他项目 |  |  | －
3.1 | 暂列金额
3.2 | 暂估价
3.3 | 计日工
3.4 | 总承包服务费
3.5 | 预算包干费
3.6 | 工程优质费
3.7 | 概算幅度差
3.8 | 索赔费用
3.9 | 现场签证费用
3.10 | 其他费用
4 | 税前工程造价
5 | 增值税销项税额 |  |  | －
6 | 总造价
合计=1+2+3+5 |  |  |  | 0.00

## 中山路（道路）表-08 分部分项工程和单价措施项目清单与计价表
分部分项工程和单价措施项目清单与计价表
工程名称：道路工程 | [6 empty] | 第 1 页 共 1 页
序号 | 项目编码 | 项目名称 | 项目特征描述 | 计量单位 | 工程量 | 金额（元）
[6 empty] | 综合单价 |  | 综合合价 | 其中
暂估价
土石方工程
1 | 040101001001 | 挖一般土方 | 1.土壤类别:一、二类土 2.运距:10km | m3 | 3306.8
2 | 040101001002 | 翻挖碾压 | 1.土壤类别:综合考虑 2.挖土深度:0.3m 3.压路机碾压 | m3 | 1615.7
3 | 040103001001 | 回填方(外购土方) | 1.密实度要求:按设计要求 2.填方材料品种:外购土方 | m3 | 355
特殊路基处理
4 | 040101001003 | 挖一般土方 | 1.土壤类别:综合考虑 2.运距:10km | m3 | 4674.2
5 | 040103001002 | 回填方 | 1.填方材料品种:未筛分碎石回填 | m3 | 2920.85
6 | 040103001003 | 回填方 外购土方（软基处理） | 1.密实度要求:按设计要求 2.填方材料品种:外购土方 | m3 | 1752.51
7 | 040201021001 | 土工合成材料 | 1.材料品种、规格:土工格栅 | m2 | 103.5
机动车道
补强路面+拓宽路面结构段
8 | 040201021002 | 土工合成材料 | 1.材料品种、规格:自粘式玻纤格栅 2.其他详见设计图纸 | m2 | 6834.1
9 | 040201021004 | 土工布贴缝 | 1.材料品种、规格:抗裂贴 2.其他详见设计图纸 | m2 | 861.9
10 | 040202001001 | 路床(槽)整形 | 1.部位:路床碾压检验 | m2 | 7344.4
11 | 040202011001 | 碎石垫层 | 1.石料规格:级配碎石 2.厚度:15cm | m2 | 7344.4
12 | 粤040202017001 | 水泥混凝土（贫混凝土基层） | 1.混凝土强度等级:贫混凝土 2.厚度:20cm | m2 | 7200.4
13 | 040203003001 | 粘层 | 1.70号A级石油热沥青 2.喷油量：0.5L/m2 | m2 | 13668.2
14 | 040203006001 | 沥青混凝土 | 1.沥青品种:细粒式改性沥青混凝土AC-13C 2.厚度:4cm | m2 | 6834.1
15 | 040203006002 | 沥青混凝土 | 1.沥青品种:中粒式改性沥青混凝土AC-20C 2.厚度:6cm | m2 | 6834.1
16 | 040203007001 | 水泥混凝土 | 1.混凝土强度等级:C35混凝土 2.厚度:22cm 3.水泥混凝土路面养生 水养生 4.缩缝 | m2 | 7059.1
罩面段
17 | 040201021003 | 土工合成材料 | 1.材料品种、规格:自粘式玻纤格栅 2.其他详见设计图纸 | m2 | 20041.68
18 | 040201021005 | 土工布贴缝 | 1.材料品种、规格:抗裂贴 2.其他详见设计图纸 | m2 | 2770.5
19 | 040203003002 | 粘层 | 1.70号A级石油热沥青 2.喷油量：0.5L/m2 | m2 | 40083.36
20 | 040203006003 | 沥青混凝土 | 1.沥青品种:细粒式改性沥青混凝土AC-13C 2.厚度:4cm | m2 | 20041.68
21 | 040203006004 | 沥青混凝土 | 1.沥青品种:中粒式改性沥青混凝土AC-20C 2.厚度:6cm | m2 | 20041.68
22 | 040402017001 | 灌缝 | 1.沥青油灌缝 2.具体做法详见设计图纸 | m | 8395.5
旧路面病害处治
23 | 040201019001 | 地基注浆 | 1.地面注浆土体固化 | m3 | 18.8
24 | 粤040202017002 | 垫层 | 1.混凝土强度等级:C30贫混凝土 2.厚度:15cm | m2 | 1166.89
25 | 040203007002 | 水泥混凝土（修补） | 1.混凝土强度等级:道路商品混凝土 抗折4.5Mpa 3.水泥混凝土路面养生 水养生 4.缩缝 | m2 | 1166.89
26 | 040402017002 | 灌缝 | 1.沥青油灌缝 2.具体做法详见设计图纸 | m | 137
27 | 040901001001 | 现浇构件钢筋 | 1.水泥混凝土路面钢筋 构造筋 HRB400 | t | 4.25
28 | 041001001001 | 拆除路面 | 1.材质：混凝土面层 2.厚度：22cm 3.废料运距：10km | m2 | 1166.89
29 | 041001003001 | 拆除基层 | 1.材质：水稳层 2.厚度：15cm 3.废料运距：10km | m2 | 1166.89
调平段
30 | 040203006005 | 沥青混凝土（调平层） | 1.沥青品种:中粒式改性沥青混凝土AC-20C | m3 | 384.91
31 | 041001004001 | 铣刨路面 | 1.材质:混凝土路面 2.厚度:5cm内 3.废料运距：10km | m2 | 12461.52
人行道
32 | 010201017001 | 人行道垫层 | 1.混凝土强度等级:C20素色混凝土 2.厚度:15cm | m2 | 12113.51
33 | 040202001002 | 路床(槽)整形 | 1.部位:人行道整形碾压 | m2 | 12113.51
34 | 040202011002 | 人行道碎石垫层 | 1.石料规格:级配碎石 2.厚度:15cm | m2 | 12113.51
35 | 040204002001 | 人行道块料铺设 | 1.块料品种、规格:5cm 花岗岩人行道砖 2.结合层 材料品种、厚度:3cm DSM15 水泥砂浆 | m2 | 11018.36
36 | 040204002002 | 人行道块料铺设 | 1.块料品种、规格:5cm 花岗岩盲道砖 2.结合层 材料品种、厚度:3cm DSM15 水泥砂浆 | m2 | 1095.15
街坊接顺
37 | 040204002003 | 人行道块料铺设 | 1.块料品种、规格:5cm仿花岗岩砖 2.结合层 材料品种、厚度:2cm1:3水泥砂浆 | m2 | 45
38 | 040204002004 | 人行道块料铺设 | 1.块料品种、规格:2.5cm仿花岗岩砖 2.结合层 材料品种、厚度:2cm1:3水泥砂浆 | m2 | 22.5
39 | 040303002001 | 混凝土台阶 | 1.混凝土强度等级:普通预拌混凝土 碎石粒径综合考虑 C25 | m3 | 13.5
40 | 040303002002 | 混凝土斜坡 | 1.混凝土强度等级:普通预拌混凝土 碎石粒径综合考虑 C25 | m3 | 83
附属工程
41 | 040204004001 | 安砌侧(缘)石 A | 1.材料品种、规格:花岗岩侧石A(50X15X45) 2.底座及靠背材料:普通预拌混凝土 碎石粒径综合考虑 C15 | m | 63
42 | 040204004003 | 安砌侧(缘)石 B | 1.材料品种、规格:花岗岩侧石B(50X15X35) 2.基础、垫层:材料品种、厚度:C20砼底座 | m | 3810.1
43 | 040204004002 | 安砌侧(缘)石 C | 1.材料品种、规格:花岗岩护石C(50X12X25) 2.基础、垫层:材料品种、厚度:C20砼底座 | m | 3650.5
44 | 040204005001 | 现浇侧(平)石 | 1.材料品种、规格:C30砼现浇平石(50X25X10) | m | 3873.1
45 | 040204007001 | 树池砌筑 | 1.材料品种、规格:花岗石树池条 120*10*20cm 2.树池尺寸:1.2m×1.2m 3.垫层:5cm厚C15素砼 | 个 | 453
46 | 040205018001 | 止车石 | 1.名称：花岗岩止车石 2.规格：Φ20cm 高134cm | 根 | 210
47 | 040309001001 | 金属栏杆 | 1.名称：阻车栏杆A型护栏 高*长=650*1650mm 2.材料品种、规格：DN65钢管、DN40钢管、600X200钢板(1cm厚)，所有钢管、钢板均先作热镀锌处理,再作氟碳防锈,最后作底漆中漆面 漆,颜色为银灰色 3.基础：普通预拌混凝土 碎石粒径综合考虑 C25 | 套 | 2031
48 | 040901001002 | 现浇构件钢筋 | 1.管线保护路面配筋 | t | 30.275
拆除工程
49 | 011612001001 | 电缆拆除 | 1.电缆拆除 | m | 3214.1
50 | 041001001002 | 拆除路面 | 1.材质：混凝土面层 2.厚度：18cm内 3.废料运距：10km | m2 | 6869.98
51 | 041001001003 | 拆除路面 | 1.材质：混凝土面层 2.厚度：15cm内 3.废料运距：10km | m2 | 1921.62
52 | 041001002001 | 拆除人行道砖 | 1.材质:人行道透水砖 2.厚度:透水砖 3.废料运距：10km | m2 | 11883.53
53 | 041001003002 | 拆除基层 人行道 | 1.材质：水稳层 2.厚度：20cm内 3.废料运距：10km | m2 | 11883.53
54 | 041001004002 | 铣刨路面 | 1.材质:沥青混凝土 2.厚度:5cm内 3.废料运距：10km | m2 | 4603.72
55 | 041001005001 | 拆除侧、平(缘)石 | 1.材质:路缘石 2.废料运距：10km | m | 3633.3
56 | 041001010001 | 拆除路灯 | 1.材质：拆除庭院灯 2.运往指定位置存放 运距综合考虑 | 根 | 110
措施项目
57 | 041102001001 | 垫层模板 | 1.后座木模制安 | m2 | 4016.38
合 计

## 中山路（道路）表-11 总价措施项目清单与计价表
总价措施项目清单与计价表
工程名称：道路工程 | [6 empty] | 第 1 页 共 1 页
序号 | 项目编码 | 项目名称 | 计算基础 | 费率 (%) | 金额 (元) | 调整 费率(%) |  | 调整后 金额(元) | 备注
1 | LSSGCSF00001 | 绿色施工安全防护措施费 | 分部分项人工费+分部分项机具费 | 16.5 | 449675.44 |  |  |  | 以分部分项的人工费与施工机具费之和为计算基础；以专业工程类型 区分不同费率计算； 单独场地平整工程费率为4.35%； 道路、管网工程费率为16.50%； 桥涵、隧道、水处理构筑物工程费率为14.50%； 分部分项工程总费用在300 万元以内（含300 万元）的项目按基本费率乘以1.20；
2 | 041108001001 | 地下管线交叉降效费 |  | 0
3 | 041109002001 | 夜间施工增加费 |  | 20
4 | 041109005001 | 交通疏解员增加费 | 分部分项人工费 | 15
5 | 粤041109008001 | 赶工措施费 | 分部分项人工费+分部分项机具费 | 0
6 | 粤041109009001 | 文明工地增加费 | 分部分项人工费+分部分项机具费 | 0 |  |  |  |  | 以分部分项的人工费与施工机具费之和为计算基础；市级文明工地0.60%；省级文明工地1.20%
7 | QTFY00000001 | 其他费用
合 计

## 中山路（道路）表-12 其他项目清单与计价汇总表
其他项目清单与计价汇总表
工程名称：道路工程 |  |  |  |  | 第 1 页 共 1 页
序号 | 项目名称 | 计算基础 | 费率% | 金额（元） |  | 备注
1 | 暂列金额 | 暂列金额 |  |  |  | 明细详见表-12-1
2 | 暂估价 | 暂估价材料合计+专业工程暂估价
2.1 | 材料暂估价 | 暂估价材料合计 |  | — |  | 明细详见表-12-2
2.2 | 专业工程暂估价 | 专业工程暂估价 |  |  |  | 明细详见表-12-3
3 | 计日工 | 计日工 |  |  |  | 明细详见表-12-4
4 | 总承包服务费 | 总承包服务费 |  |  |  | 明细详见表-12-5
5 | 预算包干费 | 分部分项人工费+分部分项机具费
6 | 工程优质费 | 工程优质费
7 | 概算幅度差 | 概算幅度差
8 | 现场签证费用 | 现场签证
9 | 索赔费用 | 索赔
10 | 其他费用 | 其他费用
| 合 计 |  |  | —

## 中山路（道路）表-13 规费、税金项目清单与计价表
规费、税金项目清单与计价表
工程名称：道路工程 |  |  |  |  | 第 1 页 共 1 页
序号 | 项目名称 | 计算基础 | 计算基数 | 计算费率 (%) |  | 金额(元)
1 | 增值税销项税额 | 分部分项合计+措施合计+其他项目 |  | 9
合 计

## 中山路（交通）表-04 单位工程招标控制价汇总表
单位工程招标控制价汇总表
工程名称：交通工程 |  |  | 第 1 页 共 1 页
序号 | 汇总内容 | 金额:(元) |  | 其中：暂估价(元)
1 | 分部分项合计
1.1 | 标线
1.2 | 标志
1.3 | 土方工程
2 | 措施合计
2.1 | 绿色施工安全防护措施费
2.2 | 其他措施费
3 | 其他项目 |  |  | －
3.1 | 暂列金额
3.2 | 暂估价
3.3 | 计日工
3.4 | 总承包服务费
3.5 | 预算包干费
3.6 | 工程优质费
3.7 | 概算幅度差
3.8 | 索赔费用
3.9 | 现场签证费用
3.10 | 其他费用
4 | 税前工程造价
5 | 增值税销项税额 |  |  | －
6 | 总造价
7 | 人工费
合计=1+2+3+5 |  |  |  | 0.00

## 中山路（交通）表-08 分部分项工程和单价措施项目清单与计价表
分部分项工程和单价措施项目清单与计价表
工程名称：交通工程 | [6 empty] | 第 1 页 共 1 页
序号 | 项目编码 | 项目名称 | 项目特征描述 | 计量单位 | 工程量 | 金额（元）
[6 empty] | 综合单价 |  | 综合合价 | 其中
暂估价
标线
1 | 040205006001 | 标线 | 1.类型:标线（道路边缘线、行车分界线、让行线、黄线） 2.材料品种:热熔标线涂料 3.厚度:1.8mm | m2 | 1553.58
2 | 040205008001 | 标线 | 1.类型:标线（人行横道线、行车分界线、停止线） 2.材料品种:热熔标线涂料 3.厚度:1.8mm | m2 | 634.07
3 | 040205007001 | 标记 | 1.类型:文字、字符、图形标记 2.材料品种:热熔标线涂料 3.厚度:1.8mm | m2 | 133.08
4 | 040205007003 | 标记 | 1.类型:箭头 2.材料品种:热熔标线涂料 3.厚度:1.8mm | m2 | 86.47
标志
5 | 040205004001 | 标志板 | 1.类型:标志板 2.材质、规格尺寸:铝合金板、φ800*3mm 3.板面反光膜等级:Ⅳ类反光膜 | 块 | 22
6 | 040205004002 | 标志板 | 1.类型:标志板 2.材质、规格尺寸:铝合金板、正八边形DN800 3.板面反光膜等级:Ⅳ类反光膜 | 块 | 1
7 | 040205004003 | 标志板 | 1.类型:标志板 2.材质、规格尺寸:铝合金板、□800*800mm 3.板面反光膜等级:Ⅳ类反光膜 | 块 | 116
8 | 040205004004 | 标志板 | 1.类型:标志板 2.材质、规格尺寸:铝合金板、800*600mm 3.板面反光膜等级:Ⅳ类反光膜 | 块 | 15
9 | 040205004005 | 标志板 | 1.类型:标志板 2.材质、规格尺寸:铝合金板、∆900*3mm 3.板面反光膜等级:Ⅳ类反光膜 | 块 | 10
10 | 040205004006 | 标志板 | 1.类型:标志板 2.材质、规格尺寸:铝合金板、900*400mm 3.板面反光膜等级:Ⅳ类反光膜 | 块 | 4
11 | 040205004007 | 标志板 | 1.类型:标志板 2.材质、规格尺寸:铝合金板、5000*3000mm 3.板面反光膜等级:Ⅳ类反光膜 | 块 | 12
12 | 040205003005 | F型单悬臂 | 1.类型:F型单悬臂型 2.材质:无缝钢管 3.规格尺寸:立柱Φ377*16*8200(mm) 悬臂Φ219*10*5350(mm) 4.基础:C25钢筋混凝土基础2000*2000*2500mm 5.预埋螺栓、法兰盘、钢筋等构件 6.其他:详见图纸 | 根 | 12
13 | 040205003006 | 标杆 | 1.类型:单柱型 2.材质:不锈钢管 3.规格尺寸:Φ76*4*3250(mm) 4.固封:C10混凝土 5.预埋螺栓、法兰盘等构件 6.其他:详见图纸 | 根 | 12
14 | 040205003007 | 标杆 | 1.类型:单柱型 2.材质:不锈钢管 3.规格尺寸:Φ89*4*4100(mm) 4.固封:C10混凝土 5.预埋螺栓、法兰盘等构件 6.其他:详见图纸 | 根 | 47
15 | 040205018001 | 警示桩 | 1.类型:警示桩 2.材质、规格尺寸：Φ114*7.5*1250镀锌钢管（含油漆标志） 3.基础、垫层：C25混凝土基础 4.其他：含所有配件，预埋铁件，具体做法详见图纸 | 根 | 4
土方工程
16 | 040101003001 | 挖沟槽土方 | 1.土壤类别:综合考虑 2.挖土深度:综合考虑 | m3 | 287.93
17 | 040103001001 | 回填方 | 1.填方材料品种:利用原土回填 2.密实度要求:按设计规范要求 | m3 | 219.41
18 | 040103002001 | 余方弃置 | 1.废弃料品种:土 2.运距:综合考虑 | m3 | 123.43
措施项目
19 | 040205012001 | 白色板围挡安拆 | 1.穿孔镀锌钢板围挡Ⅰ类 进场安拆或场内移动安拆 | m | 2814
20 | 040205012002 | 白色板围挡（按3个月计算，共2814米） | 1.穿孔镀锌钢板围挡Ⅰ类 每增加1个月 | m·月 | 8442
21 | 040205017001 | 交通锥 | 1.材料品种:交通锥 2.规格、型号:PVC+反光膜 | 个 | 44
22 | 040205004008 | 标志板 | 1.类型:标志板 2.材质、规格尺寸:铝合金板、φ800*3mm 3.板面反光膜等级:Ⅳ类反光膜 | 块 | 21
23 | 040205004009 | 标志板 | 1.类型:施工距离标志板 2.材质、规格尺寸:铝合金板、△1300*3mm 3.板面反光膜等级:Ⅳ类反光膜 | 块 | 6
24 | 040205004011 | 标志板 | 1.类型:施工距离标志板 2.材质、规格尺寸:铝合金板1000*700mm 3.板面反光膜等级:Ⅳ类反光膜 | 块 | 6
25 | 040205004010 | 标志板 | 1.类型:施工慢行、绕行标志板 2.材质、规格尺寸:铝合金板、2000*1000mm 3.板面反光膜等级:Ⅳ类反光膜 | 块 | 2
26 | 040205003008 | 标杆 | 1.类型:单柱型 2.材质:不锈钢管 3.规格尺寸:Φ76*4*3250(mm) 4.固封:C10混凝土 5.预埋螺栓、法兰盘等构件 6.其他:详见图纸 | 根 | 29
27 | 040205018001 | 交通路栏 | 1.类型:交通路栏 2.其他:附设警示灯上 | 个 | 3
28 | 040205018002 | 闪光箭头□1.2m×0.4m | 1.闪光箭头□1.2m×0.4m | 个 | 3
29 | 040205017003 | 防撞筒(墩) | 1.材料品种:防撞筒 2.规格、型号:PVC+反光膜 | 个 | 6
30 | 040205006002 | 标线 | 1.类型:临时标线（含清除） 2.材料品种:热熔涂料 3.厚度:1.8mm | m2 | 1130.83
31 | 040205007002 | 标记 | 1.类型:箭头标记（含清除） 2.材料品种:热熔标线涂料 3.厚度:1.8mm | m2 | 52
32 | 040205014001 | 夜间照明设施 | 1.类型:夜间照明设施 | 套 | 9
33 | 030412001001 | 警告闪爆灯 | 1.类型:交通警告闪爆灯 | 个 | 6
34 | 041102002001 | 基础模板 | 1.现浇混凝土模板制作、安装 混凝土基础 | m2 | 453.22
合 计

## 中山路（交通）表-11 总价措施项目清单与计价表
总价措施项目清单与计价表
工程名称：交通工程 | [6 empty] | 第 1 页 共 1 页
序号 | 项目编码 | 项目名称 | 计算基础 | 费率 (%) | 金额 (元) | 调整 费率(%) |  | 调整后 金额(元) | 备注
1 | LSSGCSF00001 | 绿色施工安全防护措施费 | 分部分项人工费+分部分项机具费 | 16.5 | 32210.2 |  |  |  | 以分部分项的人工费与施工机具费之和为计算基础；以专业工程类型 区分不同费率计算； 单独场地平整工程费率为4.35%； 道路、管网工程费率为16.50%； 桥涵、隧道、水处理构筑物工程费率为14.50%； 分部分项工程总费用在300 万元以内（含300 万元）的项目按基本费率乘以1.20；
2 | 粤041109009001 | 文明工地增加费 | 分部分项人工费+分部分项机具费 | 0 |  |  |  |  | 以分部分项的人工费与施工机具费之和为计算基础；市级文明工地0.60%；省级文明工地1.20%
3 | 041109002001 | 夜间施工增加费 |  | 20 |  |  |  |  | 以夜间施工项目人工费的20%计算
4 | 041109005001 | 交通疏解员增加费 | 分部分项人工费 | 15
5 | 041108001001 | 地下管线交叉降效费 |  | 0 |  |  |  |  | 按实际发生或经批准的施工方案计算
6 | 粤041109008001 | 赶工措施费 | 分部分项人工费+分部分项机具费 | 0 |  |  |  |  | 赶工措施费=（1-δ）*分部分项的（人工费+施工机具费）*0.30 （0.8≤δ＜1 式中：δ=合同工期/定额工期）
7 | QTFY00000001 | 其他费用 | [6 empty] | 按实际发生或经批准的施工组织设计方案计算
合 计

## 中山路（交通）表-12 其他项目清单与计价汇总表
其他项目清单与计价汇总表
工程名称：交通工程 |  |  |  |  | 第 1 页 共 1 页
序号 | 项目名称 | 计算基础 | 费率% | 金额（元） |  | 备注
1 | 暂列金额 | 暂列金额 |  |  |  | 明细详见表-12-1
2 | 暂估价 | 暂估价材料合计+专业工程暂估价
2.1 | 材料暂估价 | 暂估价材料合计 |  | — |  | 明细详见表-12-2
2.2 | 专业工程暂估价 | 专业工程暂估价 |  |  |  | 明细详见表-12-3
3 | 计日工 | 计日工 |  |  |  | 明细详见表-12-4
4 | 总承包服务费 | 总承包服务费 |  |  |  | 明细详见表-12-5
5 | 预算包干费 | 分部分项人工费+分部分项机具费
6 | 工程优质费 | 工程优质费
7 | 概算幅度差 | 概算幅度差
8 | 现场签证费用 | 现场签证
9 | 索赔费用 | 索赔
10 | 其他费用 | 其他费用
| 合 计 |  |  | —

## 中山路（交通）表-13 规费、税金项目清单与计价表
规费、税金项目清单与计价表
工程名称：交通工程 |  |  |  |  | 第 1 页 共 1 页
序号 | 项目名称 | 计算基础 | 计算基数 | 计算费率 (%) |  | 金额(元)
1 | 增值税销项税额 | 分部分项合计+措施合计+其他项目 |  | 9
合 计

## 中山路（照明）表-04 单位工程招标控制价汇总表
单位工程招标控制价汇总表
工程名称：照明工程 |  |  | 第 1 页 共 1 页
序号 | 汇总内容 | 金额:(元) |  | 其中：暂估价(元)
1 | 分部分项合计
1.1 | 路灯
1.2 | 电线电缆
1.3 | 接线井
1.4 | 照明控制柜
1.5 | 土方工程
1.6 | 道路拆除及修复
2 | 措施合计
2.1 | 绿色施工安全防护措施费
2.2 | 其他措施费
3 | 其他项目 |  |  | －
3.1 | 暂列金额
3.2 | 暂估价
3.3 | 计日工
3.4 | 总承包服务费
3.5 | 预算包干费
3.6 | 工程优质费
3.7 | 概算幅度差
3.8 | 索赔费用
3.9 | 现场签证费用
3.10 | 其他费用
4 | 税前工程造价
5 | 增值税销项税额 |  |  | －
6 | 总造价
7 | 人工费
合计=1+2+3+5 |  |  |  | 0.00

## 中山路（照明）表-08 分部分项工程和单价措施项目清单与计价表
分部分项工程和单价措施项目清单与计价表
工程名称：照明工程 | [6 empty] | 第 1 页 共 1 页
序号 | 项目编码 | 项目名称 | 项目特征描述 | 计量单位 | 工程量 | 金额（元）
[6 empty] | 综合单价 |  | 综合合价 | 其中
暂估价
路灯
1 | 040805001001 | 常规照明灯 | 1.名称:10m单臂路灯 2.灯杆材质、高度:高强度热轧卷钢材、10米,臂长1.5m 3.光源数量:LED 120W整灯光效取值105lm/W,利用系数0.65 4.附件配置:防护等级IP65以上 5.垫层、基础:厚度、材料品种、强度等级:C25混凝土基础800*800*1800mm C15混凝土垫层1000*1000*100mm 6.接地要求:按设计及施工规范要求 | 套 | 14
2 | 040805001002 | 常规照明灯 | 1.名称:10m单臂路灯 2.灯杆材质、高度:高强度热轧卷钢材、10米,臂长1.5m 3.光源数量:LED 150W整灯光效取值105lm/W,利用系数0.65 4.附件配置:防护等级IP65以上 5.垫层、基础:厚度、材料品种、强度等级:C25混凝土基础800*800*1800mm C15混凝土垫层1000*1000*100mm 6.接地要求:按设计及施工规范要求 | 套 | 13
3 | 040805001003 | 常规照明灯 | 1.名称:12m单臂路灯 2.灯杆材质、高度:高强度热轧卷钢材、12米,臂长2.0m 3.光源数量:LED 180W整灯光效取值105lm/W,利用系数0.65 4.附件配置:防护等级IP65以上 5.垫层、基础:厚度、材料品种、强度等级:C25混凝土基础800*800*1800mm C15混凝土垫层1000*1000*100mm 6.接地要求:按设计及施工规范要求 | 套 | 26
4 | 040805001004 | 常规照明灯 | 1.名称:12m双叉灯 2.灯杆材质、高度:高强度热轧卷钢材 3.光源数量:LED 2*180W整灯光效取值105lm/W,利用系数0.65 4.附件配置:防护等级IP65以上 5.垫层、基础:厚度、材料品种、强度等级:C25混凝土基础800*800*1800mm C15混凝土垫层1000*1000*100mm 6.接地要求:按设计及施工规范要求 | 套 | 4
5 | 040806001001 | 接地极 | 1.名称:接地极 2.材质:镀锌角钢 3.规格:L50×50×2500 4.基础接地形式:焊接 | 根 | 65
6 | 040806002002 | 接地母线 | 1.名称:室外接地母线 2.材质:镀锌圆钢 3.规格:φ12 | m | 5000
7 | 040807002001 | 供电系统调试 | 1.名称:供电系统调试 2.电压(KV):1kV | 系统 | 1
8 | 040807003001 | 接地装置调试 | 1.名称:接地装置调试 | 系统 | 1
电线电缆
9 | 030408001001 | 电力电缆 | 1.名称:电力电缆 2.型号:YJV-0.6/1kV-4×35+1×35 | m | 600
10 | 030408001002 | 电力电缆 | 1.名称:电力电缆 2.型号:YJV-0.6/1kV-4×25+1×25 | m | 3988.21
11 | 030408006001 | 电力电缆头 | 1.名称:电力电缆头 2.规格:35mm2以下 | 个 | 6
12 | 030408006002 | 电力电缆头 | 1.名称:电缆穿刺线夹 2.规格:主线截面(mm2以内) 35 | 个 | 57
13 | 040804002001 | 配线 | 1.名称:灯引线 2.型号:BVR-450V/750V-3×2.5 | m | 800
14 | 040803002001 | 电缆保护管 | 1.名称:电缆保护管 2.材质:PE管 3.规格:φ75 | m | 4400
15 | 040803002002 | 电缆保护管 | 1.名称:电缆保护管 2.规格:SC100 3.材质:镀锌钢管 4.包砼材质：C25混凝土 | m | 1200
接线井
16 | 040504001001 | 电缆手孔井 | 1.名称:电缆手井孔 2.材料、尺寸:内空700×700×1100mm，M7.5砂浆砌MU10砼砌块 3.垫层：C15砼1060×1060×100mm 4.抹面:内抹用1：2水泥砂浆抹面 5.井盖：800X800铸铁井盖 6.详见设计图纸 | 座 | 75
照明控制柜
17 | 040801010001 | 照明控制柜 | 1.名称:照明控制柜 2.基础:C20混凝土，渗水沙层500mm 3.材质、规格:不锈钢外壳 4.类型:户外型 | 台 | 2
土方工程
18 | 040101003001 | 挖沟槽土方 | 1.土壤类别:综合考虑 2.挖土深度:综合考虑 | m3 | 1340.3
19 | 040103001001 | 回填方 | 1.填方材料品种:回填细沙 2.密实度要求:按设计规范要求 | m3 | 327.78
20 | 040103001003 | 回填方 | 1.填方材料品种:利用原土回填 2.密实度要求:按设计规范要求 | m3 | 804.35
21 | 040103002001 | 余方弃置 | 1.废弃料品种:土 2.运距:综合考虑 | m3 | 535.95
道路拆除及修复
22 | 041001001003 | 拆除路面 | 1.拆除原有420厚混凝土 2.废料外运，运距：综合考虑 | m2 | 249.2
23 | 041001001004 | 旧路面机械切缝 | 1.名称:水泥混凝土路面 旧路面机械切缝 2.厚度:42mm | 米 | 712
24 | 041001003001 | 拆除基层 | 1.拆除原有碎石基层 2.厚度:15cm 3.废料外运 综合考虑 | m2 | 249.2
25 | 040203007002 | 恢复水泥混凝土路面 | 1.混凝土强度等级:C35混凝土 2.厚度:22cm 3.水泥混凝土路面养生 水养生 | m2 | 249.2
26 | 040203007003 | 恢复水泥混凝土路面 | 1.混凝土强度等级:C20素混凝土 2.厚度:20cm 3.水泥混凝土路面养生 水养生 | m2 | 249.2
27 | 040202011001 | 碎石垫层 | 1.石料规格:未筛分碎石 2.厚度:15cm | m2 | 249.2
措施项目
28 | 041102001001 | 垫层模板 | 1.混凝土基础垫层 木模 | m2 | 32.22
29 | 041102002001 | 基础模板 | 1.现浇混凝土模板制作、安装 混凝土基础 | m2 | 1.84
合 计

## 中山路（照明）表-11 总价措施项目清单与计价表
总价措施项目清单与计价表
工程名称：照明工程 | [6 empty] | 第 1 页 共 1 页
序号 | 项目编码 | 项目名称 | 计算基础 | 费率 (%) | 金额 (元) | 调整 费率(%) |  | 调整后 金额(元) | 备注
1 | LSSGCSF00001 | 绿色施工安全防护措施费 | 分部分项人工费+分部分项机具费 | 35.77 | 129749.49 |  |  |  | 以分部分项的人工费与施工机具费之和为计算基础；以专业工程类型 区分不同费率计算； 单独场地平整工程费率为4.35%； 道路、管网工程费率为16.50%； 桥涵、隧道、水处理构筑物工程费率为14.50%； 分部分项工程总费用在300 万元以内（含300 万元）的项目按基本费率乘以1.20；
2 | 粤041109009001 | 文明工地增加费 | 分部分项人工费+分部分项机具费 | 0 |  |  |  |  | 以分部分项的人工费与施工机具费之和为计算基础；市级文明工地0.60%；省级文明工地1.20%
3 | 041109002001 | 夜间施工增加费 |  | 20 |  |  |  |  | 以夜间施工项目人工费的20%计算
4 | 041108001001 | 地下管线交叉降效费 |  | 0 |  |  |  |  | 按实际发生或经批准的施工方案计算
5 | 041109005001 | 交通疏解员增加费 | 分部分项人工费 | 15
6 | 粤041109008001 | 赶工措施费 | 分部分项人工费+分部分项机具费 | 0 |  |  |  |  | 赶工措施费=（1-δ）*分部分项的（人工费+施工机具费）*0.30 （0.8≤δ＜1 式中：δ=合同工期/定额工期）
7 | QTFY00000001 | 其他费用 | [6 empty] | 按实际发生或经批准的施工组织设计方案计算
合 计

## 中山路（照明）表-12 其他项目清单与计价汇总表
其他项目清单与计价汇总表
工程名称：照明工程 |  |  |  |  | 第 1 页 共 1 页
序号 | 项目名称 | 计算基础 | 费率% | 金额（元） |  | 备注
1 | 暂列金额 | 暂列金额 |  |  |  | 明细详见表-12-1
2 | 暂估价 | 暂估价材料合计+专业工程暂估价
2.1 | 材料暂估价 | 暂估价材料合计 |  | — |  | 明细详见表-12-2
2.2 | 专业工程暂估价 | 专业工程暂估价 |  |  |  | 明细详见表-12-3
3 | 计日工 | 计日工 |  |  |  | 明细详见表-12-4
4 | 总承包服务费 | 总承包服务费 |  |  |  | 明细详见表-12-5
5 | 预算包干费 | 分部分项人工费+分部分项机具费
6 | 工程优质费 | 工程优质费
7 | 概算幅度差 | 概算幅度差
8 | 现场签证费用 | 现场签证
9 | 索赔费用 | 索赔
10 | 其他费用 | 其他费用
| 合 计 |  |  | —

## 中山路（照明）表-13 规费、税金项目清单与计价表
规费、税金项目清单与计价表
工程名称：照明工程 |  |  |  |  | 第 1 页 共 1 页
序号 | 项目名称 | 计算基础 | 计算基数 | 计算费率 (%) |  | 金额(元)
1 | 增值税销项税额 | 分部分项合计+措施合计+其他项目 |  | 9
合 计

## 中山路（雨水）表-04 单位工程招标控制价汇总表
单位工程招标控制价汇总表
工程名称：雨水工程 |  |  | 第 1 页 共 1 页
序号 | 汇总内容 | 金额:(元) |  | 其中：暂估价(元)
1 | 分部分项合计
1.1 | 土石方
1.2 | 道路拆除及修复
1.3 | 雨水管道
1.4 | 雨水井
1.5 | 工作井
1.6 | 基坑支护工程
1.7 | 其他
2 | 措施合计
2.1 | 绿色施工安全防护措施费
2.2 | 其他措施费
3 | 其他项目 |  |  | －
3.1 | 暂列金额
3.2 | 暂估价
3.3 | 计日工
3.4 | 总承包服务费
3.5 | 预算包干费
3.6 | 工程优质费
3.7 | 概算幅度差
3.8 | 索赔费用
3.9 | 现场签证费用
3.10 | 其他费用
4 | 税前工程造价
5 | 增值税销项税额 |  |  | －
6 | 总造价
7 | 人工费
合计=1+2+3+5 |  |  |  | 0.00

## 中山路（雨水）表-08 分部分项工程和单价措施项目清单与计价表
分部分项工程和单价措施项目清单与计价表
工程名称：雨水工程 | [6 empty] | 第 1 页 共 1 页
序号 | 项目编码 | 项目名称 | 项目特征描述 | 计量单位 | 工程量 | 金额（元）
[6 empty] | 综合单价 |  | 综合合价 | 其中
暂估价
土石方
1 | 040101002001 | 挖沟槽土方 | 1.土壤类别:综合考虑 2.挖土深度:深2m以内 | m3 | 4838.84
2 | 040101002002 | 挖沟槽土方 | 1.土壤类别:综合考虑 2.挖土深度:深4m以内 | m3 | 13499.11
3 | 040103001001 | 回填方 | 1.填方材料品种:中粗砂 2.填方密实度:按规范和设计要求 | m3 | 5711.67
4 | 040103001002 | 回填方 | 1.填方材料品种:素土回填 2.填方粒径、密实度:按设计要求 | m3 | 5749.43
5 | 040103001005 | 垫层 | 1.填方材料品种:100厚砂垫层 2.填方密实度:按规范和设计要求 | m3 | 558.12
6 | 040103001004 | 垫层 | 1.填方材料品种:300厚砂夹石垫层(中粗砂中掺40%碎石) 2.填方密实度:按规范和设计要求 | m3 | 1652.67
7 | 040103002001 | 余方弃置 | 1.废弃料品种:土 2.运距:综合考虑 | m3 | 12588.52
8 | 010202003001 | 圆木桩 | 1.桩长:4m 2.材质:松木桩 3.尾径:φ100mm 4.其他详见设计图纸 | m | 3152
道路拆除及修复
9 | 041001001003 | 拆除路面 | 1.拆除原有420厚混凝土 2.废料外运，运距：综合考虑 | m2 | 5829
10 | 041001001004 | 旧路面机械切缝 | 1.名称:水泥混凝土路面 旧路面机械切缝 2.厚度:42mm | 米 | 6994.8
11 | 041001003001 | 拆除基层 | 1.拆除原有碎石基层 2.厚度:15cm 3.废料外运 综合考虑 | m2 | 5829
12 | 040203007002 | 恢复水泥混凝土路面 | 1.混凝土强度等级:C35混凝土 2.厚度:22cm 3.水泥混凝土路面养生 水养生 | m2 | 5829
13 | 040203007003 | 恢复水泥混凝土路面 | 1.混凝土强度等级:C20素混凝土 2.厚度:20cm 3.水泥混凝土路面养生 水养生 | m2 | 5829
14 | 040202011001 | 碎石垫层 | 1.石料规格:未筛分碎石 2.厚度:15cm | m2 | 5829
雨水管道
15 | 040501001001 | 内肋增强聚乙烯（PE)波纹管 | 1.规格:内肋增强聚乙烯（PE)波纹管 DN300 刚环度12.5KN/m2 2.接口方式:承插式橡胶圈接口 3.管道检验及试验要求:闭水试验 | m | 842.08
16 | 040501001002 | 内肋增强聚乙烯（PE)波纹管 | 1.规格:内肋增强聚乙烯（PE)波纹管 DN400 刚环度12.5KN/m2 2.接口方式:承插式橡胶圈接口 3.管道检验及试验要求:闭水试验 | m | 7.78
17 | 040501001003 | 内肋增强聚乙烯（PE)波纹管 | 1.规格:内肋增强聚乙烯（PE)波纹管 DN500 刚环度12.5KN/m2 2.接口方式:承插式橡胶圈接口 3.管道检验及试验要求:闭水试验 | m | 614.39
18 | 040501001004 | 内肋增强聚乙烯（PE)波纹管 | 1.规格:内肋增强聚乙烯（PE)波纹管 DN600 刚环度12.5KN/m2 2.接口方式:承插式橡胶圈接口 3.管道检验及试验要求:闭水试验 | m | 350.71
19 | 040501001005 | 内肋增强聚乙烯（PE)波纹管 | 1.规格:内肋增强聚乙烯（PE)波纹管 DN800 刚环度12.5KN/m2 2.接口方式:承插式橡胶圈接口 3.管道检验及试验要求:闭水试验 | m | 632.74
20 | 040501001006 | 内肋增强聚乙烯（PE)波纹管 | 1.规格:内肋增强聚乙烯（PE)波纹管 DN1000 刚环度12.5KN/m2 2.接口方式:承插式橡胶圈接口 3.管道检验及试验要求:闭水试验 | m | 858.01
21 | 040501001007 | 混凝土雨水管 | 1.垫层、基础材质及厚度:120°混凝土基础C15 2.规格:II级钢筋混凝土管DN1200 3.接口方式:承插 4.管道检验及试验要求:管道闭水试验 5.其他:按设计图纸要求 | m | 170.69
22 | 040901001001 | 钢筋制作、安装 | 1.钢筋制作、安装 现浇混凝土 Φ25mm以内螺纹钢 | t | 2.16
23 | 040501012001 | 顶管 | 1.管道材质及规格:III级钢筋混凝土顶管 D1000，F钢承插连接 2.顶管工作方式:泥水平衡顶进 3.触变泥浆要求:按规范要求 4.混凝土顶管平口管沥青麻丝膨胀水泥接口 管径(mm) 800 5.管道检验及试验要求:管道闭水试验 6.泥浆运输 实际运距(km):综合考虑 7.管道闭水试验 管径(mm以内) 800 | m | 51
雨水井
24 | 040504002001 | 圆形混凝土雨水检查井 | 1.名称:圆形钢筋混凝土雨水检查井 2.型号、规格:φ1000，深度约2m内 3.垫层、基础材质及厚度:C15混凝土垫层厚100mm 4.结构混凝土强度等级:井墙及底板混凝土为C25，S4 6.盖板材质、规格:C25钢筋混凝土 7.井圈材质：C30混凝土 8.井盖材质及规格:φ700重型防盗铸铁井盖及盖座,具备防沉降、防盗、防跳、防噪音功能 9.φ700预制井筒 10.设防坠网安装 11.具体详见图集（02S515)第29页 | 座 | 10
25 | 040504002002 | 圆形混凝土雨水检查井 | 1.名称:圆形钢筋混凝土雨水检查井 2.型号、规格:φ1000，深度约2-2.5m内 3.垫层、基础材质及厚度:C15混凝土垫层厚100mm 4.结构混凝土强度等级:井墙及底板混凝土为C25，S4 6.盖板材质、规格:C25钢筋混凝土 7.井圈材质：C30混凝土 8.井盖材质及规格:φ700重型防盗铸铁井盖及盖座,具备防沉降、防盗、防跳、防噪音功能 9.φ700预制井筒 10.设防坠网安装 11.具体详见图集（02S515)第29页 | 座 | 5
26 | 040504002003 | 圆形混凝土雨水检查井 | 1.名称:圆形钢筋混凝土雨水检查井 2.型号、规格:φ1000，深度约2.5m-3m内 3.垫层、基础材质及厚度:C15混凝土垫层厚100mm 4.结构混凝土强度等级:井墙及底板混凝土为C25，S4 6.盖板材质、规格:C25钢筋混凝土 7.井圈材质：C30混凝土 8.井盖材质及规格:φ700重型防盗铸铁井盖及盖座,具备防沉降、防盗、防跳、防噪音功能 9.φ700预制井筒 10.设防坠网安装 11.具体详见图集（02S515)第29页 | 座 | 3
27 | 040504002004 | 圆形混凝土雨水检查井 | 1.名称:圆形钢筋混凝土雨水检查井 2.型号、规格:φ1000，深度3m-3.5m内 3.垫层、基础材质及厚度:C15混凝土垫层厚100mm 4.结构混凝土强度等级:井墙及底板混凝土为C25，S4 6.盖板材质、规格:C25钢筋混凝土 7.井圈材质：C30混凝土 8.井盖材质及规格:φ700重型防盗铸铁井盖及盖座,具备防沉降、防盗、防跳、防噪音功能 9.φ700预制井筒 10.设防坠网安装 11.具体详见图集（02S515)第29页 | 座 | 1
28 | 040504002005 | 圆形混凝土雨水检查井 | 1.名称:圆形钢筋混凝土雨水检查井 2.型号、规格:φ1000，深度3.5m-4m内 3.垫层、基础材质及厚度:C15混凝土垫层厚100mm 4.结构混凝土强度等级:井墙及底板混凝土为C25，S4 6.盖板材质、规格:C25钢筋混凝土 7.井圈材质：C30混凝土 8.井盖材质及规格:φ700重型防盗铸铁井盖及盖座,具备防沉降、防盗、防跳、防噪音功能 9.φ700预制井筒 10.设防坠网安装 11.具体详见图集（02S515)第29页 | 座 | 1
29 | 040504002007 | 圆形混凝土雨水检查井 | 1.名称:圆形钢筋混凝土雨水检查井 2.型号、规格:φ1250，深度2m内 3.垫层、基础材质及厚度:C15混凝土垫层厚100mm 4.结构混凝土强度等级:井墙及底板混凝土为C25，S4 6.盖板材质、规格:C25钢筋混凝土 7.井圈材质：C30混凝土 8.井盖材质及规格:φ700重型防盗铸铁井盖及盖座,具备防沉降、防盗、防跳、防噪音功能 9.φ700预制井筒 10.设防坠网安装 11.具体详见图集（02S515)第29页 | 座 | 11
30 | 040504002047 | 圆形混凝土雨水检查井 | 1.名称:圆形钢筋混凝土雨水检查井 2.型号、规格:φ1250，深度2m-2.5m内 3.垫层、基础材质及厚度:C15混凝土垫层厚100mm 4.结构混凝土强度等级:井墙及底板混凝土为C25，S4 6.盖板材质、规格:C25钢筋混凝土 7.井圈材质：C30混凝土 8.井盖材质及规格:φ700重型防盗铸铁井盖及盖座,具备防沉降、防盗、防跳、防噪音功能 9.φ700预制井筒 10.设防坠网安装 11.具体详见图集（02S515)第29页 | 座 | 1
31 | 040504002045 | 圆形混凝土雨水检查井 | 1.名称:圆形钢筋混凝土雨水检查井 2.型号、规格:φ1250，深度3m-3.5m内 3.垫层、基础材质及厚度:C15混凝土垫层厚100mm 4.结构混凝土强度等级:井墙及底板混凝土为C25，S4 6.盖板材质、规格:C25钢筋混凝土 7.井圈材质：C30混凝土 8.井盖材质及规格:φ700重型防盗铸铁井盖及盖座,具备防沉降、防盗、防跳、防噪音功能 9.φ700预制井筒 10.设防坠网安装 11.具体详见图集（02S515)第29页 | 座 | 2
32 | 040504002008 | 圆形混凝土雨水检查井 | 1.名称:圆形钢筋混凝土雨水检查井 2.型号、规格:φ1250，深度3.5-4m内 3.垫层、基础材质及厚度:C15混凝土垫层厚100mm 4.结构混凝土强度等级:井墙及底板混凝土为C25，S4 6.盖板材质、规格:C25钢筋混凝土 7.井圈材质：C30混凝土 8.井盖材质及规格:φ700重型防盗铸铁井盖及盖座,具备防沉降、防盗、防跳、防噪音功能 9.φ700预制井筒 10.设防坠网安装 11.具体详见图集（02S515)第29页 | 座 | 4
33 | 040504002009 | 圆形混凝土雨水检查井 | 1.名称:圆形钢筋混凝土雨水检查井 2.型号、规格:φ1500，深度3.5m-4m内 3.垫层、基础材质及厚度:C15混凝土垫层厚100mm 4.结构混凝土强度等级:井墙及底板混凝土为C25，S4 6.盖板材质、规格:C25钢筋混凝土 7.井圈材质：C30混凝土 8.井盖材质及规格:φ700重型防盗铸铁井盖及盖座,具备防沉降、防盗、防跳、防噪音功能 9.φ700预制井筒 10.设防坠网安装 11.具体详见图集（02S515)第29页 | 座 | 4
34 | 040504002011 | 矩形直线混凝土雨水检查井 | 1.名称:矩形直线混凝土雨水检查井 2.型号、规格:1400*1100，深度2-2.5m以内 3.垫层、基础材质及厚度:C15混凝土垫层厚100mm 4.结构混凝土强度等级:井墙及底板混凝土为C25，S4 6.盖板材质、规格:C25钢筋混凝土 7.井圈材质：C30混凝土 8.井盖材质及规格:φ700重型防盗铸铁井盖及盖座,具备防沉降、防盗、防跳、防噪音功能 9.φ700预制井筒 10.设防坠网安装 11.具体详见图集（02S515)第39页 | 座 | 2
35 | 040504002049 | 矩形直线混凝土雨水检查井 | 1.名称:矩形直线混凝土雨水检查井 2.型号、规格:1400*1100，深度2.5-3m以内 3.垫层、基础材质及厚度:C15混凝土垫层厚100mm 4.结构混凝土强度等级:井墙及底板混凝土为C25，S4 6.盖板材质、规格:C25钢筋混凝土 7.井圈材质：C30混凝土 8.井盖材质及规格:φ700重型防盗铸铁井盖及盖座,具备防沉降、防盗、防跳、防噪音功能 9.φ700预制井筒 10.设防坠网安装 11.具体详见图集（02S515)第39页 | 座 | 1
36 | 040504002048 | 矩形直线混凝土雨水检查井 | 1.名称:矩形直线混凝土雨水检查井 2.型号、规格:1400*1100，深度3.5-4m以内 3.垫层、基础材质及厚度:C15混凝土垫层厚100mm 4.结构混凝土强度等级:井墙及底板混凝土为C25，S4 6.盖板材质、规格:C25钢筋混凝土 7.井圈材质：C30混凝土 8.井盖材质及规格:φ700重型防盗铸铁井盖及盖座,具备防沉降、防盗、防跳、防噪音功能 9.φ700预制井筒 10.设防坠网安装 11.具体详见图集（02S515)第39页 | 座 | 3
37 | 040504002050 | 矩形直线混凝土雨水检查井 | 1.名称:矩形直线混凝土雨水检查井 2.型号、规格:1400*1100，深度4-4.5m以内 3.垫层、基础材质及厚度:C15混凝土垫层厚100mm 4.结构混凝土强度等级:井墙及底板混凝土为C25，S4 6.盖板材质、规格:C25钢筋混凝土 7.井圈材质：C30混凝土 8.井盖材质及规格:φ700重型防盗铸铁井盖及盖座,具备防沉降、防盗、防跳、防噪音功能 9.φ700预制井筒 10.设防坠网安装 11.具体详见图集（02S515)第39页 | 座 | 7
38 | 040504002013 | 矩形直线混凝土雨水检查井 | 1.名称:矩形直线混凝土雨水检查井 2.型号、规格:1400*1100，深度4.5-5m以内 3.垫层、基础材质及厚度:C15混凝土垫层厚100mm 4.结构混凝土强度等级:井墙及底板混凝土为C25，S4 6.盖板材质、规格:C25钢筋混凝土 7.井圈材质：C30混凝土 8.井盖材质及规格:φ700重型防盗铸铁井盖及盖座,具备防沉降、防盗、防跳、防噪音功能 9.φ700预制井筒 10.设防坠网安装 11.具体详见图集（02S515)第39页 | 座 | 2
39 | 040504002015 | 矩形直线混凝土雨水检查井 | 1.名称:矩形直线混凝土雨水检查井 2.型号、规格:1700*1100，深度2m内 3.垫层、基础材质及厚度:C15混凝土垫层厚100mm 4.结构混凝土强度等级:井墙及底板混凝土为C25，S4 6.盖板材质、规格:C25钢筋混凝土 7.井圈材质：C30混凝土 8.井盖材质及规格:φ700重型防盗铸铁井盖及盖座,具备防沉降、防盗、防跳、防噪音功能 9.φ700预制井筒 10.设防坠网安装 11.具体详见图集（02S515)第39页 | 座 | 3
40 | 040504002051 | 矩形直线混凝土雨水检查井 | 1.名称:矩形直线混凝土雨水检查井 2.型号、规格:1700*1100，深度2-2.5m内 3.垫层、基础材质及厚度:C15混凝土垫层厚100mm 4.结构混凝土强度等级:井墙及底板混凝土为C25，S4 6.盖板材质、规格:C25钢筋混凝土 7.井圈材质：C30混凝土 8.井盖材质及规格:φ700重型防盗铸铁井盖及盖座,具备防沉降、防盗、防跳、防噪音功能 9.φ700预制井筒 10.设防坠网安装 11.具体详见图集（02S515)第39页 | 座 | 1
41 | 040504002052 | 矩形直线混凝土雨水检查井 | 1.名称:矩形直线混凝土雨水检查井 2.型号、规格:1700*1100，深度2.5-3m内 3.垫层、基础材质及厚度:C15混凝土垫层厚100mm 4.结构混凝土强度等级:井墙及底板混凝土为C25，S4 6.盖板材质、规格:C25钢筋混凝土 7.井圈材质：C30混凝土 8.井盖材质及规格:φ700重型防盗铸铁井盖及盖座,具备防沉降、防盗、防跳、防噪音功能 9.φ700预制井筒 10.设防坠网安装 11.具体详见图集（02S515)第39页 | 座 | 1
42 | 040504002017 | 矩形直线混凝土雨水检查井 | 1.名称:矩形直线混凝土雨水检查井 2.型号、规格:1700*1700，深度2-2.5m内 3.垫层、基础材质及厚度:C15混凝土垫层厚100mm 4.结构混凝土强度等级:井墙及底板混凝土为C25，S4 6.盖板材质、规格:C25钢筋混凝土 7.井圈材质：C30混凝土 8.井盖材质及规格:φ700重型防盗铸铁井盖及盖座,具备防沉降、防盗、防跳、防噪音功能 9.φ700预制井筒 10.设防坠网安装 11.具体详见图集（02S515)第59页 | 座 | 1
43 | 040504002053 | 矩形直线混凝土雨水检查井 | 1.名称:矩形直线混凝土雨水检查井 2.型号、规格:1700*1700，深度2.5-3m内 3.垫层、基础材质及厚度:C15混凝土垫层厚100mm 4.结构混凝土强度等级:井墙及底板混凝土为C25，S4 6.盖板材质、规格:C25钢筋混凝土 7.井圈材质：C30混凝土 8.井盖材质及规格:φ700重型防盗铸铁井盖及盖座,具备防沉降、防盗、防跳、防噪音功能 9.φ700预制井筒 10.设防坠网安装 11.具体详见图集（02S515)第59页 | 座 | 1
44 | 040504002054 | 矩形直线混凝土雨水检查井 | 1.名称:矩形直线混凝土雨水检查井 2.型号、规格:1700*1700，深度3-3.5m内 3.垫层、基础材质及厚度:C15混凝土垫层厚100mm 4.结构混凝土强度等级:井墙及底板混凝土为C25，S4 6.盖板材质、规格:C25钢筋混凝土 7.井圈材质：C30混凝土 8.井盖材质及规格:φ700重型防盗铸铁井盖及盖座,具备防沉降、防盗、防跳、防噪音功能 9.φ700预制井筒 10.设防坠网安装 11.具体详见图集（02S515)第59页 | 座 | 1
45 | 040504002055 | 矩形直线混凝土雨水检查井 | 1.名称:矩形直线混凝土雨水检查井 2.型号、规格:1700*1700，深度3.5-4m内 3.垫层、基础材质及厚度:C15混凝土垫层厚100mm 4.结构混凝土强度等级:井墙及底板混凝土为C25，S4 6.盖板材质、规格:C25钢筋混凝土 7.井圈材质：C30混凝土 8.井盖材质及规格:φ700重型防盗铸铁井盖及盖座,具备防沉降、防盗、防跳、防噪音功能 9.φ700预制井筒 10.设防坠网安装 11.具体详见图集（02S515)第59页 | 座 | 8
46 | 040504002018 | 矩形直线混凝土雨水检查井 | 1.名称:矩形直线混凝土雨水检查井 2.型号、规格:1700*1700，深度4-4.5m内 3.垫层、基础材质及厚度:C15混凝土垫层厚100mm 4.结构混凝土强度等级:井墙及底板混凝土为C25，S4 6.盖板材质、规格:C25钢筋混凝土 7.井圈材质：C30混凝土 8.井盖材质及规格:φ700重型防盗铸铁井盖及盖座,具备防沉降、防盗、防跳、防噪音功能 9.φ700预制井筒 10.设防坠网安装 11.具体详见图集（02S515)第59页 | 座 | 2
47 | 040504002056 | 矩形直线混凝土雨水检查井 | 1.名称:矩形直线混凝土雨水检查井 2.型号、规格:1700*1700，深度5.5-6m内 3.垫层、基础材质及厚度:C15混凝土垫层厚100mm 4.结构混凝土强度等级:井墙及底板混凝土为C25，S4 6.盖板材质、规格:C25钢筋混凝土 7.井圈材质：C30混凝土 8.井盖材质及规格:φ700重型防盗铸铁井盖及盖座,具备防沉降、防盗、防跳、防噪音功能 9.φ700预制井筒 10.设防坠网安装 11.具体详见图集（02S515)第59页 | 座 | 1
48 | 040504002021 | 矩形三通混凝土雨水检查井 | 1.名称:矩形三通混凝土雨水检查井 2.型号、规格:2100*2100，深度2.5m内 3.垫层、基础材质及厚度:C10混凝土垫层厚100mm 4.结构混凝土强度等级:井墙及底板混凝土为C25，S4 6.盖板材质、规格:C25钢筋混凝土 7.井圈材质：C30混凝土 8.井盖材质及规格:φ700重型防盗铸铁井盖及盖座,具备防沉降、防盗、防跳、防噪音功能 9.φ700预制井筒 10.设防坠网安装 11.具体详见图集（02S515)第59页 | 座 | 1
49 | 040504002022 | 矩形四通混凝土雨水检查井 | 1.名称:矩形四通混凝土雨水检查井 2.型号、规格:2000*1700，深度3.5-4.0m内 3.垫层、基础材质及厚度:C10混凝土垫层厚100mm 4.结构混凝土强度等级:井墙及底板混凝土为C25，S4 6.盖板材质、规格:C25钢筋混凝土 7.井圈材质：C30混凝土 8.井盖材质及规格:φ700重型防盗铸铁井盖及盖座,具备防沉降、防盗、防跳、防噪音功能 9.φ700预制井筒 10.设防坠网安装 11.具体详见图集（02S515)第80页 | 座 | 1
50 | 040504002024 | 矩形四通混凝土雨水检查井 | 1.名称:矩形四通混凝土雨水检查井 2.型号、规格:2000*1700，深度4.5-5m内 3.垫层、基础材质及厚度:C10混凝土垫层厚100mm 4.结构混凝土强度等级:井墙及底板混凝土为C25，S4 6.盖板材质、规格:C25钢筋混凝土 7.井圈材质：C30混凝土 8.井盖材质及规格:φ700重型防盗铸铁井盖及盖座,具备防沉降、防盗、防跳、防噪音功能 9.φ700预制井筒 10.设防坠网安装 11.具体详见图集（02S515)第80页 | 座 | 2
51 | 040504002057 | 矩形四通混凝土雨水检查井 | 1.名称:矩形四通混凝土雨水检查井 2.型号、规格:2000*1700，深度5-5.5m内 3.垫层、基础材质及厚度:C10混凝土垫层厚100mm 4.结构混凝土强度等级:井墙及底板混凝土为C25，S4 6.盖板材质、规格:C25钢筋混凝土 7.井圈材质：C30混凝土 8.井盖材质及规格:φ700重型防盗铸铁井盖及盖座,具备防沉降、防盗、防跳、防噪音功能 9.φ700预制井筒 10.设防坠网安装 11.具体详见图集（02S515)第80页 | 座 | 1
52 | 040504002025 | 矩形四通混凝土雨水检查井 | 1.名称:矩形四通混凝土雨水检查井 2.型号、规格:3200*2700，深度6m内 3.垫层、基础材质及厚度:C10混凝土垫层厚100mm 4.结构混凝土强度等级:井墙及底板混凝土为C25，S4 6.盖板材质、规格:C25钢筋混凝土 7.井圈材质：C30混凝土 8.井盖材质及规格:φ700重型防盗铸铁井盖及盖座,具备防沉降、防盗、防跳、防噪音功能 9.φ700预制井筒 10.设防坠网安装 11.具体详见图集（02S515)第80页 | 座 | 1
53 | 040504002026 | 矩形三通混凝土雨水检查井 | 1.名称:矩形三通混凝土雨水检查井 2.型号、规格:1700*1700，深度3.5-4m内 3.垫层、基础材质及厚度:C15混凝土垫层厚100mm 4.结构混凝土强度等级:井墙及底板混凝土为C25，S4 6.盖板材质、规格:C25钢筋混凝土 7.井圈材质：C30混凝土 8.井盖材质及规格:φ700重型防盗铸铁井盖及盖座,具备防沉降、防盗、防跳、防噪音功能 9.φ700预制井筒 10.设防坠网安装 11.具体详见图集（02S515)第59页 | 座 | 1
54 | 040504002027 | 圆形混凝土雨水检查井 | 1.名称:圆形混凝土雨水检查井 2.型号、规格:φ1800，深度3.5-4m内 3.垫层、基础材质及厚度:C15混凝土垫层厚100mm 4.结构混凝土强度等级:井墙及底板混凝土为C25，S4 6.盖板材质、规格:C25钢筋混凝土 7.井圈材质：C30混凝土 8.井盖材质及规格:φ700重型防盗铸铁井盖及盖座,具备防沉降、防盗、防跳、防噪音功能 9.φ700预制井筒 10.设防坠网安装 11.具体详见图集（02S515)第29页 | 座 | 1
55 | 040504002028 | 圆形混凝土沉泥井 | 1.名称:圆形混凝土沉泥井 2.型号、规格:φ1000，深度2m内 3.垫层、基础材质及厚度:C15混凝土垫层厚100mm 4.结构混凝土强度等级:井墙及底板混凝土为C25，S4 6.盖板材质、规格:C25钢筋混凝土 7.井圈材质：C30混凝土 8.井盖材质及规格:φ700重型防盗铸铁井盖及盖座,具备防沉降、防盗、防跳、防噪音功能 9.φ700预制混凝土井筒 10.设防坠网安装 11.具体详见图集（02S515)第313页 | 座 | 2
56 | 040504002058 | 圆形混凝土沉泥井 | 1.名称:圆形混凝土沉泥井 2.型号、规格:φ1000，深度2-2.5m内 3.垫层、基础材质及厚度:C15混凝土垫层厚100mm 4.结构混凝土强度等级:井墙及底板混凝土为C25，S4 6.盖板材质、规格:C25钢筋混凝土 7.井圈材质：C30混凝土 8.井盖材质及规格:φ700重型防盗铸铁井盖及盖座,具备防沉降、防盗、防跳、防噪音功能 9.φ700预制混凝土井筒 10.设防坠网安装 11.具体详见图集（02S515)第313页 | 座 | 7
57 | 040504002029 | 圆形混凝土沉泥井 | 1.名称:圆形混凝土沉泥井 2.型号、规格:φ1000，深度2.5-3m内 3.垫层、基础材质及厚度:C15混凝土垫层厚100mm 4.结构混凝土强度等级:井墙及底板混凝土为C25，S4 6.盖板材质、规格:C25钢筋混凝土 7.井圈材质：C30混凝土 8.井盖材质及规格:φ700重型防盗铸铁井盖及盖座,具备防沉降、防盗、防跳、防噪音功能 9.φ700预制混凝土井筒 10.设防坠网安装 11.具体详见图集（02S515)第313页 | 座 | 9
58 | 040504002030 | 圆形混凝土沉泥井 | 1.名称:圆形混凝土沉泥井 2.型号、规格:φ1000，深度3-3.5m内 3.垫层、基础材质及厚度:C15混凝土垫层厚100mm 4.结构混凝土强度等级:井墙及底板混凝土为C25，S4 6.盖板材质、规格:C25钢筋混凝土 7.井圈材质：C30混凝土 8.井盖材质及规格:φ700重型防盗铸铁井盖及盖座,具备防沉降、防盗、防跳、防噪音功能 9.φ700预制混凝土井筒 10.设防坠网安装 11.具体详见图集（02S515)第313页 | 座 | 2
59 | 040504002031 | 圆形混凝土沉泥井 | 1.名称:圆形混凝土沉泥井 2.型号、规格:φ1000，深度3.5-4m内 3.垫层、基础材质及厚度:C15混凝土垫层厚100mm 4.结构混凝土强度等级:井墙及底板混凝土为C25，S4 6.盖板材质、规格:C25钢筋混凝土 7.井圈材质：C30混凝土 8.井盖材质及规格:φ700重型防盗铸铁井盖及盖座,具备防沉降、防盗、防跳、防噪音功能 9.φ700预制混凝土井筒 10.设防坠网安装 11.具体详见图集（02S515)第313页 | 座 | 5
60 | 040504002032 | 圆形混凝土沉泥井 | 1.名称:圆形混凝土沉泥井 2.型号、规格:φ1000，深度4-4.5m内 3.垫层、基础材质及厚度:C15混凝土垫层厚100mm 4.结构混凝土强度等级:井墙及底板混凝土为C25，S4 6.盖板材质、规格:C25钢筋混凝土 7.井圈材质：C30混凝土 8.井盖材质及规格:φ700重型防盗铸铁井盖及盖座,具备防沉降、防盗、防跳、防噪音功能 9.φ700预制混凝土井筒 10.设防坠网安装 11.具体详见图集（02S515)第313页 | 座 | 3
61 | 040504002033 | 圆形混凝土沉泥井 | 1.名称:圆形混凝土沉泥井 2.型号、规格:φ1250，深度2m内 3.垫层、基础材质及厚度:C15混凝土垫层厚100mm 4.结构混凝土强度等级:井墙及底板混凝土为C25，S4 6.盖板材质、规格:C25钢筋混凝土 7.井圈材质：C30混凝土 8.井盖材质及规格:φ700重型防盗铸铁井盖及盖座,具备防沉降、防盗、防跳、防噪音功能 9.φ700预制混凝土井筒 10.设防坠网安装 11.具体详见图集（02S515)第313页 | 座 | 1
62 | 040504002059 | 圆形混凝土沉泥井 | 1.名称:圆形混凝土沉泥井 2.型号、规格:φ1250，深度2-2.5m内 3.垫层、基础材质及厚度:C15混凝土垫层厚100mm 4.结构混凝土强度等级:井墙及底板混凝土为C25，S4 6.盖板材质、规格:C25钢筋混凝土 7.井圈材质：C30混凝土 8.井盖材质及规格:φ700重型防盗铸铁井盖及盖座,具备防沉降、防盗、防跳、防噪音功能 9.φ700预制混凝土井筒 10.设防坠网安装 11.具体详见图集（02S515)第313页 | 座 | 6
63 | 040504002060 | 圆形混凝土沉泥井 | 1.名称:圆形混凝土沉泥井 2.型号、规格:φ1250，深度2.5-3m内 3.垫层、基础材质及厚度:C15混凝土垫层厚100mm 4.结构混凝土强度等级:井墙及底板混凝土为C25，S4 6.盖板材质、规格:C25钢筋混凝土 7.井圈材质：C30混凝土 8.井盖材质及规格:φ700重型防盗铸铁井盖及盖座,具备防沉降、防盗、防跳、防噪音功能 9.φ700预制混凝土井筒 10.设防坠网安装 11.具体详见图集（02S515)第313页 | 座 | 2
64 | 040504002034 | 圆形混凝土沉泥井 | 1.名称:圆形混凝土沉泥井 2.型号、规格:φ1250，深度3-3.5m内 3.垫层、基础材质及厚度:C15混凝土垫层厚100mm 4.结构混凝土强度等级:井墙及底板混凝土为C25，S4 6.盖板材质、规格:C25钢筋混凝土 7.井圈材质：C30混凝土 8.井盖材质及规格:φ700重型防盗铸铁井盖及盖座,具备防沉降、防盗、防跳、防噪音功能 9.φ700预制混凝土井筒 10.设防坠网安装 11.具体详见图集（02S515)第313页 | 座 | 3
65 | 040504002035 | 圆形混凝土沉泥井 | 1.名称:圆形混凝土沉泥井 2.型号、规格:φ1250，深度3.5-4m内 3.垫层、基础材质及厚度:C15混凝土垫层厚100mm 4.结构混凝土强度等级:井墙及底板混凝土为C25，S4 6.盖板材质、规格:C25钢筋混凝土 7.井圈材质：C30混凝土 8.井盖材质及规格:φ700重型防盗铸铁井盖及盖座,具备防沉降、防盗、防跳、防噪音功能 9.φ700预制混凝土井筒 10.设防坠网安装 11.具体详见图集（02S515)第313页 | 座 | 6
66 | 040504002037 | 圆形混凝土沉泥井 | 1.名称:圆形混凝土沉泥井 2.型号、规格:φ1250，深度4-4.5m内 3.垫层、基础材质及厚度:C15混凝土垫层厚100mm 4.结构混凝土强度等级:井墙及底板混凝土为C25，S4 6.盖板材质、规格:C25钢筋混凝土 7.井圈材质：C30混凝土 8.井盖材质及规格:φ700重型防盗铸铁井盖及盖座,具备防沉降、防盗、防跳、防噪音功能 9.φ700预制混凝土井筒 10.设防坠网安装 11.具体详见图集（02S515)第313页 | 座 | 3
67 | 040504002039 | 矩形直线混凝土沉泥井 | 1.名称:矩形直线混凝土沉泥井 2.型号、规格:1400*1100，深度2.5-3m内 3.垫层、基础材质及厚度:C15混凝土垫层厚100mm 4.结构混凝土强度等级:井墙及底板混凝土为C25，S4 6.盖板材质、规格:C25钢筋混凝土 7.井圈材质：C30混凝土 8.井盖材质及规格:φ700重型防盗铸铁井盖及盖座,具备防沉降、防盗、防跳、防噪音功能 9.φ700预制混凝土井筒 10.设防坠网安装 11.具体详见图集（02S515)第39页 | 座 | 2
68 | 040504002061 | 矩形直线混凝土沉泥井 | 1.名称:矩形直线混凝土沉泥井 2.型号、规格:1400*1100，深度4-4.5m内 3.垫层、基础材质及厚度:C15混凝土垫层厚100mm 4.结构混凝土强度等级:井墙及底板混凝土为C25，S4 6.盖板材质、规格:C25钢筋混凝土 7.井圈材质：C30混凝土 8.井盖材质及规格:φ700重型防盗铸铁井盖及盖座,具备防沉降、防盗、防跳、防噪音功能 9.φ700预制混凝土井筒 10.设防坠网安装 11.具体详见图集（02S515)第39页 | 座 | 1
69 | 040504002040 | 矩形直线混凝土沉泥井 | 1.名称:矩形直线混凝土沉泥井 2.型号、规格:1400*1100，深度4.5-5m以内 3.垫层、基础材质及厚度:C15混凝土垫层厚100mm 4.结构混凝土强度等级:井墙及底板混凝土为C25，S4 6.盖板材质、规格:C25钢筋混凝土 7.井圈材质：C30混凝土 8.井盖材质及规格:φ700重型防盗铸铁井盖及盖座,具备防沉降、防盗、防跳、防噪音功能 9.φ700预制井筒 10.设防坠网安装 11.具体详见图集（02S515)第39页 | 座 | 2
70 | 040504002041 | 矩形直线混凝土沉泥井 | 1.名称:矩形直线混凝土沉泥井 2.型号、规格:1400*1100，深度5.5-6m内 3.垫层、基础材质及厚度:C15混凝土垫层厚100mm 4.结构混凝土强度等级:井墙及底板混凝土为C25，S4 6.盖板材质、规格:C25钢筋混凝土 7.井圈材质：C30混凝土 8.井盖材质及规格:φ700重型防盗铸铁井盖及盖座,具备防沉降、防盗、防跳、防噪音功能 9.φ700预制混凝土井筒 10.设防坠网安装 11.具体详见图集（02S515)第39页 | 座 | 1
71 | 040504002062 | 矩形直线混凝土沉泥井 | 1.名称:矩形直线混凝土沉泥井 2.型号、规格:1700*1100，深度3.5-4m内 3.垫层、基础材质及厚度:C15混凝土垫层厚100mm 4.结构混凝土强度等级:井墙及底板混凝土为C25，S4 6.盖板材质、规格:C25钢筋混凝土 7.井圈材质：C30混凝土 8.井盖材质及规格:φ700重型防盗铸铁井盖及盖座,具备防沉降、防盗、防跳、防噪音功能 9.φ700预制混凝土井筒 10.设防坠网安装 11.具体详见图集（02S515)第39页 | 座 | 1
72 | 040504009001 | 雨水口 | 1.名称:砖砌双篦偏沟式雨水口 井深1.2m 2.规格尺寸:1450*380 3.勾缝、抹面要求:1:2水泥砂浆勾缝 4.其他详见设计图纸 5.具体图集06MS201-8，13页 | 座 | 146
工作井
73 | 040504002043 | 顶管工作井6000×3500 | 1.名称:顶管工作井 2.型号、规格:6000×3500，深度4.003m 3.土方开挖，井间回填砂，余方外运 4.混凝土干封底:水下混凝土C20 5.结构混凝土强度等级:井壁及底板混凝土为C30 6.钢筋制安 7.井坑模板支撑安拆 8.软基处理工程 高压旋喷桩喷浆 单管法 9.其他要求:详见设计图纸 | 座 | 1
74 | 040504002044 | 顶管接收井Φ4300 | 1.名称:顶管接收井 2.型号、规格:Φ4300，深4.138m 3.土方开挖，井间回填砂，余方外运 4.垫层、基础材质及厚度:C15混凝土垫层厚100mm 5.结构混凝土强度等级:井墙及底板混凝土为C30 6.钢筋制安 7.井坑模板支撑安拆 8.软基处理工程 高压旋喷桩喷浆 单管法 9.压密注浆 注浆 厚度2m 10.其他要求:详见设计图纸 | 座 | 1
基坑支护工程
75 | 010202006001 | 管、基坑打拔拉森钢板桩 | 1.地层情况:综合考虑 2.打拔Ⅳ拉森钢板桩 3.桩长:L=6m 4.其他详见图纸 | t | 1411.81
76 | 010202006002 | 管、基坑打拔拉森钢板桩 | 1.地层情况:综合考虑 2.打拔Ⅳ拉森钢板桩 3.桩长:L=9m 4.其他详见图纸 | t | 2446.92
77 | 010202006003 | 管、基坑打拔拉森钢板桩 | 1.地层情况:综合考虑 2.打拔Ⅳ拉森钢板桩 3.桩长:L=12m 4.其他详见图纸 | t | 876.67
78 | 010202010001 | 钢板桩支撑 | 1.钢板桩支撑安、拆 宽度4m内 | 米 | 1550.94
其他
79 | 041001006001 | 废除管道 | 1.材质:现状雨水口连管废除 DN300 2.其他:采用“粉煤灰+10%水泥注浆”填充管道内部 | m | 522
80 | 041001006002 | 废除管道 | 1.材质:现状雨水口连管废除 DN1500 2.其他:采用“粉煤灰+10%水泥注浆”填充管道内部 | m | 17
81 | 041001009001 | 拆除单篦雨水口 | 1.拆除砖砌雨水口 2.规格尺寸:综合考虑 3.弃运,运距:综合考虑 4.中粗砂填充井坑 | 座 | 82
82 | 040504009004 | 现状单篦雨水口更换篦子 | 1.名称:单篦雨水口 2.规格尺寸:钢筋混凝土盖板750*450 | 座 | 9
83 | 041001009002 | 拆除双篦雨水口 | 1.拆除砖砌雨水口 2.规格尺寸:综合考虑 3.弃运,运距:综合考虑 4.中粗砂填充井坑 | 座 | 22
84 | 040504009005 | 现状双篦雨水口更换篦子 | 1.名称:双篦雨水口 2.规格尺寸:钢筋混凝土盖板750*450 | 座 | 3
85 | 040501001008 | 管道清淤 DN1500 | 1.管道清淤 管径1500mm内 积泥30% 2.清洗井环井壁上的杂物垃圾、清除管内井内的积泥、人工配合清除垃圾并堆放在场内指定地点 3.运距综合考虑 | m | 47
86 | 040803002001 | 现状电力管保护 6孔300×200 | 1.管线与沟槽交叉 2.被保护管线用20mm厚钢板铺管线上方地面 3.具体详见图纸 | 米 | 128
87 | 040803002002 | 现状通讯管保护 6孔300×200 | 1.管线与沟槽交叉 2.被保护管线用20mm厚钢板铺管线上方地面 3.具体详见图纸 | 米 | 156
88 | 040803002003 | 现状给水管线保护 DN200 | 1.管线与沟槽交叉 2.被保护管线用20mm厚钢板铺管线上方地面 3.具体详见图纸 | m | 52
89 | 040803002004 | 现状燃气管线保护 DN200 | 1.管线与沟槽交叉 2.被保护管线用20mm厚钢板铺管线上方地面 3.具体详见图纸 | m | 64
90 | 040504001001 | 井筒提升 | 1.现状给水、燃气、电力、通信井提升 2.现状井筒提升10cm | 座 | 251
措施项目
91 | 041101005001 | 井字架 | 1.井字架 井深(m以内) 2 | 座 | 27
92 | 041101005002 | 井字架 | 1.井字架 井深(m以内) 4 | 座 | 87
93 | 041101005003 | 井字架 | 1.井字架 井深(m以内) 6 | 座 | 26
94 | 041102001001 | 垫层模板 | 1.混凝土基础垫层 木模 | m2 | 141.19
95 | 041102034001 | 池底模板 | 1.构筑物及池类 平池底木模 | m2 | 321.65
96 | 041102035001 | 池壁(隔墙)模板 | 1.构筑物及池类 圆形池壁 木模 | m2 | 1900.48
97 | 041102035002 | 池壁(隔墙)模板 | 1.构筑物及池类 矩形池壁 木模 | m2 | 1268.88
98 | 041102033001 | 井顶(盖)板模板 | 1.管、渠道及其他 井盖板木模 | m3 | 434.02
99 | 041102018001 | 压顶模板 | 1.构件类型:井圈模板 | m2 | 42.5
100 | 011702001002 | 基础 | 1.带形基础模板 有筋 | m2 | 220.99
101 | 011702025001 | 模板 | 1.沉井模板 刃脚 | m2 | 50.16
102 | 011702025002 | 模板 | 1.沉井模板 井壁、隔墙 | m2 | 73.84
103 | 011702025003 | 模板 | 1.构筑物及池类 圆形池壁 木模 | m2 | 53.52
合 计

## 中山路（雨水）表-11 总价措施项目清单与计价表
总价措施项目清单与计价表
工程名称：雨水工程 | [6 empty] | 第 1 页 共 1 页
序号 | 项目编码 | 项目名称 | 计算基础 | 费率 (%) | 金额 (元) | 调整 费率(%) |  | 调整后 金额(元) | 备注
1 | LSSGCSF00001 | 绿色施工安全防护措施费 | 分部分项人工费+分部分项机具费 | 16.5 | 1013260.47 |  |  |  | 以分部分项的人工费与施工机具费之和为计算基础；以专业工程类型 区分不同费率计算； 单独场地平整工程费率为4.35%； 道路、管网工程费率为16.50%； 桥涵、隧道、水处理构筑物工程费率为14.50%； 分部分项工程总费用在300 万元以内（含300 万元）的项目按基本费率乘以1.20；
2 | 041109005001 | 交通疏解员增加费 | 分部分项人工费 | 15
合 计

## 中山路（雨水）表-12 其他项目清单与计价汇总表
其他项目清单与计价汇总表
工程名称：雨水工程 |  |  |  |  | 第 1 页 共 1 页
序号 | 项目名称 | 计算基础 | 费率% | 金额（元） |  | 备注
1 | 暂列金额 | 暂列金额 |  |  |  | 明细详见表-12-1
2 | 暂估价 | 暂估价材料合计+专业工程暂估价
2.1 | 材料暂估价 | 暂估价材料合计 |  | — |  | 明细详见表-12-2
2.2 | 专业工程暂估价 | 专业工程暂估价 |  |  |  | 明细详见表-12-3
3 | 计日工 | 计日工 |  |  |  | 明细详见表-12-4
4 | 总承包服务费 | 总承包服务费 |  |  |  | 明细详见表-12-5
5 | 预算包干费 | 分部分项人工费+分部分项机具费
6 | 工程优质费 | 工程优质费
7 | 概算幅度差 | 概算幅度差
8 | 现场签证费用 | 现场签证
9 | 索赔费用 | 索赔
10 | 其他费用 | 其他费用
| 合 计 |  |  | —

## 中山路（雨水）表-13 规费、税金项目清单与计价表
规费、税金项目清单与计价表
工程名称：雨水工程 |  |  |  |  | 第 1 页 共 1 页
序号 | 项目名称 | 计算基础 | 计算基数 | 计算费率 (%) |  | 金额(元)
1 | 增值税销项税额 | 分部分项合计+措施合计+其他项目 |  | 9
合 计

## 中山路（污水）表-04 单位工程招标控制价汇总表
单位工程招标控制价汇总表
工程名称：污水工程 |  |  | 第 1 页 共 1 页
序号 | 汇总内容 | 金额:(元) |  | 其中：暂估价(元)
1 | 分部分项合计
1.1 | 土石方工程
1.2 | 道路拆除及修复
1.3 | 污水管道
1.4 | 污水井
1.5 | 工作井
1.6 | 基坑支护工程
1.7 | 其他
2 | 措施合计
2.1 | 绿色施工安全防护措施费
2.2 | 其他措施费
3 | 其他项目 |  |  | －
3.1 | 暂列金额
3.2 | 暂估价
3.3 | 计日工
3.4 | 总承包服务费
3.5 | 预算包干费
3.6 | 工程优质费
3.7 | 概算幅度差
3.8 | 索赔费用
3.9 | 现场签证费用
3.10 | 其他费用
4 | 税前工程造价
5 | 增值税销项税额 |  |  | －
6 | 总造价
7 | 人工费
合计=1+2+3+5 |  |  |  | 0.00

## 中山路（污水）表-08 分部分项工程和单价措施项目清单与计价表
分部分项工程和单价措施项目清单与计价表
工程名称：污水工程 | [6 empty] | 第 1 页 共 1 页
序号 | 项目编码 | 项目名称 | 项目特征描述 | 计量单位 | 工程量 | 金额（元）
[6 empty] | 综合单价 |  | 综合合价 | 其中
暂估价
土石方工程
1 | 040101002002 | 挖沟槽土方 | 1.土壤类别:综合考虑 2.挖土深度:深4m以内 | m3 | 641.29
2 | 040103001001 | 回填方 | 1.填方材料品种:中粗砂 2.填方密实度:按规范和设计要求 | m3 | 186.7
3 | 040103001002 | 回填方 | 1.填方材料品种:素土回填 2.填方粒径、密实度:按设计要求 | m3 | 312.95
4 | 040103001005 | 垫层 | 1.填方材料品种:100厚砂垫层 2.填方密实度:按规范和设计要求 | m3 | 21.26
5 | 040103001004 | 垫层 | 1.填方材料品种:300厚砂夹石垫层(中粗砂中掺40%碎石) 2.填方密实度:按规范和设计要求 | m3 | 60.14
6 | 040103002001 | 余方弃置 | 1.废弃料品种:土 2.运距:综合考虑 | m3 | 328.34
道路拆除及修复
7 | 041001001003 | 拆除路面 | 1.拆除原有420厚混凝土 2.废料外运，运距：综合考虑 | m2 | 163.08
8 | 041001001004 | 旧路面机械切缝 | 1.名称:水泥混凝土路面 旧路面机械切缝 2.厚度:42mm | 米 | 212
9 | 041001003001 | 拆除基层 | 1.拆除原有碎石基层 2.厚度:15cm 3.废料外运 综合考虑 | m2 | 163.08
10 | 040203007002 | 恢复水泥混凝土路面 | 1.混凝土强度等级:C35混凝土 2.厚度:22cm 3.水泥混凝土路面养生 水养生 | m2 | 163.08
11 | 040203007003 | 恢复水泥混凝土路面 | 1.混凝土强度等级:C20素混凝土 2.厚度:20cm 3.水泥混凝土路面养生 水养生 | m2 | 163.08
12 | 040202011001 | 碎石垫层 | 1.石料规格:未筛分碎石 2.厚度:15cm | m2 | 163.08
污水管道
13 | 040501001022 | 内肋增强聚乙烯（PE)波纹管 | 1.规格:内肋增强聚乙烯（PE)波纹管 DN300 刚环度12.5KN/m2 2.接口方式:承插式橡胶圈接口 3.管道检验及试验要求:闭水试验 | m | 9.46
14 | 040501001023 | 内肋增强聚乙烯（PE)波纹管 | 1.规格:内肋增强聚乙烯（PE)波纹管 DN400 刚环度12.5KN/m2 2.接口方式:承插式橡胶圈接口 3.管道检验及试验要求:闭水试验 | m | 72.72
15 | 040501001030 | 内肋增强聚乙烯（PE)波纹管 | 1.规格:内肋增强聚乙烯（PE)波纹管 DN600 刚环度12.5KN/m2 2.接口方式:承插式橡胶圈接口 3.管道检验及试验要求:闭水试验 | m | 52.91
16 | 040501001026 | 内肋增强聚乙烯（PE)波纹管 | 1.规格:内肋增强聚乙烯（PE)波纹管 DN800 刚环度12.5KN/m2 2.接口方式:承插式橡胶圈接口 3.管道检验及试验要求:闭水试验 | m | 5
17 | 040501012001 | 顶管 | 1.管道材质及规格:III级钢筋混凝土 D800，F钢承插连接 2.顶管工作方式:泥水平衡顶进 3.触变泥浆要求:按规范要求 4.混凝土顶管平口管沥青麻丝膨胀水泥接口 管径(mm) 800 5.管道检验及试验要求:管道闭水试验 6.泥浆运输 实际运距(km):综合考虑 7.管道闭水试验 管径(mm以内) 800 | m | 55
污水井
18 | 040504002065 | 圆形混凝土污水检查井 | 1.名称:圆形混凝土污水检查井 2.型号、规格:φ700，深度约2-2.5m内 3.垫层、基础材质及厚度:C15混凝土垫层厚100mm 4.结构混凝土强度等级:井墙及底板混凝土为C25，S4 6.盖板材质、规格:C25钢筋混凝土 7.井圈材质：C30混凝土 8.井盖材质及规格:φ700重型防盗铸铁井盖及盖座,具备防沉降、防盗、防跳、防噪音功能 9.φ700预制井筒 10.设防坠网安装 11.具体详见图集（02S515)第29页 | 座 | 1
19 | 040504002063 | 圆形混凝土污水检查井 | 1.名称:圆形混凝土污水检查井 2.型号、规格:φ1000，深度约2-2.5m内 3.垫层、基础材质及厚度:C15混凝土垫层厚100mm 4.结构混凝土强度等级:井墙及底板混凝土为C25，S4 6.盖板材质、规格:C25钢筋混凝土 7.井圈材质：C30混凝土 8.井盖材质及规格:φ700重型防盗铸铁井盖及盖座,具备防沉降、防盗、防跳、防噪音功能 9.φ700预制井筒 10.设防坠网安装 11.具体详见图集（02S515)第29页 | 座 | 3
20 | 040504002064 | 圆形混凝土污水检查井 | 1.名称:圆形混凝土污水检查井 2.型号、规格:φ1000，深度3.5m-4m内 3.垫层、基础材质及厚度:C15混凝土垫层厚100mm 4.结构混凝土强度等级:井墙及底板混凝土为C25，S4 6.盖板材质、规格:C25钢筋混凝土 7.井圈材质：C30混凝土 8.井盖材质及规格:φ700重型防盗铸铁井盖及盖座,具备防沉降、防盗、防跳、防噪音功能 9.φ700预制井筒 10.设防坠网安装 11.具体详见图集（02S515)第29页 | 座 | 2
21 | 040504002025 | 圆形混凝土污水检查井 | 1.名称:圆形钢筋混凝土污水检查井 2.型号、规格:φ1500，深度4-4.5m内 3.垫层、基础材质及厚度:C15混凝土垫层厚100mm 4.结构混凝土强度等级:井墙及底板混凝土为C25，S4 6.盖板材质、规格:C25钢筋混凝土 7.井圈材质：C30混凝土 8.井盖材质及规格:φ700重型防盗铸铁井盖及盖座,具备防沉降、防盗、防跳、防噪音功能 9.φ700预制井筒 10.设防坠网安装 11.具体详见图集（02S515)第30页 | 座 | 2
22 | 040504001001 | 现状暗渠新建井筒 | 1.名称:暗渠顶板开洞及现状暗渠新建井筒 2.型号、规格:φ700预制井筒，深度综合考虑 3.井筒材质、规格:C25钢筋混凝土 4.井圈材质：C30混凝土 5.井盖材质及规格:φ700重型防盗铸铁井盖及盖座,具备防沉降、防盗、防跳、防噪音功能 6.设防坠网安装 | 座 | 19
工作井
23 | 040504002061 | 顶管工作井6000×3500 | 1.名称:顶管工作井 2.型号、规格:6000×3500，深度4.469m 3.土方开挖，井间回填砂，余方外运 4.混凝土干封底:水下混凝土C20 5.结构混凝土强度等级:井壁及底板混凝土为C30 6.钢筋制安 7.井坑模板支撑安拆 8.软基处理工程 高压旋喷桩喷浆 单管法 9.其他要求:详见设计图纸 | 座 | 1
24 | 040504002062 | 顶管接收井Φ4300 | 1.名称:顶管接收井 2.型号、规格:Φ4300，深度3.377m 3.土方开挖，井间回填砂，余方外运 4.垫层、基础材质及厚度:C15混凝土垫层厚100mm 5.结构混凝土强度等级:井墙及底板混凝土为C30 6.钢筋制安 7.井坑模板支撑安拆 8.软基处理工程 高压旋喷桩喷浆 单管法 9.压密注浆 注浆 厚度2m 10.其他要求:详见设计图纸 | 座 | 1
基坑支护工程
25 | 010202006006 | 管、基坑打拔拉森钢板桩 | 1.地层情况:综合考虑 2.打拔Ⅳ拉森钢板桩 3.桩长:L=6m 4.其他详见图纸 | t | 286.74
26 | 010202006005 | 管、基坑打拔拉森钢板桩 | 1.地层情况:综合考虑 2.打拔Ⅳ拉森钢板桩 3.桩长:L=9m 4.其他详见图纸 | t | 11.87
27 | 010202010001 | 钢板桩支撑 | 1.钢板桩支撑安、拆 宽度4m内 | 米 | 130.63
其他
28 | 041001008001 | 现状暗渠废除 | 1.现有暗渠拆除 2.规格：600×600mm 3.废料外运，运距：综合考虑 | m | 6
29 | 041001008002 | 现状暗渠废除 | 1.现有暗渠拆除 2.规格：600×900mm 3.废料外运，运距：综合考虑 | m | 6
30 | 041001008005 | 现状暗渠废除 | 1.现有暗渠拆除 2.规格：700×1000mm 3.废料外运，运距：综合考虑 | m | 160
31 | 041001008006 | 现状暗渠废除 | 1.现有暗渠拆除 2.规格：700×900mm 3.废料外运，运距：综合考虑 | m | 30
32 | 041001008007 | 现状暗渠废除 | 1.现有暗渠拆除 2.规格：700×1200mm 3.废料外运，运距：综合考虑 | m | 48
33 | 041001006003 | 现状暗渠废除 | 1.材质:现有暗渠废除 700*1000mm 2.其他:采用“粉煤灰+10%水泥注浆”填充管道内部 | m | 40
34 | 041001008004 | 拆除混凝土结构 | 1.拆除现状箱涵 2.废料外运，运距：综合考虑 3.其他详见设计图纸要求 | m3 | 232.39
35 | 010501001001 | 垫层 | 1.混凝土种类:普通商品混凝土 2.混凝土强度等级:C15 | m3 | 15.12
36 | 040306003001 | 箱涵底板 | 1.部位：箱涵底板 2.混凝土强度等级:C30混凝土 3.其他详见设计图纸要求 | m3 | 18.9
37 | 040306004001 | 箱涵侧墙 | 1.部位：箱涵侧墙 2.混凝土强度等级:C30混凝土 3.其他详见设计图纸要求 | m3 | 39.78
38 | 040306005001 | 箱涵顶板 | 1.部位：箱涵顶板 2.混凝土强度等级:C30混凝土 3.其他详见设计图纸要求 | m3 | 18.9
39 | 040901001001 | 现浇构件钢筋 | 1.材料种类:现浇构件钢筋 2.钢筋规格:HRB400 | t | 8.37
40 | 040501001027 | 现状暗渠清淤 700×900mm | 1.暗渠清淤 700×900mm 积泥30% 2.清洗井环井壁上的杂物垃圾、清除管内井内的积泥、人工配合清除垃圾并堆放在场内指定地点 3.运距综合考虑 | m | 449
41 | 040501001028 | 现状暗渠清淤 700×1000mm | 1.暗渠清淤 700×1000mm 积泥30% 2.清洗井环井壁上的杂物垃圾、清除管内井内的积泥、人工配合清除垃圾并堆放在场内指定地点 3.运距综合考虑 | m | 930
42 | 040501001029 | 现状暗渠清淤 700×1200mm | 1.暗渠清淤 700×1200mm 积泥30% 2.清洗井环井壁上的杂物垃圾、清除管内井内的积泥、人工配合清除垃圾并堆放在场内指定地点 3.运距综合考虑 | m | 548
43 | 040305004001 | 现状暗渠砖砌封堵 | 1.部位:现状暗渠砖砌封堵 2.规格:墙厚D400 3.砂浆强度等级:水泥砂浆M10 | 处 | 1
44 | 040305004002 | 现状暗渠砖砌封堵 | 1.部位:现状暗渠砖砌封堵 2.规格:墙厚D600 3.砂浆强度等级:水泥砂浆M10 | 处 | 2
45 | 040504001003 | 井筒提升 | 1.现状检查井井筒提升 2.现状井筒提升10cm | 座 | 34
措施项目
46 | 041101005004 | 井字架 | 1.井字架 井深(m以内) 4 | 座 | 1
47 | 041101005005 | 井字架 | 1.井字架 井深(m以内) 6 | 座 | 4
48 | 041102001001 | 垫层模板 | 1.混凝土基础垫层 木模 | m2 | 28.9
49 | 041102034001 | 池底模板 | 1.构筑物及池类 平池底木模 | m2 | 6.22
50 | 041102035001 | 池壁(隔墙)模板 | 1.构筑物及池类 圆形池壁 木模 | m2 | 76.07
51 | 041102035002 | 池壁(隔墙)模板 | 1.构筑物及池类 矩形池壁 木模 | m2 | 1268.88
52 | 041102033001 | 井顶(盖)板模板 | 1.管、渠道及其他 井盖板木模 | m3 | 7.83
53 | 041102022001 | 箱涵滑(底)板模板 | 1.箱涵底板模板 | m2 | 93.24
54 | 041102023001 | 箱涵侧墙模板 | 1.箱涵侧墙模板 | m2 | 265.2
55 | 041102024001 | 箱涵顶板模板 | 1.箱涵顶板模板 | m2 | 274.68
56 | 041102018001 | 压顶模板 | 1.构件类型:井圈模板 | m2 | 1.61
57 | 011702025001 | 模板 | 1.沉井模板 刃脚 | m2 | 50.16
58 | 011702025002 | 模板 | 1.沉井模板 井壁、隔墙 | m2 | 83.16
59 | 011702025003 | 模板 | 1.构筑物及池类 圆形池壁 木模 | m2 | 40.46
合 计

## 中山路（污水）表-11 总价措施项目清单与计价表
总价措施项目清单与计价表
工程名称：污水工程 | [6 empty] | 第 1 页 共 1 页
序号 | 项目编码 | 项目名称 | 计算基础 | 费率 (%) | 金额 (元) | 调整 费率(%) |  | 调整后 金额(元) | 备注
1 | LSSGCSF00001 | 绿色施工安全防护措施费 | 分部分项人工费+分部分项机具费 | 16.5 | 148821.92 |  |  |  | 以分部分项的人工费与施工机具费之和为计算基础；以专业工程类型 区分不同费率计算； 单独场地平整工程费率为4.35%； 道路、管网工程费率为16.50%； 桥涵、隧道、水处理构筑物工程费率为14.50%； 分部分项工程总费用在300 万元以内（含300 万元）的项目按基本费率乘以1.20；
2 | 041109005001 | 交通疏解员增加费 | 分部分项人工费 | 15
合 计

## 中山路（污水）表-12 其他项目清单与计价汇总表
其他项目清单与计价汇总表
工程名称：污水工程 |  |  |  |  | 第 1 页 共 1 页
序号 | 项目名称 | 计算基础 | 费率% | 金额（元） |  | 备注
1 | 暂列金额 | 暂列金额 |  |  |  | 明细详见表-12-1
2 | 暂估价 | 暂估价材料合计+专业工程暂估价
2.1 | 材料暂估价 | 暂估价材料合计 |  | — |  | 明细详见表-12-2
2.2 | 专业工程暂估价 | 专业工程暂估价 |  |  |  | 明细详见表-12-3
3 | 计日工 | 计日工 |  |  |  | 明细详见表-12-4
4 | 总承包服务费 | 总承包服务费 |  |  |  | 明细详见表-12-5
5 | 预算包干费 | 分部分项人工费+分部分项机具费
6 | 工程优质费 | 工程优质费
7 | 概算幅度差 | 概算幅度差
8 | 现场签证费用 | 现场签证
9 | 索赔费用 | 索赔
10 | 其他费用 | 其他费用
合 计

## 中山路（污水）表-13 规费、税金项目清单与计价表
规费、税金项目清单与计价表
工程名称：污水工程 |  |  |  |  | 第 1 页 共 1 页
序号 | 项目名称 | 计算基础 | 计算基数 | 计算费率 (%) |  | 金额(元)
1 | 增值税销项税额 | 分部分项合计+措施合计+其他项目 |  | 9
合 计

## 中山路（给水）表-04 单位工程招标控制价汇总表
单位工程招标控制价汇总表
工程名称：给水工程 |  |  | 第 1 页 共 1 页
序号 | 汇总内容 | 金额:(元) |  | 其中：暂估价(元)
1 | 分部分项合计
1.1 | 土方工程
1.2 | 管道、管件
1.3 | 构筑物
1.4 | 给水拆除工程
1.5 | 道路拆除及修复
2 | 措施合计
2.1 | 绿色施工安全防护措施费
2.2 | 其他措施费
3 | 其他项目 |  |  | －
3.1 | 暂列金额
3.2 | 暂估价
3.3 | 计日工
3.4 | 总承包服务费
3.5 | 预算包干费
3.6 | 工程优质费
3.7 | 概算幅度差
3.8 | 索赔费用
3.9 | 现场签证费用
3.10 | 其他费用
4 | 税前工程造价
5 | 增值税销项税额 |  |  | －
6 | 总造价
合计=1+2+3+5 |  |  |  | 0.00

## 中山路（给水）表-08 分部分项工程和单价措施项目清单与计价表
分部分项工程和单价措施项目清单与计价表
工程名称：给水工程 | [6 empty] | 第 1 页 共 1 页
序号 | 项目编码 | 项目名称 | 项目特征描述 | 计量单位 | 工程量 | 金额（元）
[6 empty] | 综合单价 |  | 综合合价 | 其中
暂估价
土方工程
1 | 040101002001 | 挖运沟槽土方 | 1.土壤类别:综合考虑 2.挖土深度:综合考虑 3.运距：综合考虑 | m3 | 1899.56
2 | 040103001001 | 回填方 | 1.填方材料品种:回填砂 2.填方密实度:按规范和设计要求 | m3 | 1382.95
3 | 040103001004 | 垫层 | 1.填方材料品种:100厚砂垫层 2.填方密实度:按规范和设计要求 | m3 | 178.48
4 | 040103001003 | 垫层 | 1.填方材料品种:300厚砂夹石垫层(中粗砂中掺40%碎石) 2.填方密实度:按规范和设计要求 | m3 | 330.77
管道、管件
5 | 040501003013 | 排泥管 | 1.名称:离心球墨铸铁给水管,壁厚级别为K9级 2.材质及规格:DN75 3.接口方式:胶圈接口 4.管道检验及试验要求:管道试压及消毒清洗 | m | 10
6 | 040501003014 | 球墨铸铁管 | 1.名称:离心球墨铸铁给水管,壁厚级别为K9级 2.材质及规格:DN100 3.接口方式:胶圈接口 4.管道检验及试验要求:管道试压及消毒清洗 | m | 22
7 | 040501003016 | 球墨铸铁管 | 1.名称:离心球墨铸铁给水管,壁厚级别为K9级 2.材质及规格:DN200 3.接口方式:胶圈接口 4.管道检验及试验要求:管道试压及消毒清洗 | m | 186
8 | 040501003010 | 球墨铸铁管 | 1.名称:离心球墨铸铁给水管,壁厚级别为K9级 2.材质及规格:DN300 3.接口方式:胶圈接口 4.管道检验及试验要求:管道试压及消毒清洗 | m | 1314
9 | 040502001011 | 离心球墨铸铁管管件 | 1.种类:11.25°弯头 2.材质及规格:离心球墨铸铁 DN300 | 个 | 2
10 | 040502001012 | 离心球墨铸铁管管件 | 1.种类:22.5°弯头 2.材质及规格:离心球墨铸铁 DN300 | 个 | 10
11 | 040502001013 | 离心球墨铸铁管管件 | 1.种类:45°弯头 2.材质及规格:离心球墨铸铁 DN300 | 个 | 3
12 | 040502001014 | 离心球墨铸铁管管件 | 1.种类:90°弯头 2.材质及规格:离心球墨铸铁 DN150 | 个 | 1
13 | 030804001017 | 离心球墨铸铁管管件 | 1.种类:异径管 2.材质及规格:离心球墨铸铁 DN200*DN300 | 个 | 2
14 | 030804001018 | 离心球墨铸铁管管件 | 1.种类:异径三通 2.材质及规格:离心球墨铸铁 DN200*DN100 | 个 | 1
15 | 030804001019 | 离心球墨铸铁管管件 | 1.种类:异径三通 2.材质及规格:离心球墨铸铁 DN300*DN100 | 个 | 13
16 | 030804001020 | 离心球墨铸铁管管件 | 1.种类:异径三通 2.材质及规格:离心球墨铸铁 DN300*DN200 | 个 | 2
17 | 030804001021 | 离心球墨铸铁管管件 | 1.种类:正三通 2.材质及规格:离心球墨铸铁 DN300*DN300 | 个 | 3
18 | 030804001022 | 离心球墨铸铁管管件 | 1.种类:异径四通 2.材质及规格:离心球墨铸铁 DN300*DN100 | 个 | 9
19 | 030804001023 | 离心球墨铸铁管管件 | 1.种类:异径四通 2.材质及规格:离心球墨铸铁 DN300*DN150 | 个 | 1
20 | 030804001024 | 离心球墨铸铁管管件 | 1.种类:消火栓三通 2.材质及规格:离心球墨铸铁 DN200*DN100 | 个 | 2
21 | 030804001025 | 离心球墨铸铁管管件 | 1.种类:消火栓三通 2.材质及规格:离心球墨铸铁 DN300*DN100 | 个 | 13
22 | 030804001026 | 离心球墨铸铁管管件 | 1.种类:排气三通 2.材质及规格:离心球墨铸铁 DN300*DN80 | 个 | 3
23 | 030804001027 | 离心球墨铸铁管管件 | 1.种类:排泥三通 2.材质及规格:离心球墨铸铁 DN300*DN75 | 个 | 2
24 | 040501004004 | 溢流管 | 1.材质及规格:内肋增强聚乙烯（PE）螺旋波纹管 DN300 环刚度12.5KN/m2 2.连接形式:胶圈接口 | m | 4
25 | 040502007003 | 盲堵板 | 1.材质及规格:法兰盲板DN200，PN1.0Mpa，Q235B 2.接口方式:焊接 | 个 | 3
构筑物
26 | 040504001011 | 砖砌阀门井(DN1200) | 1.名称:砖砌阀门井 2.型号、规格:DN1200 3.垫层、基础材质及厚度:C10砼垫层 4.砌筑材料品种、规格、强度等级:M10水泥砂浆砌MU10砖 5.底板混凝土为C25 6.井盖、井圈材质及规格:球墨铸铁多功能井盖D700，重型井盖 7.详见图集07MS101-2，第14页 | 座 | 6
27 | 040504001012 | 砖砌排气阀井(DN1200) | 1.名称:砖砌排气阀井 2.型号、规格:DN1200 3.垫层、基础材质及厚度:C10砼垫层 4.砌筑材料品种、规格、强度等级:M10水泥砂浆砌MU10砖 5.底板混凝土为C25 6.井盖、井圈材质及规格:球墨铸铁多功能井盖D400，重型井盖 7.详见图集07MS101-2，第52页 | 座 | 3
28 | 040504001008 | 砖砌排泥阀井(DN1200) | 1.名称:砖砌排泥阀井 2.型号、规格:DN1200 3.垫层、基础材质及厚度:C10砼垫层 4.砌筑材料品种、规格、强度等级:M10水泥砂浆砌MU10砖 5.底板混凝土为C25 6.井盖、井圈材质及规格:球墨铸铁多功能井盖D400，重型井盖 7.详见图集07MS101-2，第58页 | 座 | 2
29 | 040504001009 | 砖砌排泥湿井(DN800) | 1.名称:砖砌排泥湿井 2.型号、规格:DN800 3.垫层、基础材质及厚度:C10砼垫层 4.砌筑材料品种、规格、强度等级:M10水泥砂浆砌MU10砖 5.底板混凝土为C25 6.井盖、井圈材质及规格:球墨铸铁多功能井盖D400，重型井盖 7.详见图集07MS101-2，第59页 | 座 | 2
30 | 040502005003 | 闸阀 | 1.种类:软密封闸阀(带短管、接头) 2.材质及规格:DN300 | 套 | 5
31 | 030807003004 | 排气阀 | 1.名称:DN80排气阀 2.连接形式:法兰连接 | 个 | 3
32 | 030807003005 | 排泥阀 | 1.种类:排泥阀(带短管、接头) 2.材质及规格:DN75 | 套 | 2
33 | 040502010002 | 消火栓 | 1.室外消火栓 2.安装方式:明装 3.型号、规格:SSF100/65-1.0，含弯头、短管、闸阀等配件 4.详见图集13S201，第15页 | 套 | 15
34 | 040501014004 | 不停水接驳 | 1.碰口，DN300 | 处 | 3
35 | 040501014005 | 不停水接驳 | 1.碰口，DN200 | 处 | 2
36 | 040504001010 | 检查井加固及更换井盖 | 1.现状检查井加固及更换井盖 2.现状井筒提升20cm | 座 | 31
37 | 040503002001 | 混凝土支墩 | 1.名称:管道支墩(挡墩) 无筋每处(m3以内) 1 2.混凝土强度等级:C15 | m3 | 23.12
38 | 040503002002 | 混凝土支墩 | 1.名称:管道支墩(挡墩) 无筋每处(m3以内) 3 2.混凝土强度等级:C15 | m3 | 50.26
给水拆除工程
39 | 041001006004 | 废除管道 | 1.材质:现状雨水口连管废除 DN100 2.其他:采用“粉煤灰+10%水泥注浆”填充管道内部，废除和填充管道的长度以实际发生量为准。 | m | 116
40 | 041001006001 | 废除管道 | 1.材质:现状雨水口连管废除 DN300 2.其他:采用“粉煤灰+10%水泥注浆”填充管道内部，废除和填充管道的长度以实际发生量为准。 | m | 1357
道路拆除及修复
41 | 041001001002 | 拆除路面 | 1.拆除原有420厚混凝土 2.废料外运，运距：综合考虑 | m2 | 919.95
42 | 041001001003 | 旧路面机械切缝 | 1.名称:水泥混凝土路面 旧路面机械切缝 2.厚度:42mm | 米 | 2091.68
43 | 041001003001 | 拆除基层 | 1.拆除原有碎石基层 2.厚度:15cm 3.废料外运 综合考虑 | m2 | 919.95
44 | 040203007002 | 恢复水泥混凝土路面 | 1.混凝土强度等级:C35混凝土 2.厚度:22cm 3.水泥混凝土路面养生 水养生 | m2 | 919.95
45 | 040203007003 | 恢复水泥混凝土路面 | 1.混凝土强度等级:C20素混凝土 2.厚度:20cm 3.水泥混凝土路面养生 水养生 | m2 | 919.95
46 | 040202011001 | 碎石垫层 | 1.石料规格:未筛分碎石 2.厚度:15cm | m2 | 919.95
措施项目
47 | 041102001001 | 垫层模板 | 1.混凝土基础垫层 木模 | m2 | 22.5
48 | 041102034001 | 池底模板 | 1.构筑物及池类 平池底木模 | m2 | 32
49 | 041102033001 | 井顶(盖)板模板 | 1.管、渠道及其他 井盖板木模 | m3 | 16.5
50 | 041102021001 | 支墩模板 | 1.管、渠道及其他 小型构件 木模 | m2 | 183.45
合 计

## 中山路（给水）表-11 总价措施项目清单与计价表
总价措施项目清单与计价表
工程名称：给水工程 | [6 empty] | 第 1 页 共 1 页
序号 | 项目编码 | 项目名称 | 计算基础 | 费率 (%) | 金额 (元) | 调整 费率(%) |  | 调整后 金额(元) | 备注
1 | LSSGCSF00001 | 绿色施工安全防护措施费 | 分部分项人工费+分部分项机具费 | 16.5 | 77986.83 |  |  |  | 以分部分项的人工费与施工机具费之和为计算基础；以专业工程类型 区分不同费率计算； 单独场地平整工程费率为4.35%； 道路、管网工程费率为16.50%； 桥涵、隧道、水处理构筑物工程费率为14.50%； 分部分项工程总费用在300 万元以内（含300 万元）的项目按基本费率乘以1.20；
2 | 041109005001 | 交通疏解员增加费 | 分部分项人工费 | 15
合 计

## 中山路（给水）表-12 其他项目清单与计价汇总表
其他项目清单与计价汇总表
工程名称：给水工程 |  |  |  |  | 第 1 页 共 1 页
序号 | 项目名称 | 计算基础 | 费率% | 金额（元） |  | 备注
1 | 暂列金额 | 暂列金额 |  |  |  | 明细详见表-12-1
2 | 暂估价 | 暂估价材料合计+专业工程暂估价
2.1 | 材料暂估价 | 暂估价材料合计 |  | — |  | 明细详见表-12-2
2.2 | 专业工程暂估价 | 专业工程暂估价 |  |  |  | 明细详见表-12-3
3 | 计日工 | 计日工 |  |  |  | 明细详见表-12-4
4 | 总承包服务费 | 总承包服务费 |  |  |  | 明细详见表-12-5
5 | 预算包干费 | 分部分项人工费+分部分项机具费
6 | 工程优质费 | 工程优质费
7 | 概算幅度差 | 概算幅度差
8 | 现场签证费用 | 现场签证
9 | 索赔费用 | 索赔
10 | 其他费用 | 其他费用
| 合 计 |  |  | —

## 中山路（给水）表-13 规费、税金项目清单与计价表
规费、税金项目清单与计价表
工程名称：给水工程 |  |  |  |  | 第 1 页 共 1 页
序号 | 项目名称 | 计算基础 | 计算基数 | 计算费率 (%) |  | 金额(元)
1 | 增值税销项税额 | 分部分项合计+措施合计+其他项目 |  | 9
合 计

## 中山路（绿化）表-04 单位工程招标控制价汇总表
单位工程招标控制价汇总表
工程名称：绿化工程 |  |  | 第 1 页 共 1 页
序号 | 汇总内容 | 金额:(元) |  | 其中：暂估价(元)
1 | 分部分项合计
2 | 措施合计
2.1 | 绿色施工安全防护措施费
2.2 | 其他措施费
3 | 其他项目 |  |  | －
3.1 | 暂列金额
3.2 | 暂估价
3.3 | 计日工
3.4 | 总承包服务费
3.5 | 预算包干费
3.6 | 工程优质费
3.7 | 概算幅度差
3.8 | 索赔费用
3.9 | 现场签证费用
3.10 | 其他费用
4 | 税前工程造价
5 | 增值税销项税额 |  |  | －
6 | 总造价
合计=1+2+3+5

## 中山路（绿化）表-08 分部分项工程和单价措施项目清单与计价表
分部分项工程和单价措施项目清单与计价表
工程名称：绿化工程 | [6 empty] | 第 1 页 共 1 页
序号 | 项目编码 | 项目名称 | 项目特征描述 | 计量单位 | 工程量 | 金额（元）
[6 empty] | 综合单价 |  | 综合合价 | 其中
暂估价
整个项目
1 | 050102001001 | 栽植乔木 | 1.乔木种类:南洋楹 2.胸径或干径:18-20cm 3.株高、冠径:5.5m以上，4.5m以上 4.养护期：3个月 | 株 | 20
2 | 050101009001 | 种植土回(换)填 | 1.回填土质要求:种植土 | m3 | 36
3 | 050101009002 | 种植土回(换)填 | 1.回填土质要求:营养土 | m3 | 2.25
措施项目
4 | 050403001001 | 树木支撑架 | 1.树木四脚桩支撑(圆木桩) 杆长5m内 | 株 | 20
合 计

## 中山路（绿化）表-11 总价措施项目清单与计价表
总价措施项目清单与计价表
工程名称：绿化工程 | [6 empty] | 第 1 页 共 1 页
序号 | 项目编码 | 项目名称 | 计算基础 | 费率 (%) | 金额 (元) | 调整 费率(%) |  | 调整后 金额(元) | 备注
1 | LSSGCSF00001 | 绿色施工安全防护措施费 | 分部分项人工费+分部分项机具费 | 10 | 556.91 |  |  |  | 以分部分项的人工费与施工机具费之和为计算基础，按10%计算
2 | 粤050405010001 | 文明工地增加费 | 分部分项人工费+分部分项机具费 | 0 |  |  |  |  | 以分部分项的人工费与施工机具费之和为计算基础；市级文明工地0.61%；省级文明工地1.20%
3 | 050405002001 | 夜间施工增加费 |  | 20
4 | 粤050405009001 | 赶工措施费 | 分部分项人工费+分部分项机具费 | 0
5 | 050405006001 | 反季节栽植影响措施
6 | QTFY00000001 | 其他费用
合 计

## 中山路（绿化）表-12 其他项目清单与计价汇总表
其他项目清单与计价汇总表
工程名称：绿化工程 |  |  |  |  | 第 1 页 共 1 页
序号 | 项目名称 | 计算基础 | 费率% | 金额（元） |  | 备注
1 | 暂列金额 | 暂列金额 |  |  |  | 明细详见表-12-1
2 | 暂估价 | 暂估价材料合计+专业工程暂估价
2.1 | 材料暂估价 | 暂估价材料合计 |  | — |  | 明细详见表-12-2
2.2 | 专业工程暂估价 | 专业工程暂估价 |  |  |  | 明细详见表-12-3
3 | 计日工 | 计日工 |  |  |  | 明细详见表-12-4
4 | 总承包服务费 | 总承包服务费 |  |  |  | 明细详见表-12-5
5 | 预算包干费 | 分部分项人工费+分部分项机具费
6 | 工程优质费 | 工程优质费
7 | 概算幅度差 | 概算幅度差
8 | 现场签证费用 | 现场签证
9 | 索赔费用 | 索赔
10 | 其他费用 | 其他费用
| 合 计 |  |  | —

## 中山路（绿化）表-13 规费、税金项目清单与计价表
规费、税金项目清单与计价表
工程名称：绿化工程 |  |  |  |  | 第 1 页 共 1 页
序号 | 项目名称 | 计算基础 | 计算基数 | 计算费率 (%) |  | 金额(元)
1 | 增值税销项税额 | 分部分项合计+措施合计+其他项目 |  | 9
合 计

## 府前路 表-03 单项工程招标控制价汇总表
单项工程招标控制价汇总表
工程名称：府前路 |  |  |  | 第 1 页 共 1 页
序号 | 单位工程名称 | 金额（元） | 其中：（元）
|  |  | 暂估价 |  | 绿色施工安全防护措施费 | 规费
1 | 道路工程
2 | 交通工程
3 | 照明工程
4 | 雨水工程
合计
注：本表适用于单项工程招标控制价或投标报价的汇总。暂估价包括分部分项工程中的暂估价和专业工程工程暂估价。
表—03

## 府前路（道路）表-04 单位工程招标控制价汇总表
单位工程招标控制价汇总表
工程名称：道路工程 |  |  | 第 1 页 共 1 页
序号 | 汇总内容 | 金额:(元) |  | 其中：暂估价(元)
1 | 分部分项合计
1.1 | 土石方工程
1.2 | 机动车道
1.3 | 人行道
1.4 | 街坊接顺
1.5 | 附属工程
1.6 | 拆除工程
2 | 措施合计
2.1 | 绿色施工安全防护措施费
2.2 | 其他措施费
3 | 其他项目
3.1 | 暂列金额
3.2 | 暂估价
3.3 | 计日工
3.4 | 总承包服务费
3.5 | 预算包干费
3.6 | 工程优质费
3.7 | 概算幅度差
3.8 | 索赔费用
3.9 | 现场签证费用
3.10 | 其他费用
4 | 税前工程造价
5 | 增值税销项税额
6 | 总造价
合计=1+2+3+5

## 府前路（道路）表-08 分部分项工程和单价措施项目清单与计价表
分部分项工程和单价措施项目清单与计价表
工程名称：道路工程 | [6 empty] | 第 1 页 共 1 页
序号 | 项目编码 | 项目名称 | 项目特征描述 | 计量单位 | 工程量 | 金额（元）
[6 empty] | 综合单价 |  | 综合合价 | 其中
暂估价
土石方工程
1 | 040101001001 | 挖一般土方 | 1.土壤类别:一、二类土 2.运距:10km | m3 | 347
2 | 040101001002 | 翻挖碾压 | 1.土壤类别:综合考虑 2.挖土深度:0.3m 3.压路机碾压 | m3 | 185.6
3 | 040103001001 | 回填方(外购土方) | 1.密实度要求:按设计要求 2.填方材料品种:外购土方 | m3 | 156
机动车道
补强路面+拓宽路面结构段
4 | 040201021001 | 土工合成材料 | 1.材料品种、规格:自粘式玻纤格栅 2.其他详见设计图纸 | m2 | 167.4
5 | 040201021004 | 土工布贴缝 | 1.材料品种、规格:抗裂贴 2.其他详见设计图纸 | m2 | 13.2
6 | 040202001001 | 路床(槽)整形 | 1.部位:路床碾压检验 | m2 | 182
7 | 040202011001 | 碎石垫层 | 1.石料规格:级配碎石 2.厚度:15cm | m2 | 182
8 | 粤040202017001 | 水泥混凝土（贫混凝土基层） | 1.混凝土强度等级:贫混凝土 2.厚度:20cm | m2 | 178.4
9 | 040203003001 | 粘层 | 1.70号A级石油热沥青 2.喷油量：0.5L/m2 | m2 | 334.8
10 | 040203006001 | 沥青混凝土 | 1.沥青品种:细粒式改性沥青混凝土AC-13C 2.厚度:4cm | m2 | 167.4
11 | 040203006002 | 沥青混凝土 | 1.沥青品种:中粒式改性沥青混凝土AC-20C 2.厚度:6cm | m2 | 167.4
12 | 040203007001 | 水泥混凝土 | 1.混凝土强度等级:C35混凝土 2.厚度:22cm 3.水泥混凝土路面养生 水养生 4.缩缝 | m2 | 174.9
罩面段
13 | 040201021002 | 土工合成材料 | 1.材料品种、规格:自粘式玻纤格栅 2.其他详见设计图纸 | m2 | 9174.75
14 | 040201021003 | 土工布贴缝 | 1.材料品种、规格:抗裂贴 2.其他详见设计图纸 | m2 | 1089.2
15 | 040203003002 | 粘层 | 1.70号A级石油热沥青 2.喷油量：0.5L/m2 | m2 | 18376.8
16 | 040203006003 | 沥青混凝土 | 1.沥青品种:细粒式改性沥青混凝土AC-13C 2.厚度:4cm | m2 | 9174.75
17 | 040203006004 | 沥青混凝土 | 1.沥青品种:中粒式改性沥青混凝土AC-20C 2.厚度:6cm | m2 | 9174.75
18 | 040402017001 | 灌缝 | 1.沥青油灌缝 2.具体做法详见设计图纸 | m | 3300.6
旧路面病害处治
19 | 040201019001 | 地基注浆 | 1.地面注浆土体固化 | m3 | 6.2
20 | 粤040202017002 | 垫层 | 1.混凝土强度等级:C30贫混凝土 2.厚度:15cm | m2 | 287.42
21 | 040203007002 | 水泥混凝土（修补） | 1.混凝土强度等级:道路商品混凝土 抗折4.5Mpa 3.水泥混凝土路面养生 水养生 4.缩缝 | m2 | 287.42
22 | 040402017002 | 灌缝 | 1.沥青油灌缝 2.具体做法详见设计图纸 | m | 173
23 | 040901001001 | 现浇构件钢筋 | 1.水泥混凝土路面钢筋 构造筋 HRB400 | t | 1.632
24 | 041001001001 | 拆除路面 | 1.材质：混凝土面层 2.厚度：22cm 3.废料运距：10km | m2 | 287.42
25 | 041001003001 | 拆除基层 | 1.材质：水稳层 2.厚度：15cm 3.废料运距：10km | m2 | 287.42
调平段
26 | 040203006005 | 沥青混凝土（调平层） | 1.沥青品种:中粒式改性沥青混凝土AC-20C | m3 | 210.35
27 | 041001004001 | 铣刨路面 | 1.材质:混凝土路面 2.厚度:5cm内 3.废料运距：10km | m2 | 3866.4
人行道
28 | 010201017001 | 人行道垫层 | 1.厚度:15cm 2.材料品种:C20素色混凝土 | m2 | 7556.45
29 | 040202001002 | 路床(槽)整形 | 1.部位:人行道整形碾压 | m2 | 7556.45
30 | 040202011002 | 人行道碎石垫层 | 1.石料规格:级配碎石 2.厚度:15cm | m2 | 7556.45
31 | 040204002001 | 人行道块料铺设 | 1.块料品种、规格:5cm 花岗岩人行道砖 2.结合层 材料品种、厚度:3cm DSM15 水泥砂浆 | m2 | 7041.71
32 | 040204002002 | 人行道块料铺设 | 1.块料品种、规格:5cm 花岗岩盲道砖 2.结合层 材料品种、厚度:3cm DSM15 水泥砂浆 | m2 | 514.74
街坊接顺
33 | 040303002001 | 混凝土斜坡 | 1.混凝土斜坡 2.普通预拌混凝土 碎石粒径综合考虑 C25 | m3 | 49
附属工程
34 | 040204004001 | 安砌侧(缘)石 B | 1.材料品种、规格:花岗岩侧石B(50X15X35) 2.基础、垫层:材料品种、厚度:C20砼底座 | m | 1995
35 | 040204004002 | 安砌侧(缘)石 C | 1.材料品种、规格:花岗岩护石C(50X12X25) 2.基础、垫层:材料品种、厚度:C20砼底座 | m | 1715.8
36 | 040204005001 | 现浇侧(平)石 | 1.材料品种、规格:C30砼现浇平石(50X25X10) | m | 1995
37 | 040204007001 | 树池砌筑 | 1.材料品种、规格:花岗石树池条 120*10*20cm 2.树池尺寸:1.2m×1.2m 3.垫层:5cm厚C15素砼 | 个 | 225
38 | 040205018001 | 止车石 | 1.名称：花岗岩止车石 2.规格：Φ20cm 高134cm | 根 | 160
39 | 040309001001 | 金属栏杆 | 1.名称：阻车栏杆A型护栏 高*长=650*1650mm 2.材料品种、规格：DN65钢管、DN40钢管、600X200钢板(1cm厚)，所有钢管、钢板均先作热镀锌处理,再作氟碳防锈,最后作底漆中漆面 漆,颜色为银灰色 3.基础：普通预拌混凝土 碎石粒径综合考虑 C25 | 套 | 1074
拆除工程
40 | 011612001001 | 电缆拆除 | 1.电缆拆除 | m | 1568.6
41 | 041001001002 | 拆除路面 | 1.材质：混凝土面层 2.厚度：18cm内 3.废料运距：10km | m2 | 174.9
42 | 041001002001 | 拆除人行道砖 | 1.材质:人行道透水砖 2.厚度:透水砖 3.废料运距：10km | m2 | 8311.31
43 | 041001003002 | 拆除基层 路面 | 1.材质：水稳层 2.厚度：5cm内 3.废料运距：10km | m2 | 174.9
44 | 041001003003 | 拆除基层 人行道 | 1.材质：水稳层 2.厚度：20cm内 3.废料运距：10km | m2 | 8311.31
45 | 041001005001 | 拆除侧、平(缘)石 | 1.材质:路缘石 2.废料运距：10km | m | 1916.7
46 | 041001010001 | 拆除路灯 | 1.材质：拆除庭院灯 2.运往指定位置存放 运距综合考虑 | 根 | 54
措施项目
47 | 041102001001 | 垫层模板 | 1.后座木模制安 | m2 | 1984.7
合 计

## 府前路（道路）表-11 总价措施项目清单与计价表
总价措施项目清单与计价表
工程名称：道路工程 | [6 empty] | 第 1 页 共 1 页
序号 | 项目编码 | 项目名称 | 计算基础 | 费率 (%) | 金额 (元) | 调整 费率(%) |  | 调整后 金额(元) | 备注
1 | LSSGCSF00001 | 绿色施工安全防护措施费 | 分部分项人工费+分部分项机具费 | 16.5 | 153708.72 |  |  |  | 以分部分项的人工费与施工机具费之和为计算基础；以专业工程类型 区分不同费率计算； 单独场地平整工程费率为4.35%； 道路、管网工程费率为16.50%； 桥涵、隧道、水处理构筑物工程费率为14.50%； 分部分项工程总费用在300 万元以内（含300 万元）的项目按基本费率乘以1.20；
2 | 041108001001 | 地下管线交叉降效费 |  | 0
3 | 041109002001 | 夜间施工增加费 |  | 20
4 | 041109005001 | 交通疏解员增加费 | 分部分项人工费 | 15
5 | 粤041109008001 | 赶工措施费 | 分部分项人工费+分部分项机具费 | 0
6 | 粤041109009001 | 文明工地增加费 | 分部分项人工费+分部分项机具费 | 0 |  |  |  |  | 以分部分项的人工费与施工机具费之和为计算基础；市级文明工地0.60%；省级文明工地1.20%
7 | QTFY00000001 | 其他费用
合 计

## 府前路（道路）表-12 其他项目清单与计价汇总表
其他项目清单与计价汇总表
工程名称：道路工程 |  |  |  |  | 第 1 页 共 1 页
序号 | 项目名称 | 计算基础 | 费率% | 金额（元） |  | 备注
1 | 暂列金额 | 暂列金额 |  |  |  | 明细详见表-12-1
2 | 暂估价 | 暂估价材料合计+专业工程暂估价
2.1 | 材料暂估价 | 暂估价材料合计 |  | — |  | 明细详见表-12-2
2.2 | 专业工程暂估价 | 专业工程暂估价 |  |  |  | 明细详见表-12-3
3 | 计日工 | 计日工 |  |  |  | 明细详见表-12-4
4 | 总承包服务费 | 总承包服务费 |  |  |  | 明细详见表-12-5
5 | 预算包干费 | 分部分项人工费+分部分项机具费
6 | 工程优质费 | 工程优质费
7 | 概算幅度差 | 概算幅度差
8 | 现场签证费用 | 现场签证
9 | 索赔费用 | 索赔
10 | 其他费用 | 其他费用
| 合 计 |  |  | —

## 府前路（道路）表-13 规费、税金项目清单与计价表
规费、税金项目清单与计价表
工程名称：道路工程 |  |  |  |  | 第 1 页 共 1 页
序号 | 项目名称 | 计算基础 | 计算基数 | 计算费率 (%) |  | 金额(元)
1 | 增值税销项税额 | 分部分项合计+措施合计+其他项目 |  | 9
合 计

## 府前路（交通）表-04 单位工程招标控制价汇总表
单位工程招标控制价汇总表
工程名称：交通工程 |  |  | 第 1 页 共 1 页
序号 | 汇总内容 | 金额:(元) |  | 其中：暂估价(元)
1 | 分部分项合计
1.1 | 标线
1.2 | 标志结构
1.3 | 土方工程
2 | 措施合计
2.1 | 绿色施工安全防护措施费
2.2 | 其他措施费
3 | 其他项目
3.1 | 暂列金额
3.2 | 暂估价
3.3 | 计日工
3.4 | 总承包服务费
3.5 | 预算包干费
3.6 | 工程优质费
3.7 | 概算幅度差
3.8 | 索赔费用
3.9 | 现场签证费用
3.10 | 其他费用
4 | 税前工程造价
5 | 增值税销项税额
6 | 总造价
7 | 人工费
合计=1+2+3+5

## 府前路（交通）表-08 分部分项工程和单价措施项目清单与计价表
分部分项工程和单价措施项目清单与计价表
工程名称：交通工程 | [6 empty] | 第 1 页 共 1 页
序号 | 项目编码 | 项目名称 | 项目特征描述 | 计量单位 | 工程量 | 金额（元）
[6 empty] | 综合单价 |  | 综合合价 | 其中
暂估价
标线
1 | 040205006003 | 标线 | 1.类型:标线（道路边缘线、行车分界线、让行线、黄线） 2.材料品种:热熔标线涂料 3.厚度:1.8mm | m2 | 511.97
2 | 040205008001 | 标线 | 1.类型:标线（人行横道线、行车分界线、停止线） 2.材料品种:热熔标线涂料 3.厚度:1.8mm | m2 | 142.67
3 | 040205007003 | 标记 | 1.类型:文字、字符、图形标记 2.材料品种:热熔标线涂料 3.厚度:1.8mm | m2 | 21.54
4 | 040205007004 | 标记 | 1.类型:箭头 2.材料品种:热熔标线涂料 3.厚度:1.8mm | m2 | 11.52
标志结构
5 | 040205004001 | 标志板 | 1.类型:标志板 2.材质、规格尺寸:铝合金板、φ800*3mm 3.板面反光膜等级:Ⅳ类反光膜 | 块 | 4
6 | 040205004002 | 标志板 | 1.类型:标志板 2.材质、规格尺寸:铝合金板、正八边形DN800 3.板面反光膜等级:Ⅳ类反光膜 | 块 | 3
7 | 040205004003 | 标志板 | 1.类型:标志板 2.材质、规格尺寸:铝合金板、□800*800mm 3.板面反光膜等级:Ⅳ类反光膜 | 块 | 24
8 | 040205004004 | 标志板 | 1.类型:标志板 2.材质、规格尺寸:铝合金板、∆900*3mm 3.板面反光膜等级:Ⅳ类反光膜 | 块 | 2
9 | 040205004005 | 标志板 | 1.类型:标志板 2.材质、规格尺寸:铝合金板、900*400mm 3.板面反光膜等级:Ⅳ类反光膜 | 块 | 2
10 | 040205004006 | 标志板 | 1.类型:标志板 2.材质、规格尺寸:铝合金板、5000*3000mm 3.板面反光膜等级:Ⅳ类反光膜 | 块 | 4
11 | 040205003005 | F型单悬臂 | 1.类型:F型单悬臂型 2.材质:无缝钢管 3.规格尺寸:立柱Φ377*16*8200(mm) 悬臂Φ219*10*5350(mm) 4.基础:C25钢筋混凝土基础2000*2000*2500mm 5.预埋螺栓、法兰盘、钢筋等构件 6.其他:详见图纸 | 根 | 4
12 | 040205003006 | 标杆 | 1.类型:单柱型 2.材质:不锈钢管 3.规格尺寸:Φ76*4*3250(mm) 4.固封:C10混凝土 5.预埋螺栓、法兰盘等构件 6.其他:详见图纸 | 根 | 5
13 | 040205003007 | 标杆 | 1.类型:单柱型 2.材质:不锈钢管 3.规格尺寸:Φ89*4*4100(mm) 4.固封:C10混凝土 5.预埋螺栓、法兰盘等构件 6.其他:详见图纸 | 根 | 8
土方工程
14 | 040101003001 | 挖沟槽土方 | 1.土壤类别:综合考虑 2.挖土深度:综合考虑 | m3 | 86.32
15 | 040103001001 | 回填方 | 1.填方材料品种:利用原土回填 2.密实度要求:按设计规范要求 | m3 | 39.84
16 | 040103002001 | 余方弃置 | 1.废弃料品种:土 2.运距:综合考虑 | m3 | 40.5
措施项目
17 | 040205012001 | 白色板围挡安拆 | 1.穿孔镀锌钢板围挡Ⅰ类 进场安拆或场内移动安拆 | m | 1394
18 | 040205012002 | 白色板围挡（按3个月计算，共1394米） | 1.穿孔镀锌钢板围挡Ⅰ类 每增加1个月 | m·月 | 4182
19 | 040205017001 | 交通锥 | 1.材料品种:交通锥 2.规格、型号:PVC+反光膜 | 个 | 29
20 | 040205004011 | 标志板 | 1.类型:标志板 2.材质、规格尺寸:铝合金板、φ800*3mm 3.板面反光膜等级:Ⅳ类反光膜 | 块 | 14
21 | 040205004012 | 标志板 | 1.类型:施工距离标志板 2.材质、规格尺寸:铝合金板、△1300*3mm 3.板面反光膜等级:Ⅳ类反光膜 | 块 | 4
22 | 040205004013 | 标志板 | 1.类型:施工距离标志板 2.材质、规格尺寸:铝合金板1000*700mm 3.板面反光膜等级:Ⅳ类反光膜 | 块 | 4
23 | 040205004010 | 标志板 | 1.类型:施工慢行、绕行标志板 2.材质、规格尺寸:铝合金板、2000*1000mm 3.板面反光膜等级:Ⅳ类反光膜 | 块 | 6
24 | 040205003008 | 标杆 | 1.类型:单柱型 2.材质:不锈钢管 3.规格尺寸:Φ76*4*3250(mm) 4.固封:C10混凝土 5.预埋螺栓、法兰盘等构件 6.其他:详见图纸 | 根 | 24
25 | 040205018001 | 交通路栏 | 1.类型:交通路栏 2.其他:附设警示灯上 | 个 | 2
26 | 040205018002 | 闪光箭头□1.2m×0.4m | 1.闪光箭头□1.2m×0.4m | 个 | 2
27 | 040205017003 | 防撞筒(墩) | 1.材料品种:防撞筒 2.规格、型号:PVC+反光膜 | 个 | 4
28 | 040205006002 | 标线 | 1.类型:临时标线（含清除） 2.材料品种:热熔涂料 3.厚度:1.8mm | m2 | 556
29 | 040205007002 | 标记 | 1.类型:箭头标记（含清除） 2.材料品种:热熔标线涂料 3.厚度:1.8mm | m2 | 35
30 | 040205014001 | 夜间照明设施 | 1.类型:夜间照明设施 | 套 | 6
31 | 030412001001 | 警告闪爆灯 | 1.类型:交通警告闪爆灯 | 个 | 4
32 | 041102002001 | 基础模板 | 1.现浇混凝土模板制作、安装 混凝土基础 | m2 | 168.8
合 计

## 府前路（交通）表-11 总价措施项目清单与计价表
总价措施项目清单与计价表
工程名称：交通工程 | [6 empty] | 第 1 页 共 1 页
序号 | 项目编码 | 项目名称 | 计算基础 | 费率 (%) | 金额 (元) | 调整 费率(%) |  | 调整后 金额(元) | 备注
1 | LSSGCSF00001 | 绿色施工安全防护措施费 | 分部分项人工费+分部分项机具费 | 16.5 | 9192.68 |  |  |  | 以分部分项的人工费与施工机具费之和为计算基础；以专业工程类型 区分不同费率计算； 单独场地平整工程费率为4.35%； 道路、管网工程费率为16.50%； 桥涵、隧道、水处理构筑物工程费率为14.50%； 分部分项工程总费用在300 万元以内（含300 万元）的项目按基本费率乘以1.20；
2 | 粤041109009001 | 文明工地增加费 | 分部分项人工费+分部分项机具费 | 0 |  |  |  |  | 以分部分项的人工费与施工机具费之和为计算基础；市级文明工地0.60%；省级文明工地1.20%
3 | 041109002001 | 夜间施工增加费 |  | 20 |  |  |  |  | 以夜间施工项目人工费的20%计算
4 | 041108001001 | 地下管线交叉降效费 |  | 0 |  |  |  |  | 按实际发生或经批准的施工方案计算
5 | 041109005001 | 交通疏解员增加费 | 分部分项人工费 | 15
6 | 粤041109008001 | 赶工措施费 | 分部分项人工费+分部分项机具费 | 0 |  |  |  |  | 赶工措施费=（1-δ）*分部分项的（人工费+施工机具费）*0.30 （0.8≤δ＜1 式中：δ=合同工期/定额工期）
7 | QTFY00000001 | 其他费用 | [6 empty] | 按实际发生或经批准的施工组织设计方案计算
合 计

## 府前路（交通）表-12 其他项目清单与计价汇总表
其他项目清单与计价汇总表
工程名称：交通工程 |  |  |  |  | 第 1 页 共 1 页
序号 | 项目名称 | 计算基础 | 费率% | 金额（元） |  | 备注
1 | 暂列金额 | 暂列金额 |  |  |  | 明细详见表-12-1
2 | 暂估价 | 暂估价材料合计+专业工程暂估价
2.1 | 材料暂估价 | 暂估价材料合计 |  | — |  | 明细详见表-12-2
2.2 | 专业工程暂估价 | 专业工程暂估价 |  |  |  | 明细详见表-12-3
3 | 计日工 | 计日工 |  |  |  | 明细详见表-12-4
4 | 总承包服务费 | 总承包服务费 |  |  |  | 明细详见表-12-5
5 | 预算包干费 | 分部分项人工费+分部分项机具费
6 | 工程优质费 | 工程优质费
7 | 概算幅度差 | 概算幅度差
8 | 现场签证费用 | 现场签证
9 | 索赔费用 | 索赔
10 | 其他费用 | 其他费用
| 合 计 |  |  | —

## 府前路（交通）表-13 规费、税金项目清单与计价表
规费、税金项目清单与计价表
工程名称：交通工程 |  |  |  |  | 第 1 页 共 1 页
序号 | 项目名称 | 计算基础 | 计算基数 | 计算费率 (%) |  | 金额(元)
1 | 增值税销项税额 | 分部分项合计+措施合计+其他项目 |  | 9
合 计

## 府前路（照明）表-04 单位工程招标控制价汇总表
单位工程招标控制价汇总表
工程名称：照明工程 |  |  | 第 1 页 共 1 页
序号 | 汇总内容 | 金额:(元) |  | 其中：暂估价(元)
1 | 分部分项合计
1.1 | 路灯
1.2 | 电线电缆
1.3 | 接线井
1.4 | 土方工程
1.5 | 道路拆除及修复
2 | 措施合计
2.1 | 绿色施工安全防护措施费
2.2 | 其他措施费
3 | 其他项目
3.1 | 暂列金额
3.2 | 暂估价
3.3 | 计日工
3.4 | 总承包服务费
3.5 | 预算包干费
3.6 | 工程优质费
3.7 | 概算幅度差
3.8 | 索赔费用
3.9 | 现场签证费用
3.10 | 其他费用
4 | 税前工程造价
5 | 增值税销项税额
6 | 总造价
7 | 人工费
合计=1+2+3+5

## 府前路（照明）表-08 分部分项工程和单价措施项目清单与计价表
分部分项工程和单价措施项目清单与计价表
工程名称：照明工程 | [6 empty] | 第 1 页 共 1 页
序号 | 项目编码 | 项目名称 | 项目特征描述 | 计量单位 | 工程量 | 金额（元）
[6 empty] | 综合单价 |  | 综合合价 | 其中
暂估价
路灯
1 | 040805001002 | 常规照明灯 | 1.名称:10m单臂路灯 2.灯杆材质、高度:高强度热轧卷钢材、10米,臂长1.5m 3.光源数量:LED 100W整灯光效取值105lm/W,利用系数0.65 4.附件配置:防护等级IP65以上 5.垫层、基础:厚度、材料品种、强度等级:C25混凝土基础800*800*1800mm C15混凝土垫层1000*1000*100mm 6.接地要求:按设计及施工规范要求 | 套 | 17
2 | 040805001001 | 常规照明灯 | 1.名称:10m单臂路灯 2.灯杆材质、高度:高强度热轧卷钢材、10米,臂长1.5m 3.光源数量:LED 120W整灯光效取值105lm/W,利用系数0.65 4.附件配置:防护等级IP65以上 5.垫层、基础:厚度、材料品种、强度等级:C25混凝土基础800*800*1800mm C15混凝土垫层1000*1000*100mm 6.接地要求:按设计及施工规范要求 | 套 | 11
3 | 040806001001 | 接地极 | 1.名称:接地极 2.材质:镀锌角钢 3.规格:L50×50×2500 4.基础接地形式:焊接 | 根 | 28
4 | 040806002001 | 接地母线 | 1.名称:室外接地母线 2.材质:镀锌圆钢 3.规格:φ12 | m | 2500
5 | 040807002001 | 供电系统调试 | 1.名称:供电系统调试 2.电压(KV):1kV | 系统 | 1
6 | 040807003001 | 接地装置调试 | 1.名称:接地装置调试 | 系统 | 1
电线电缆
7 | 030408001002 | 电力电缆 | 1.名称:电力电缆 2.型号:YJV-0.6/1kV-4×25+1×25 | m | 2100
8 | 030408006001 | 电力电缆头 | 1.名称:电力电缆头 2.规格:35mm2以下 | 个 | 4
9 | 030408006002 | 电力电缆头 | 1.名称:电缆穿刺线夹 2.规格:主线截面(mm2以内) 35 | 个 | 28
10 | 040804002001 | 配线 | 1.名称:灯引线 2.型号:BVR-450V/750V-3×2.5 | m | 350
11 | 040803002001 | 电缆保护管 | 1.名称:电缆保护管 2.材质:PE管 3.规格:φ75 | m | 2100
12 | 040803002002 | 电缆保护管 | 1.名称:电缆保护管 2.规格:SC100 3.材质:镀锌钢管 4.包砼材质：C25混凝土 | m | 800
接线井
13 | 040504001002 | 电缆手孔井 | 1.名称:电缆手井孔 2.材料、尺寸:内空700×700×1100mm，M7.5砂浆砌MU10砼砌块 3.垫层：C15砼1060×1060×100mm 4.抹面:内抹用1：2水泥砂浆抹面 5.井盖：800X800铸铁井盖 6.详见设计图纸 | 座 | 70
土方工程
14 | 040101003001 | 挖沟槽土方 | 1.土壤类别:综合考虑 2.挖土深度:综合考虑 | m3 | 718.43
15 | 040103001001 | 回填方 | 1.填方材料品种:回填细沙 2.密实度要求:按设计规范要求 | m3 | 129.44
16 | 040103001003 | 回填方 | 1.填方材料品种:利用原土回填 2.密实度要求:按设计规范要求 | m3 | 443.66
17 | 040103002001 | 余方弃置 | 1.废弃料品种:土 2.运距:综合考虑 | m3 | 274.78
道路拆除及修复
18 | 041001001003 | 拆除路面 | 1.拆除原有420厚混凝土 2.废料外运，运距：综合考虑 | m2 | 196.27
19 | 041001001004 | 旧路面机械切缝 | 1.名称:水泥混凝土路面 旧路面机械切缝 2.厚度:42mm | 米 | 560.76
20 | 041001003002 | 拆除基层 | 1.拆除原有碎石基层 2.厚度:15cm 3.废料外运 综合考虑 | m2 | 196.27
21 | 040203007002 | 恢复水泥混凝土路面 | 1.混凝土强度等级:C35混凝土 2.厚度:22cm 3.水泥混凝土路面养生 水养生 | m2 | 196.27
22 | 040203007003 | 恢复水泥混凝土路面 | 1.混凝土强度等级:C20素混凝土 2.厚度:20cm 3.水泥混凝土路面养生 水养生 | m2 | 196.27
23 | 040202011002 | 碎石垫层 | 1.石料规格:未筛分碎石 2.厚度:15cm | m2 | 196.27
措施项目
24 | 041102001001 | 垫层模板 | 1.混凝土基础垫层 木模 | m2 | 29.68
合 计

## 府前路（照明）表-11 总价措施项目清单与计价表
总价措施项目清单与计价表
工程名称：照明工程 | [6 empty] | 第 1 页 共 1 页
序号 | 项目编码 | 项目名称 | 计算基础 | 费率 (%) | 金额 (元) | 调整 费率(%) |  | 调整后 金额(元) | 备注
1 | LSSGCSF00001 | 绿色施工安全防护措施费 | 分部分项人工费+分部分项机具费 | 35.77 | 75621.01 |  |  |  | 以分部分项的人工费与施工机具费之和为计算基础；以专业工程类型 区分不同费率计算； 单独场地平整工程费率为4.35%； 道路、管网工程费率为16.50%； 桥涵、隧道、水处理构筑物工程费率为14.50%； 分部分项工程总费用在300 万元以内（含300 万元）的项目按基本费率乘以1.20；
2 | 粤041109009001 | 文明工地增加费 | 分部分项人工费+分部分项机具费 | 0 |  |  |  |  | 以分部分项的人工费与施工机具费之和为计算基础；市级文明工地0.60%；省级文明工地1.20%
3 | 041109002001 | 夜间施工增加费 |  | 20 |  |  |  |  | 以夜间施工项目人工费的20%计算
4 | 041109005001 | 交通疏解员增加费 | 分部分项人工费 | 15 |  |  |  |  | 按照项目分部分项人工费的15%计算（有方案的按照方案计算）， 结算时据实结算。
5 | 041108001001 | 地下管线交叉降效费 |  | 0 |  |  |  |  | 按实际发生或经批准的施工方案计算
6 | 粤041109008001 | 赶工措施费 | 分部分项人工费+分部分项机具费 | 0 |  |  |  |  | 赶工措施费=（1-δ）*分部分项的（人工费+施工机具费）*0.30 （0.8≤δ＜1 式中：δ=合同工期/定额工期）
7 | QTFY00000001 | 其他费用 | [6 empty] | 按实际发生或经批准的施工组织设计方案计算
合 计

## 府前路（照明）表-12 其他项目清单与计价汇总表
其他项目清单与计价汇总表
工程名称：照明工程 |  |  |  |  | 第 1 页 共 1 页
序号 | 项目名称 | 计算基础 | 费率% | 金额（元） |  | 备注
1 | 暂列金额 | 暂列金额 |  |  |  | 明细详见表-12-1
2 | 暂估价 | 暂估价材料合计+专业工程暂估价
2.1 | 材料暂估价 | 暂估价材料合计 |  | — |  | 明细详见表-12-2
2.2 | 专业工程暂估价 | 专业工程暂估价 |  |  |  | 明细详见表-12-3
3 | 计日工 | 计日工 |  |  |  | 明细详见表-12-4
4 | 总承包服务费 | 总承包服务费 |  |  |  | 明细详见表-12-5
5 | 预算包干费 | 分部分项人工费+分部分项机具费
6 | 工程优质费 | 工程优质费
7 | 概算幅度差 | 概算幅度差
8 | 现场签证费用 | 现场签证
9 | 索赔费用 | 索赔
10 | 其他费用 | 其他费用
| 合 计 |  |  | —

## 府前路（照明）表-13 规费、税金项目清单与计价表
规费、税金项目清单与计价表
工程名称：照明工程 |  |  |  |  | 第 1 页 共 1 页
序号 | 项目名称 | 计算基础 | 计算基数 | 计算费率 (%) |  | 金额(元)
1 | 增值税销项税额 | 分部分项合计+措施合计+其他项目 |  | 9
合 计

## 府前路（雨水）表-04 单位工程招标控制价汇总表
单位工程招标控制价汇总表
工程名称：雨水工程 |  |  | 第 1 页 共 1 页
序号 | 汇总内容 | 金额:(元) |  | 其中：暂估价(元)
1 | 分部分项合计
1.1 | 土石方
1.2 | 道路拆除及修复
1.3 | 雨水管道
1.4 | 雨水井
1.5 | 工作井
1.6 | 基坑支护工程
1.7 | 其他
2 | 措施合计
2.1 | 绿色施工安全防护措施费
2.2 | 其他措施费
3 | 其他项目
3.1 | 暂列金额
3.2 | 暂估价
3.3 | 计日工
3.4 | 总承包服务费
3.5 | 预算包干费
3.6 | 工程优质费
3.7 | 概算幅度差
3.8 | 索赔费用
3.9 | 现场签证费用
3.10 | 其他费用
4 | 税前工程造价
5 | 增值税销项税额
6 | 总造价
7 | 人工费
合计=1+2+3+5

## 府前路（雨水）表-08 分部分项工程和单价措施项目清单与计价表
分部分项工程和单价措施项目清单与计价表
工程名称：雨水工程 | [6 empty] | 第 1 页 共 1 页
序号 | 项目编码 | 项目名称 | 项目特征描述 | 计量单位 | 工程量 | 金额（元）
[6 empty] | 综合单价 |  | 综合合价 | 其中
暂估价
土石方
1 | 040101002001 | 挖沟槽土方 | 1.土壤类别:综合考虑 2.挖土深度:深2m以内 | m3 | 1537.17
2 | 040101002002 | 挖沟槽土方 | 1.土壤类别:综合考虑 2.挖土深度:深4m以内 | m3 | 9608.16
3 | 040103001001 | 回填方 | 1.填方材料品种:中粗砂 2.填方密实度:按规范和设计要求 | m3 | 4096.65
4 | 040103001002 | 回填方 | 1.填方材料品种:素土回填 2.填方粒径、密实度:按设计要求 | m3 | 3501.53
5 | 040103001005 | 垫层 | 1.填方材料品种:100厚砂垫层 2.填方密实度:按规范和设计要求 | m3 | 210.3
6 | 040103001004 | 垫层 | 1.填方材料品种:300厚砂夹石垫层(中粗砂中掺40%碎石) 2.填方密实度:按规范和设计要求 | m3 | 992.14
7 | 040103002001 | 余方弃置 | 1.废弃料品种:土 2.运距:综合考虑 | m3 | 7643.8
8 | 010202003001 | 圆木桩 | 1.桩长:4m 2.材质:松木桩 3.尾径:φ100mm 4.其他详见设计图纸 | m | 3394
道路拆除及修复
9 | 041001001003 | 拆除路面 | 1.拆除原有420厚混凝土 2.废料外运，运距：综合考虑 | m2 | 3592.86
10 | 041001001004 | 旧路面机械切缝 | 1.名称:水泥混凝土路面 旧路面机械切缝 2.厚度:42mm | 米 | 4527
11 | 041001003003 | 拆除基层 | 1.拆除原有碎石基层 2.厚度:15cm 3.废料外运 综合考虑 | m2 | 3592.86
12 | 040203007002 | 恢复水泥混凝土路面 | 1.混凝土强度等级:C35混凝土 2.厚度:22cm 3.水泥混凝土路面养生 水养生 | m2 | 3592.86
13 | 040203007003 | 恢复水泥混凝土路面 | 1.混凝土强度等级:C20素混凝土 2.厚度:20cm 3.水泥混凝土路面养生 水养生 | m2 | 3592.86
14 | 040202011002 | 碎石垫层 | 1.石料规格:未筛分碎石 2.厚度:15cm | m2 | 3592.86
雨水管道
15 | 040501001001 | 内肋增强聚乙烯（PE)波纹管 | 1.规格:内肋增强聚乙烯（PE)波纹管 DN300 刚环度12.5KN/m2 2.接口方式:承插式橡胶圈接口 3.管道检验及试验要求:闭水试验 | m | 392.84
16 | 040501001003 | 内肋增强聚乙烯（PE)波纹管 | 1.规格:内肋增强聚乙烯（PE)波纹管 DN500 刚环度12.5KN/m2 2.接口方式:承插式橡胶圈接口 3.管道检验及试验要求:闭水试验 | m | 70.57
17 | 040501001004 | 内肋增强聚乙烯（PE)波纹管 | 1.规格:内肋增强聚乙烯（PE)波纹管 DN600 刚环度12.5KN/m2 2.接口方式:承插式橡胶圈接口 3.管道检验及试验要求:闭水试验 | m | 348
18 | 040501001005 | 内肋增强聚乙烯（PE)波纹管 | 1.规格:内肋增强聚乙烯（PE)波纹管 DN800 刚环度12.5KN/m2 2.接口方式:承插式橡胶圈接口 3.管道检验及试验要求:闭水试验 | m | 117.38
19 | 040501001006 | 内肋增强聚乙烯（PE)波纹管 | 1.规格:内肋增强聚乙烯（PE)波纹管 DN1000 刚环度12.5KN/m2 2.接口方式:承插式橡胶圈接口 3.管道检验及试验要求:闭水试验 | m | 138.93
20 | 040501001007 | 混凝土雨水管 | 1.垫层、基础材质及厚度:120°混凝土基础C15 2.规格:II级钢筋混凝土管DN1200 3.接口方式:承插 4.管道检验及试验要求:管道闭水试验 5.其他:按设计图纸要求 | m | 239.43
21 | 040501001009 | 混凝土雨水管 | 1.垫层、基础材质及厚度:120°混凝土基础C15 2.规格:II级钢筋混凝土管DN1350 3.接口方式:承插 4.管道检验及试验要求:管道闭水试验 5.其他:按设计图纸要求 | m | 372.49
22 | 040901001001 | 钢筋制作、安装 | 1.钢筋制作、安装 现浇混凝土 Φ25mm以内螺纹钢 | t | 7.72
23 | 040501012001 | 顶管 | 1.管道材质及规格:III级钢筋混凝土顶管 D800，F钢承插连接 2.顶管工作方式:泥水平衡顶进 3.触变泥浆要求:按规范要求 4.混凝土顶管平口管沥青麻丝膨胀水泥接口 管径(mm) 800 5.管道检验及试验要求:管道闭水试验 6.泥浆运输 实际运距(km):综合考虑 7.管道闭水试验 管径(mm以内) 800 | m | 44
雨水井
24 | 040504002070 | 圆形混凝土雨水检查井 | 1.名称:圆形钢筋混凝土雨水检查井 2.型号、规格:φ1000，深度约2-2.5m内 3.垫层、基础材质及厚度:C15混凝土垫层厚100mm 4.结构混凝土强度等级:井墙及底板混凝土为C25，S4 6.盖板材质、规格:C25钢筋混凝土 7.井圈材质：C30混凝土 8.井盖材质及规格:φ700重型防盗铸铁井盖及盖座,具备防沉降、防盗、防跳、防噪音功能 9.φ700预制井筒 10.设防坠网安装 11.具体详见图集（02S515)第29页 | 座 | 3
25 | 040504002071 | 圆形混凝土雨水检查井 | 1.名称:圆形钢筋混凝土雨水检查井 2.型号、规格:φ1000，深度约2.5m-3m内 3.垫层、基础材质及厚度:C15混凝土垫层厚100mm 4.结构混凝土强度等级:井墙及底板混凝土为C25，S4 6.盖板材质、规格:C25钢筋混凝土 7.井圈材质：C30混凝土 8.井盖材质及规格:φ700重型防盗铸铁井盖及盖座,具备防沉降、防盗、防跳、防噪音功能 9.φ700预制井筒 10.设防坠网安装 11.具体详见图集（02S515)第29页 | 座 | 1
26 | 040504002072 | 圆形混凝土雨水检查井 | 1.名称:圆形钢筋混凝土雨水检查井 2.型号、规格:φ1250，深度2m内 3.垫层、基础材质及厚度:C15混凝土垫层厚100mm 4.结构混凝土强度等级:井墙及底板混凝土为C25，S4 6.盖板材质、规格:C25钢筋混凝土 7.井圈材质：C30混凝土 8.井盖材质及规格:φ700重型防盗铸铁井盖及盖座,具备防沉降、防盗、防跳、防噪音功能 9.φ700预制井筒 10.设防坠网安装 11.具体详见图集（02S515)第29页 | 座 | 1
27 | 040504002073 | 圆形混凝土雨水检查井 | 1.名称:圆形钢筋混凝土雨水检查井 2.型号、规格:φ1250，深度2m-2.5m内 3.垫层、基础材质及厚度:C15混凝土垫层厚100mm 4.结构混凝土强度等级:井墙及底板混凝土为C25，S4 6.盖板材质、规格:C25钢筋混凝土 7.井圈材质：C30混凝土 8.井盖材质及规格:φ700重型防盗铸铁井盖及盖座,具备防沉降、防盗、防跳、防噪音功能 9.φ700预制井筒 10.设防坠网安装 11.具体详见图集（02S515)第29页 | 座 | 2
28 | 040504002074 | 矩形直线混凝土雨水检查井 | 1.名称:矩形直线混凝土雨水检查井 2.型号、规格:1400*1100，深度3.5-4m以内 3.垫层、基础材质及厚度:C15混凝土垫层厚100mm 4.结构混凝土强度等级:井墙及底板混凝土为C25，S4 6.盖板材质、规格:C25钢筋混凝土 7.井圈材质：C30混凝土 8.井盖材质及规格:φ700重型防盗铸铁井盖及盖座,具备防沉降、防盗、防跳、防噪音功能 9.φ700预制井筒 10.设防坠网安装 11.具体详见图集（02S515)第39页 | 座 | 3
29 | 040504002015 | 矩形直线混凝土雨水检查井 | 1.名称:矩形直线混凝土雨水检查井 2.型号、规格:1700*1100，深度3.5-4m内 3.垫层、基础材质及厚度:C15混凝土垫层厚100mm 4.结构混凝土强度等级:井墙及底板混凝土为C25，S4 6.盖板材质、规格:C25钢筋混凝土 7.井圈材质：C30混凝土 8.井盖材质及规格:φ700重型防盗铸铁井盖及盖座,具备防沉降、防盗、防跳、防噪音功能 9.φ700预制井筒 10.设防坠网安装 11.具体详见图集（02S515)第39页 | 座 | 3
30 | 040504002062 | 矩形直线混凝土雨水检查井 | 1.名称:矩形直线混凝土雨水检查井 2.型号、规格:1900*1100，深度4-4.5m内 3.垫层、基础材质及厚度:C15混凝土垫层厚100mm 4.结构混凝土强度等级:井墙及底板混凝土为C25，S4 6.盖板材质、规格:C25钢筋混凝土 7.井圈材质：C30混凝土 8.井盖材质及规格:φ700重型防盗铸铁井盖及盖座,具备防沉降、防盗、防跳、防噪音功能 9.φ700预制井筒 10.设防坠网安装 11.具体详见图集（02S515)第59页 | 座 | 6
31 | 040504002063 | 矩形直线混凝土雨水检查井 | 1.名称:矩形直线混凝土雨水检查井 2.型号、规格:1900*1100，深度4.5-5m内 3.垫层、基础材质及厚度:C15混凝土垫层厚100mm 4.结构混凝土强度等级:井墙及底板混凝土为C25，S4 6.盖板材质、规格:C25钢筋混凝土 7.井圈材质：C30混凝土 8.井盖材质及规格:φ700重型防盗铸铁井盖及盖座,具备防沉降、防盗、防跳、防噪音功能 9.φ700预制井筒 10.设防坠网安装 11.具体详见图集（02S515)第59页 | 座 | 1
32 | 040504002075 | 矩形直线混凝土雨水检查井 | 1.名称:矩形直线混凝土雨水检查井 2.型号、规格:1700*1700，深度3-3.5m内 3.垫层、基础材质及厚度:C15混凝土垫层厚100mm 4.结构混凝土强度等级:井墙及底板混凝土为C25，S4 6.盖板材质、规格:C25钢筋混凝土 7.井圈材质：C30混凝土 8.井盖材质及规格:φ700重型防盗铸铁井盖及盖座,具备防沉降、防盗、防跳、防噪音功能 9.φ700预制井筒 10.设防坠网安装 11.具体详见图集（02S515)第59页 | 座 | 1
33 | 040504002021 | 矩形三通混凝土雨水检查井 | 1.名称:矩形三通混凝土雨水检查井 2.型号、规格:2100*2100，深度3.5-4m内 3.垫层、基础材质及厚度:C10混凝土垫层厚100mm 4.结构混凝土强度等级:井墙及底板混凝土为C25，S4 6.盖板材质、规格:C25钢筋混凝土 7.井圈材质：C30混凝土 8.井盖材质及规格:φ700重型防盗铸铁井盖及盖座,具备防沉降、防盗、防跳、防噪音功能 9.φ700预制井筒 10.设防坠网安装 11.具体详见图集（02S515)第59页 | 座 | 3
34 | 040504002064 | 矩形三通混凝土雨水检查井 | 1.名称:矩形三通混凝土雨水检查井 2.型号、规格:2400*2400，深度4-4.5m内 3.垫层、基础材质及厚度:C10混凝土垫层厚100mm 4.结构混凝土强度等级:井墙及底板混凝土为C25，S4 6.盖板材质、规格:C25钢筋混凝土 7.井圈材质：C30混凝土 8.井盖材质及规格:φ700重型防盗铸铁井盖及盖座,具备防沉降、防盗、防跳、防噪音功能 9.φ700预制井筒 10.设防坠网安装 11.具体详见图集（02S515)第59页 | 座 | 4
35 | 040504002076 | 矩形四通混凝土雨水检查井 | 1.名称:矩形四通混凝土雨水检查井 2.型号、规格:2000*1700，深度3.5-4.0m内 3.垫层、基础材质及厚度:C10混凝土垫层厚100mm 4.结构混凝土强度等级:井墙及底板混凝土为C25，S4 6.盖板材质、规格:C25钢筋混凝土 7.井圈材质：C30混凝土 8.井盖材质及规格:φ700重型防盗铸铁井盖及盖座,具备防沉降、防盗、防跳、防噪音功能 9.φ700预制井筒 10.设防坠网安装 11.具体详见图集（02S515)第80页 | 座 | 1
36 | 040504002025 | 矩形四通混凝土雨水检查井 | 1.名称:矩形四通混凝土雨水检查井 2.型号、规格:2400*2100，深度2-2.5m内 3.垫层、基础材质及厚度:C10混凝土垫层厚100mm 4.结构混凝土强度等级:井墙及底板混凝土为C25，S4 6.盖板材质、规格:C25钢筋混凝土 7.井圈材质：C30混凝土 8.井盖材质及规格:φ700重型防盗铸铁井盖及盖座,具备防沉降、防盗、防跳、防噪音功能 9.φ700预制井筒 10.设防坠网安装 11.具体详见图集（02S515)第80页 | 座 | 1
37 | 040504002065 | 矩形四通混凝土雨水检查井 | 1.名称:矩形四通混凝土雨水检查井 2.型号、规格:2400*2100，深度3.5-4m内 3.垫层、基础材质及厚度:C10混凝土垫层厚100mm 4.结构混凝土强度等级:井墙及底板混凝土为C25，S4 6.盖板材质、规格:C25钢筋混凝土 7.井圈材质：C30混凝土 8.井盖材质及规格:φ700重型防盗铸铁井盖及盖座,具备防沉降、防盗、防跳、防噪音功能 9.φ700预制井筒 10.设防坠网安装 11.具体详见图集（02S515)第80页 | 座 | 3
38 | 040504002066 | 矩形四通混凝土雨水检查井 | 1.名称:矩形四通混凝土雨水检查井 2.型号、规格:2800*2400，深度4-4.5m内 3.垫层、基础材质及厚度:C10混凝土垫层厚100mm 4.结构混凝土强度等级:井墙及底板混凝土为C25，S4 6.盖板材质、规格:C25钢筋混凝土 7.井圈材质：C30混凝土 8.井盖材质及规格:φ700重型防盗铸铁井盖及盖座,具备防沉降、防盗、防跳、防噪音功能 9.φ700预制井筒 10.设防坠网安装 11.具体详见图集（02S515)第80页 | 座 | 7
39 | 040504002067 | 矩形四通混凝土检查井 | 1.名称:矩形四通混凝土检查井 2.型号、规格:2000*1700，深度4.0m内 3.垫层、基础材质及厚度:C10混凝土垫层厚100mm 4.结构混凝土强度等级:井墙及底板混凝土为C25，S4 6.盖板材质、规格:C25钢筋混凝土 7.井圈材质：C30混凝土 8.井盖材质及规格:φ700重型防盗铸铁井盖及盖座,具备防沉降、防盗、防跳、防噪音功能 9.φ700预制井筒 10.设防坠网安装 11.具体详见图集（02S515)第80页 | 座 | 1
40 | 040504002068 | 圆形混凝土检查井 | 1.名称:圆形钢筋混凝土检查井 2.型号、规格:φ1000，深度约2m内 3.垫层、基础材质及厚度:C15混凝土垫层厚100mm 4.结构混凝土强度等级:井墙及底板混凝土为C25，S4 6.盖板材质、规格:C25钢筋混凝土 7.井圈材质：C30混凝土 8.井盖材质及规格:φ700重型防盗铸铁井盖及盖座,具备防沉降、防盗、防跳、防噪音功能 9.φ700预制井筒 10.设防坠网安装 11.具体详见图集（02S515)第29页 | 座 | 1
41 | 040504002077 | 圆形混凝土沉泥井 | 1.名称:圆形混凝土沉泥井 2.型号、规格:φ1000，深度2m内 3.垫层、基础材质及厚度:C15混凝土垫层厚100mm 4.结构混凝土强度等级:井墙及底板混凝土为C25，S4 6.盖板材质、规格:C25钢筋混凝土 7.井圈材质：C30混凝土 8.井盖材质及规格:φ700重型防盗铸铁井盖及盖座,具备防沉降、防盗、防跳、防噪音功能 9.φ700预制混凝土井筒 10.设防坠网安装 11.具体详见图集（02S515)第313页 | 座 | 2
42 | 040504002078 | 圆形混凝土沉泥井 | 1.名称:圆形混凝土沉泥井 2.型号、规格:φ1000，深度2-2.5m内 3.垫层、基础材质及厚度:C15混凝土垫层厚100mm 4.结构混凝土强度等级:井墙及底板混凝土为C25，S4 6.盖板材质、规格:C25钢筋混凝土 7.井圈材质：C30混凝土 8.井盖材质及规格:φ700重型防盗铸铁井盖及盖座,具备防沉降、防盗、防跳、防噪音功能 9.φ700预制混凝土井筒 10.设防坠网安装 11.具体详见图集（02S515)第313页 | 座 | 7
43 | 040504002079 | 圆形混凝土沉泥井 | 1.名称:圆形混凝土沉泥井 2.型号、规格:φ1000，深度2.5-3m内 3.垫层、基础材质及厚度:C15混凝土垫层厚100mm 4.结构混凝土强度等级:井墙及底板混凝土为C25，S4 6.盖板材质、规格:C25钢筋混凝土 7.井圈材质：C30混凝土 8.井盖材质及规格:φ700重型防盗铸铁井盖及盖座,具备防沉降、防盗、防跳、防噪音功能 9.φ700预制混凝土井筒 10.设防坠网安装 11.具体详见图集（02S515)第313页 | 座 | 9
44 | 040504002080 | 圆形混凝土沉泥井 | 1.名称:圆形混凝土沉泥井 2.型号、规格:φ1000，深度3-3.5m内 3.垫层、基础材质及厚度:C15混凝土垫层厚100mm 4.结构混凝土强度等级:井墙及底板混凝土为C25，S4 6.盖板材质、规格:C25钢筋混凝土 7.井圈材质：C30混凝土 8.井盖材质及规格:φ700重型防盗铸铁井盖及盖座,具备防沉降、防盗、防跳、防噪音功能 9.φ700预制混凝土井筒 10.设防坠网安装 11.具体详见图集（02S515)第313页 | 座 | 2
45 | 040504002081 | 圆形混凝土沉泥井 | 1.名称:圆形混凝土沉泥井 2.型号、规格:φ1000，深度3.5-4m内 3.垫层、基础材质及厚度:C15混凝土垫层厚100mm 4.结构混凝土强度等级:井墙及底板混凝土为C25，S4 6.盖板材质、规格:C25钢筋混凝土 7.井圈材质：C30混凝土 8.井盖材质及规格:φ700重型防盗铸铁井盖及盖座,具备防沉降、防盗、防跳、防噪音功能 9.φ700预制混凝土井筒 10.设防坠网安装 11.具体详见图集（02S515)第313页 | 座 | 19
46 | 040504002082 | 圆形混凝土沉泥井 | 1.名称:圆形混凝土沉泥井 2.型号、规格:φ1000，深度4-4.5m内 3.垫层、基础材质及厚度:C15混凝土垫层厚100mm 4.结构混凝土强度等级:井墙及底板混凝土为C25，S4 6.盖板材质、规格:C25钢筋混凝土 7.井圈材质：C30混凝土 8.井盖材质及规格:φ700重型防盗铸铁井盖及盖座,具备防沉降、防盗、防跳、防噪音功能 9.φ700预制混凝土井筒 10.设防坠网安装 11.具体详见图集（02S515)第313页 | 座 | 2
47 | 040504002083 | 圆形混凝土沉泥井 | 1.名称:圆形混凝土沉泥井 2.型号、规格:φ1250，深度2.5-3m内 3.垫层、基础材质及厚度:C15混凝土垫层厚100mm 4.结构混凝土强度等级:井墙及底板混凝土为C25，S4 6.盖板材质、规格:C25钢筋混凝土 7.井圈材质：C30混凝土 8.井盖材质及规格:φ700重型防盗铸铁井盖及盖座,具备防沉降、防盗、防跳、防噪音功能 9.φ700预制混凝土井筒 10.设防坠网安装 11.具体详见图集（02S515)第313页 | 座 | 1
48 | 040504002084 | 矩形直线混凝土沉泥井 | 1.名称:矩形直线混凝土沉泥井 2.型号、规格:1400*1100，深度4-4.5m内 3.垫层、基础材质及厚度:C15混凝土垫层厚100mm 4.结构混凝土强度等级:井墙及底板混凝土为C25，S4 6.盖板材质、规格:C25钢筋混凝土 7.井圈材质：C30混凝土 8.井盖材质及规格:φ700重型防盗铸铁井盖及盖座,具备防沉降、防盗、防跳、防噪音功能 9.φ700预制混凝土井筒 10.设防坠网安装 11.具体详见图集（02S515)第39页 | 座 | 1
49 | 040504002042 | 矩形直线混凝土沉泥井 | 1.名称:矩形直线混凝土沉泥井 2.型号、规格:1700*1100，深度3.5-4m内 3.垫层、基础材质及厚度:C15混凝土垫层厚100mm 4.结构混凝土强度等级:井墙及底板混凝土为C25，S4 6.盖板材质、规格:C25钢筋混凝土 7.井圈材质：C30混凝土 8.井盖材质及规格:φ700重型防盗铸铁井盖及盖座,具备防沉降、防盗、防跳、防噪音功能 9.φ700预制混凝土井筒 10.设防坠网安装 11.具体详见图集（02S515)第39页 | 座 | 2
50 | 040504002069 | 矩形直线混凝土雨水检查井 | 1.名称:矩形直线混凝土雨水检查井 2.型号、规格:1900*1100，深度4.5-5m内 3.垫层、基础材质及厚度:C15混凝土垫层厚100mm 4.结构混凝土强度等级:井墙及底板混凝土为C25，S4 6.盖板材质、规格:C25钢筋混凝土 7.井圈材质：C30混凝土 8.井盖材质及规格:φ700重型防盗铸铁井盖及盖座,具备防沉降、防盗、防跳、防噪音功能 9.φ700预制井筒 10.设防坠网安装 11.具体详见图集（02S515)第59页 | 座 | 3
51 | 040504009004 | 雨水口 | 1.名称:砖砌双篦偏沟式雨水口 井深1.2m 2.规格尺寸:1450*380 3.勾缝、抹面要求:1:2水泥砂浆勾缝 4.其他详见设计图纸 5.具体图集06MS201-8，13页 | 座 | 79
工作井
52 | 040504002043 | 顶管工作井6000×3500 | 1.名称:顶管工作井 2.型号、规格:6000×3500，深度3.047m 3.土方开挖，井间回填砂，余方外运 4.混凝土干封底:水下混凝土C20 5.结构混凝土强度等级:井壁及底板混凝土为C30 6.钢筋制安 7.井坑模板支撑安拆 8.软基处理工程 高压旋喷桩喷浆 单管法 9.其他要求:详见设计图纸 | 座 | 1
53 | 040504002044 | 顶管接收井Φ4300 | 1.名称:顶管接收井 2.型号、规格:Φ4300，深3.322m 3.土方开挖，井间回填砂，余方外运 4.垫层、基础材质及厚度:C15混凝土垫层厚100mm 5.结构混凝土强度等级:井墙及底板混凝土为C30 6.钢筋制安 7.井坑模板支撑安拆 8.软基处理工程 高压旋喷桩喷浆 单管法 9.压密注浆 注浆 厚度2m 10.其他要求:详见设计图纸 | 座 | 1
基坑支护工程
54 | 010202006001 | 管、基坑打拔拉森钢板桩 | 1.地层情况:综合考虑 2.打拔Ⅳ拉森钢板桩 3.桩长:L=6m 4.其他详见图纸 | t | 669.38
55 | 010202006002 | 管、基坑打拔拉森钢板桩 | 1.地层情况:综合考虑 2.打拔Ⅳ拉森钢板桩 3.桩长:L=9m 4.其他详见图纸 | t | 2284.83
56 | 010202010001 | 钢板桩支撑 | 1.钢板桩支撑安、拆 宽度4m内 | 米 | 937.68
其他
57 | 041001008001 | 现状暗渠废除 | 1.现有暗渠拆除 2.规格：700*500mm 3.废料外运，运距：综合考虑 | m | 4
58 | 040504009002 | 现状单篦雨水口更换篦子 | 1.名称:单篦雨水口 2.规格尺寸:钢筋混凝土盖板750*450 | 座 | 2
59 | 040504009003 | 现状双篦雨水口更换篦子 | 1.名称:双篦雨水口 2.规格尺寸:钢筋混凝土盖板750*450 | 座 | 17
60 | 010501001001 | 垫层 | 1.混凝土种类:普通商品混凝土 2.混凝土强度等级:C15 | m3 | 0.4
61 | 040306003002 | 箱涵底板 | 1.部位：箱涵底板 2.混凝土强度等级:C30混凝土 3.其他详见设计图纸要求 | m3 | 0.6
62 | 040306004002 | 箱涵侧墙 | 1.部位：箱涵侧墙 2.混凝土强度等级:C30混凝土 3.其他详见设计图纸要求 | m3 | 0.6
63 | 040306005002 | 箱涵顶板 | 1.部位：箱涵顶板 2.混凝土强度等级:C30混凝土 3.其他详见设计图纸要求 | m3 | 0.6
64 | 040901001002 | 现浇构件钢筋 | 1.材料种类:现浇构件钢筋 2.钢筋规格:HRB400 | t | 1.84
65 | 041001006001 | 废除管道 | 1.材质:现状雨水口连管废除 2.规格：DN800 3.废料外运，运距：综合考虑 | m | 4
66 | 041001006002 | 废除管道 | 1.材质:现状雨水口连管废除 2.规格：DN1200 3.废料外运，运距：综合考虑 | m | 28
67 | 040501001012 | 恢复混凝土管 | 1.规格:II级钢筋混凝土管DN800 2.接口方式:承插式 3.管道检验及试验要求:闭水试验 | m | 4
68 | 040501001013 | 恢复混凝土管 | 1.规格:II级钢筋混凝土管DN1200 2.接口方式:承插式 3.管道检验及试验要求:闭水试验 | m | 28
69 | 040101002003 | 挖沟槽土方 | 1.土壤类别:综合考虑 2.挖土深度:深2m以内 | m3 | 289.21
70 | 040103001006 | 回填方 | 1.填方材料品种:中粗砂 2.填方密实度:按规范和设计要求 | m3 | 100.18
71 | 040103001007 | 回填方 | 1.填方材料品种:素土回填 2.填方粒径、密实度:按设计要求 | m3 | 92.68
72 | 040103002002 | 余方弃置 | 1.废弃料品种:土 2.运距:综合考虑 | m3 | 196.53
73 | 040501001008 | 现状暗渠清淤 | 1.现状暗渠清淤 700*500 积泥30% 2.清洗井环井壁上的杂物垃圾、清除管内井内的积泥、人工配合清除垃圾并堆放在场内指定地点 3.运距综合考虑 | m | 176
74 | 040501001011 | 管道清淤 DN800 | 1.管道清淤 管径800mm内 积泥30% 2.清洗井环井壁上的杂物垃圾、清除管内井内的积泥、人工配合清除垃圾并堆放在场内指定地点 3.运距综合考虑 | m | 71
75 | 040501001010 | 管道清淤 DN1200 | 1.管道清淤 管径1200mm内 积泥30% 2.清洗井环井壁上的杂物垃圾、清除管内井内的积泥、人工配合清除垃圾并堆放在场内指定地点 3.运距综合考虑 | m | 753
76 | 040803002007 | 现状电力管保护 6孔300×200 | 1.管线与沟槽交叉 2.被保护管线用20mm厚钢板铺管线上方地面 3.具体详见图纸 | 米 | 51
77 | 040803002008 | 现状通讯管保护 6孔300×200 | 1.管线与沟槽交叉 2.被保护管线用20mm厚钢板铺管线上方地面 3.具体详见图纸 | 米 | 54
78 | 040803002005 | 现状给水管线保护 DN100 | 1.管线与沟槽交叉 2.被保护管线用20mm厚钢板铺管线上方地面 3.具体详见图纸 | m | 56
79 | 040803002006 | 现状燃气管线保护 DN200 | 1.管线与沟槽交叉 2.被保护管线用20mm厚钢板铺管线上方地面 3.具体详见图纸 | m | 24
80 | 040504001002 | 井筒提升 | 1.现状给水、燃气、电力、通信井提升 2.现状井筒提升10cm | 座 | 91
81 | 040504001003 | 井筒提升 | 1.现状检查井井筒提升 2.现状井筒提升10cm | 座 | 38
措施项目
82 | 041101005001 | 井字架 | 1.井字架 井深(m以内) 2 | 座 | 4
83 | 041101005002 | 井字架 | 1.井字架 井深(m以内) 4 | 座 | 54
84 | 041101005003 | 井字架 | 1.井字架 井深(m以内) 6 | 座 | 25
85 | 041102001001 | 垫层模板 | 1.混凝土基础垫层 木模 | m2 | 61
86 | 041102034001 | 池底模板 | 1.构筑物及池类 平池底木模 | m2 | 161
87 | 041102035001 | 池壁(隔墙)模板 | 1.构筑物及池类 圆形池壁 木模 | m2 | 578.25
88 | 041102035002 | 池壁(隔墙)模板 | 1.构筑物及池类 矩形池壁 木模 | m2 | 1008.14
89 | 041102033001 | 井顶(盖)板模板 | 1.管、渠道及其他 井盖板木模 | m3 | 281.91
90 | 041102018001 | 压顶模板 | 1.构件类型:井圈模板 | m2 | 26.73
91 | 011702001001 | 基础 | 1.带形基础模板 有筋 | m2 | 798.38
92 | 011702025001 | 模板 | 1.沉井模板 刃脚 | m2 | 50.16
93 | 011702025002 | 模板 | 1.沉井模板 井壁、隔墙 | m2 | 53.44
94 | 011702025003 | 模板 | 1.构筑物及池类 圆形池壁 木模 | m2 | 39.57
合 计

## 府前路（雨水）表-11 总价措施项目清单与计价表
总价措施项目清单与计价表
工程名称：雨水工程 | [6 empty] | 第 1 页 共 1 页
序号 | 项目编码 | 项目名称 | 计算基础 | 费率 (%) | 金额 (元) | 调整 费率(%) |  | 调整后 金额(元) | 备注
1 | LSSGCSF00001 | 绿色施工安全防护措施费 | 分部分项人工费+分部分项机具费 | 16.5 | 665178.44 |  |  |  | 以分部分项的人工费与施工机具费之和为计算基础；以专业工程类型 区分不同费率计算； 单独场地平整工程费率为4.35%； 道路、管网工程费率为16.50%； 桥涵、隧道、水处理构筑物工程费率为14.50%； 分部分项工程总费用在300 万元以内（含300 万元）的项目按基本费率乘以1.20；
2 | 041109005001 | 交通疏解员增加费 | 分部分项人工费 | 15
合 计

## 府前路（雨水）表-12 其他项目清单与计价汇总表
其他项目清单与计价汇总表
工程名称：雨水工程 |  |  |  |  | 第 1 页 共 1 页
序号 | 项目名称 | 计算基础 | 费率% | 金额（元） |  | 备注
1 | 暂列金额 | 暂列金额 |  |  |  | 明细详见表-12-1
2 | 暂估价 | 暂估价材料合计+专业工程暂估价
2.1 | 材料暂估价 | 暂估价材料合计 |  | — |  | 明细详见表-12-2
2.2 | 专业工程暂估价 | 专业工程暂估价 |  |  |  | 明细详见表-12-3
3 | 计日工 | 计日工 |  |  |  | 明细详见表-12-4
4 | 总承包服务费 | 总承包服务费 |  |  |  | 明细详见表-12-5
5 | 预算包干费 | 分部分项人工费+分部分项机具费
6 | 工程优质费 | 工程优质费
7 | 概算幅度差 | 概算幅度差
8 | 现场签证费用 | 现场签证
9 | 索赔费用 | 索赔
10 | 其他费用 | 其他费用
| 合 计 |  |  | —

## 府前路（雨水）表-13 规费、税金项目清单与计价表
规费、税金项目清单与计价表
工程名称：雨水工程 |  |  |  |  | 第 1 页 共 1 页
序号 | 项目名称 | 计算基础 | 计算基数 | 计算费率 (%) |  | 金额(元)
1 | 增值税销项税额 | 分部分项合计+措施合计+其他项目 |  | 9
合 计

## 滨河北 表-03 单项工程招标控制价汇总表
单项工程招标控制价汇总表
工程名称：滨河北路 |  |  |  | 第 1 页 共 1 页
序号 | 单位工程名称 | 金额（元） | 其中：（元）
|  |  | 暂估价 |  | 绿色施工安全防护措施费 | 规费
1 | 道路工程
2 | 交通工程
3 | 照明工程
4 | 雨水工程
5 | 污水工程
6 | 绿化工程
合计
注：本表适用于单项工程招标控制价或投标报价的汇总。暂估价包括分部分项工程中的暂估价和专业工程工程暂估价。
表—03

## 滨河北（道路）表-04 单位工程招标控制价汇总表
单位工程招标控制价汇总表
工程名称：道路工程 |  |  | 第 1 页 共 1 页
序号 | 汇总内容 | 金额:(元) |  | 其中：暂估价(元)
1 | 分部分项合计
1.1 | 土石方工程
1.2 | 机动车道
1.3 | 人行道
1.4 | 街坊接顺
1.5 | 附属工程
1.6 | 拆除工程
2 | 措施合计
2.1 | 绿色施工安全防护措施费
2.2 | 其他措施费
3 | 其他项目 |  |  | －
3.1 | 暂列金额
3.2 | 暂估价
3.3 | 计日工
3.4 | 总承包服务费
3.5 | 预算包干费
3.6 | 工程优质费
3.7 | 概算幅度差
3.8 | 索赔费用
3.9 | 现场签证费用
3.10 | 其他费用
4 | 税前工程造价
5 | 增值税销项税额 |  |  | －
6 | 总造价
合计=1+2+3+5

## 滨河北（道路）表-08 分部分项工程和单价措施项目清单与计价表
分部分项工程和单价措施项目清单与计价表
工程名称：道路工程 | [6 empty] | 第 1 页 共 1 页
序号 | 项目编码 | 项目名称 | 项目特征描述 | 计量单位 | 工程量 | 金额（元）
[6 empty] | 综合单价 |  | 综合合价 | 其中
暂估价
土石方工程
1 | 040101001001 | 挖一般土方 | 1.土壤类别:一、二类土 2.运距:10km | m3 | 751
2 | 040101001002 | 翻挖碾压 | 1.土壤类别:综合考虑 2.挖土深度:0.3m 3.压路机碾压 | m3 | 1708.1
3 | 040103001001 | 回填方(外购土方) | 1.密实度要求:按设计要求 2.填方材料品种:外购土方 | m3 | 57
机动车道
补强路面+拓宽路面结构段
4 | 040201021001 | 土工合成材料 | 1.材料品种、规格:自粘式玻纤格栅 2.其他详见设计图纸 | m2 | 1474.6
5 | 040201021003 | 土工布贴缝 | 1.材料品种、规格:抗裂贴 2.其他详见设计图纸 | m2 | 343.19
6 | 040202001001 | 路床(槽)整形 | 1.部位:路床碾压检验 | m2 | 1674.6
7 | 040202011001 | 碎石垫层 | 1.石料规格:级配碎石 2.厚度:15cm | m2 | 1674.6
8 | 粤040202017001 | 水泥混凝土（贫混凝土基层） | 1.混凝土强度等级:贫混凝土 2.厚度:20cm | m2 | 1641.7
9 | 040203003001 | 粘层 | 1.70号A级石油热沥青 2.喷油量：0.5L/m2 | m2 | 2949.2
10 | 040203006001 | 沥青混凝土 | 1.沥青品种:细粒式改性沥青混凝土AC-13C 2.厚度:4cm | m2 | 1474.6
11 | 040203006002 | 沥青混凝土 | 1.沥青品种:中粒式改性沥青混凝土AC-20C 2.厚度:6cm | m2 | 1474.6
12 | 040203007001 | 水泥混凝土 | 1.混凝土强度等级:C35混凝土 2.厚度:22cm 3.水泥混凝土路面养生 水养生 4.缩缝 | m2 | 1609.6
罩面段
13 | 040201021002 | 土工合成材料 | 1.材料品种、规格:自粘式玻纤格栅 2.其他详见设计图纸 | m2 | 14417.1
14 | 040201021004 | 土工布贴缝 | 1.材料品种、规格:抗裂贴 2.其他详见设计图纸 | m2 | 2121.7
15 | 040203003002 | 粘层 | 1.70号A级石油热沥青 2.喷油量：0.5L/m2 | m2 | 28834.2
16 | 040203006003 | 沥青混凝土 | 1.沥青品种:细粒式改性沥青混凝土AC-13C 2.厚度:4cm | m2 | 14417.1
17 | 040203006004 | 沥青混凝土 | 1.沥青品种:中粒式改性沥青混凝土AC-20C 2.厚度:6cm | m2 | 14417.1
18 | 040402017001 | 灌缝 | 1.沥青油灌缝 2.具体做法详见设计图纸 | m | 6429.47
旧路面病害处治
19 | 040201019001 | 地基注浆 | 1.地面注浆土体固化 | m3 | 9.2
20 | 粤040202017002 | 垫层 | 1.混凝土强度等级:C30贫混凝土 2.厚度:15cm | m2 | 516.32
21 | 040203007002 | 水泥混凝土（修补） | 1.混凝土强度等级:道路商品混凝土 抗折4.5Mpa 3.水泥混凝土路面养生 水养生 4.缩缝 | m2 | 516.32
22 | 040402017002 | 灌缝 | 1.沥青油灌缝 2.具体做法详见设计图纸 | m | 190
23 | 040901001001 | 现浇构件钢筋 | 1.水泥混凝土路面钢筋 构造筋 HRB400 | t | 2.36
24 | 041001001001 | 拆除路面 | 1.材质：混凝土面层 2.厚度：22cm 3.废料外运，运距：综合考虑 | m2 | 516.32
25 | 041001003001 | 拆除基层 | 1.材质：水稳层 2.厚度：15cm 3.废料外运，运距：综合考虑 | m2 | 516.32
调平段
26 | 040203006005 | 沥青混凝土（调平层） | 1.沥青品种:中粒式改性沥青混凝土AC-20C | m3 | 505
27 | 041001004001 | 铣刨路面 | 1.材质:混凝土路面 2.厚度:5cm内 3.废料运距：10km | m2 | 14006.61
人行道
28 | 010201017001 | 人行道垫层 | 1.混凝土强度等级:C20素色混凝土 2.厚度:15cm | m2 | 3940.26
29 | 040202001002 | 路床(槽)整形 | 1.部位:人行道整形碾压 | m2 | 3940.26
30 | 040202011002 | 人行道碎石垫层 |  | m2 | 3940.26
31 | 040204002001 | 人行道块料铺设 | 1.块料品种、规格:5cm 花岗岩人行道砖 2.结合层 材料品种、厚度:3cm DSM15 水泥砂浆 | m2 | 3675.39
32 | 040204002002 | 人行道块料铺设 | 1.块料品种、规格:5cm 花岗岩盲道砖 2.结合层 材料品种、厚度:3cm DSM15 水泥砂浆 | m2 | 264.87
街坊接顺
33 | 040204002003 | 人行道块料铺设 | 1.块料品种、规格:5cm仿花岗岩砖 2.结合层 材料品种、厚度:2cm1:3水泥砂浆 | m2 | 45
34 | 040204002004 | 人行道块料铺设 | 1.块料品种、规格:2.5cm仿花岗岩砖 2.结合层 材料品种、厚度:2cm1:3水泥砂浆 | m2 | 22.5
35 | 040303002001 | 混凝土台阶 | 1.混凝土台阶 2.普通预拌混凝土 碎石粒径综合考虑 C25 | m3 | 13.5
36 | 040303002002 | 混凝土斜坡 | 1.混凝土斜坡 2.普通预拌混凝土 碎石粒径综合考虑 C25 | m3 | 77
附属工程
37 | 040204004001 | 安砌侧(缘)石 B | 1.材料品种、规格:花岗岩侧石B(50X15X35) 2.基础、垫层:材料品种、厚度:C20砼底座 | m | 1053.4
38 | 040204004002 | 安砌侧(缘)石 C | 1.材料品种、规格:花岗岩护石C(50X12X25) 2.基础、垫层:材料品种、厚度:C20砼底座 | m | 882.9
39 | 040204005001 | 现浇侧(平)石 | 1.材料品种、规格:C30砼现浇平石(50X25X10) | m | 2106.8
40 | 040204007001 | 树池砌筑 | 1.材料品种、规格:花岗石树池条 120*10*20cm 2.树池尺寸:1.2m×1.2m 3.垫层:5cm厚C15素砼 | 个 | 107
41 | 040205018001 | 止车石 | 1.名称：花岗岩止车石 2.规格：Φ20cm 高134cm | 根 | 84
42 | 040309001001 | 金属栏杆 | 1.名称：阻车栏杆A型护栏 高*长=650*1650mm 2.材料品种、规格：DN65钢管、DN40钢管、600X200钢板(1cm厚)，所有钢管、钢板均先作热镀锌处理,再作氟碳防锈,最后作底漆中漆面 漆,颜色为银灰色 3.基础：普通预拌混凝土 碎石粒径综合考虑 C25 | 套 | 1101
拆除工程
43 | 011612001001 | 电缆拆除 | 1.电缆拆除 | m | 200
44 | 030901011001 | 室外消火栓拆除 | 1.材质：消火栓 2.迁移至指定位置安装 | 套 | 2
45 | 040504001001 | 迁移井位 | 1.迁移井位 | 座 | 5
46 | 041001001002 | 拆除路面 | 1.材质：混凝土面层 2.厚度：22cm内 3.废料运距：10km | m2 | 699.65
47 | 041001001003 | 拆除路面 | 1.材质：混凝土面层 2.厚度：15cm内 3.废料运距：10km | m2 | 4051.97
48 | 041001002001 | 拆除人行道砖 | 1.材质:人行道透水砖 2.厚度:透水砖 3.废料运距：10km | m2 | 1301.39
49 | 041001003002 | 拆除基层 | 1.材质：水稳层 2.厚度：5cm内 3.废料运距：10km | m2 | 699.65
50 | 041001003003 | 拆除基层 | 1.材质：水稳层 2.厚度：20cm内 3.废料运距：10km | m2 | 1301.39
51 | 041001005001 | 拆除侧、平(缘)石 | 1.材质:路缘石 2.废料运距：10km | m | 1154.9
52 | 041001010001 | 拆除路灯 | 1.材质：拆除庭院灯 2.运往指定位置存放 运距综合考虑 | 根 | 9
措施项目
53 | 041102001001 | 垫层模板 | 1.后座木模制安 | m2 | 1033.83
合 计

## 滨河北（道路）表-11 总价措施项目清单与计价表
总价措施项目清单与计价表
工程名称：道路工程 | [6 empty] | 第 1 页 共 1 页
序号 | 项目编码 | 项目名称 | 计算基础 | 费率 (%) | 金额 (元) | 调整 费率(%) |  | 调整后 金额(元) | 备注
1 | LSSGCSF00001 | 绿色施工安全防护措施费 | 分部分项人工费+分部分项机具费 | 16.5 | 161324.09 |  |  |  | 以分部分项的人工费与施工机具费之和为计算基础；以专业工程类型 区分不同费率计算； 单独场地平整工程费率为4.35%； 道路、管网工程费率为16.50%； 桥涵、隧道、水处理构筑物工程费率为14.50%； 分部分项工程总费用在300 万元以内（含300 万元）的项目按基本费率乘以1.20；
2 | 041108001001 | 地下管线交叉降效费 |  | 0 |  |  |  |  | 按实际发生或经批准的施工方案计算
3 | 041109002001 | 夜间施工增加费 |  | 20 |  |  |  |  | 以夜间施工项目人工费的20%计算
4 | 041109005001 | 交通疏解员增加费 | 分部分项人工费 | 15 |  |  |  |  | 按照项目分部分项人工费的15%计算（有方案的按照方案计算）， 结算时据实结算。
5 | 粤041109008001 | 赶工措施费 | 分部分项人工费+分部分项机具费 | 0 |  |  |  |  | 赶工措施费=（1-δ）*分部分项的（人工费+施工机具费）*0.30 （0.8≤δ＜1 式中：δ=合同工期/定额工期）
6 | 粤041109009001 | 文明工地增加费 | 分部分项人工费+分部分项机具费 | 0 |  |  |  |  | 以分部分项的人工费与施工机具费之和为计算基础；市级文明工地0.60%；省级文明工地1.20%
7 | QTFY00000001 | 其他费用 | [6 empty] | 按实际发生或经批准的施工组织设计方案计算
合 计

## 滨河北（道路）表-12 其他项目清单与计价汇总表
其他项目清单与计价汇总表
工程名称：道路工程 |  |  |  |  | 第 1 页 共 1 页
序号 | 项目名称 | 计算基础 | 费率% | 金额（元） |  | 备注
1 | 暂列金额 | 暂列金额 |  |  |  | 明细详见表-12-1
2 | 暂估价 | 暂估价材料合计+专业工程暂估价
2.1 | 材料暂估价 | 暂估价材料合计 |  | — |  | 明细详见表-12-2
2.2 | 专业工程暂估价 | 专业工程暂估价 |  |  |  | 明细详见表-12-3
3 | 计日工 | 计日工 |  |  |  | 明细详见表-12-4
4 | 总承包服务费 | 总承包服务费 |  |  |  | 明细详见表-12-5
5 | 预算包干费 | 分部分项人工费+分部分项机具费
6 | 工程优质费 | 工程优质费
7 | 概算幅度差 | 概算幅度差
8 | 现场签证费用 | 现场签证
9 | 索赔费用 | 索赔
10 | 其他费用 | 其他费用
| 合 计 |  |  | —

## 滨河北（道路）表-13 规费、税金项目清单与计价表
规费、税金项目清单与计价表
工程名称：道路工程 |  |  |  |  | 第 1 页 共 1 页
序号 | 项目名称 | 计算基础 | 计算基数 | 计算费率 (%) |  | 金额(元)
1 | 增值税销项税额 | 分部分项合计+措施合计+其他项目 |  | 9
合 计

## 滨河北（交通）表-04 单位工程招标控制价汇总表
单位工程招标控制价汇总表
工程名称：交通工程 |  |  | 第 1 页 共 1 页
序号 | 汇总内容 | 金额:(元) |  | 其中：暂估价(元)
1 | 分部分项合计
1.1 | 标线
1.2 | 标志结构
1.3 | 土方工程
2 | 措施合计
2.1 | 绿色施工安全防护措施费
2.2 | 其他措施费
3 | 其他项目 |  |  | －
3.1 | 暂列金额
3.2 | 暂估价
3.3 | 计日工
3.4 | 总承包服务费
3.5 | 预算包干费
3.6 | 工程优质费
3.7 | 概算幅度差
3.8 | 索赔费用
3.9 | 现场签证费用
3.10 | 其他费用
4 | 税前工程造价
5 | 增值税销项税额 |  |  | －
6 | 总造价
7 | 人工费
合计=1+2+3+5

## 滨河北（交通表-08 分部分项工程和单价措施项目清单与计价表
分部分项工程和单价措施项目清单与计价表
工程名称：交通工程 | [6 empty] | 第 1 页 共 1 页
序号 | 项目编码 | 项目名称 | 项目特征描述 | 计量单位 | 工程量 | 金额（元）
[6 empty] | 综合单价 |  | 综合合价 | 其中
暂估价
标线
1 | 040205006003 | 标线 | 1.类型:标线（道路边缘线、行车分界线、让行线、黄线） 2.材料品种:热熔标线涂料 3.厚度:1.8mm | m2 | 696.32
2 | 040205008001 | 标线 | 1.类型:标线（人行横道线、行车分界线、停止线） 2.材料品种:热熔标线涂料 3.厚度:1.8mm | m2 | 162.06
3 | 040205007003 | 标记 | 1.类型:文字、字符、图形标记 2.材料品种:热熔标线涂料 3.厚度:1.8mm | m2 | 22.8
4 | 040205007004 | 标记 | 1.类型:箭头 2.材料品种:热熔标线涂料 3.厚度:1.8mm | m2 | 27.4
标志结构
5 | 040205004001 | 标志板 | 1.类型:标志板 2.材质、规格尺寸:铝合金板、φ800*3mm 3.板面反光膜等级:Ⅳ类反光膜 | 块 | 1
6 | 040205004002 | 标志板 | 1.类型:标志板 2.材质、规格尺寸:铝合金板、□800*800mm 3.板面反光膜等级:Ⅳ类反光膜 | 块 | 36
7 | 040205004003 | 标志板 | 1.类型:标志板 2.材质、规格尺寸:铝合金板、5000*3000mm 3.板面反光膜等级:Ⅳ类反光膜 | 块 | 6
8 | 040205003005 | F型单悬臂 | 1.类型:F型单悬臂型 2.材质:无缝钢管 3.规格尺寸:立柱Φ377*16*8200(mm) 悬臂Φ219*10*5350(mm) 4.基础:C25钢筋混凝土基础2000*2000*2500mm 5.预埋螺栓、法兰盘、钢筋等构件 6.其他:详见图纸 | 根 | 6
9 | 040205003006 | 标杆 | 1.类型:单柱型 2.材质:不锈钢管 3.规格尺寸:Φ76*4*3250(mm) 4.固封:C10混凝土 5.预埋螺栓、法兰盘等构件 6.其他:详见图纸 | 根 | 1
10 | 040205003007 | 标杆 | 1.类型:单柱型 2.材质:不锈钢管 3.规格尺寸:Φ89*4*4100(mm) 4.固封:C10混凝土 5.预埋螺栓、法兰盘等构件 6.其他:详见图纸 | 根 | 9
11 | 040205004004 | 标志板 | 1.拆除并利用原有标志板安装 2.单块面积 1m2内 | 块 | 2
土方工程
12 | 040101003001 | 挖沟槽土方 | 1.土壤类别:综合考虑 2.挖土深度:综合考虑 | m3 | 115.8
13 | 040103001001 | 回填方 | 1.填方材料品种:利用原土回填 2.密实度要求:按设计规范要求 | m3 | 51.36
14 | 040103002001 | 余方弃置 | 1.废弃料品种:土 2.运距:综合考虑 | m3 | 56.74
措施项目
15 | 040205012001 | 白色板围挡安拆 | 1.穿孔镀锌钢板围挡Ⅰ类 进场安拆或场内移动安拆 | m | 1887
16 | 040205012002 | 白色板围挡（按3个月计算，共1887米） | 1.穿孔镀锌钢板围挡Ⅰ类 每增加1个月 | m·月 | 5661
17 | 040205017001 | 交通锥 | 1.材料品种:交通锥 2.规格、型号:PVC+反光膜 | 个 | 29
18 | 040205004005 | 标志板 | 1.类型:标志板 2.材质、规格尺寸:铝合金板、φ800*3mm 3.板面反光膜等级:Ⅳ类反光膜 | 块 | 14
19 | 040205004009 | 标志板 | 1.类型:施工距离标志板 2.材质、规格尺寸:铝合金板、△1300*3mm 3.板面反光膜等级:Ⅳ类反光膜 | 块 | 4
20 | 040205004010 | 标志板 | 1.类型:施工距离标志板 2.材质、规格尺寸:铝合金板1000*700mm 3.板面反光膜等级:Ⅳ类反光膜 | 块 | 4
21 | 040205004008 | 标志板 | 1.类型:施工慢行、绕行标志板 2.材质、规格尺寸:铝合金板、2000*1000mm 3.板面反光膜等级:Ⅳ类反光膜 | 块 | 2
22 | 040205003008 | 标杆 | 1.类型:单柱型 2.材质:不锈钢管 3.规格尺寸:Φ76*4*3250(mm) 4.固封:C10混凝土 5.预埋螺栓、法兰盘等构件 6.其他:详见图纸 | 根 | 20
23 | 040205018001 | 交通路栏 | 1.类型:交通路栏 2.其他:附设警示灯上 | 个 | 2
24 | 040205018002 | 闪光箭头□1.2m×0.4m | 1.闪光箭头□1.2m×0.4m | 个 | 2
25 | 040205017003 | 防撞筒(墩) | 1.材料品种:防撞筒 2.规格、型号:PVC+反光膜 | 个 | 4
26 | 040205006002 | 标线 | 1.类型:临时标线（含清除） 2.材料品种:热熔涂料 3.厚度:1.8mm | m2 | 1470
27 | 040205007002 | 标记 | 1.类型:箭头标记（含清除） 2.材料品种:热熔标线涂料 3.厚度:1.8mm | m2 | 70
28 | 040205014001 | 夜间照明设施 | 1.类型:夜间照明设施 | 套 | 6
29 | 030412001001 | 警告闪爆灯 | 1.类型:交通警告闪爆灯 | 个 | 4
30 | 041102002001 | 基础模板 | 1.现浇混凝土模板制作、安装 混凝土基础 | m2 | 192
合 计

## 滨河北（交通）表-11 总价措施项目清单与计价表
总价措施项目清单与计价表
工程名称：交通工程 | [6 empty] | 第 1 页 共 1 页
序号 | 项目编码 | 项目名称 | 计算基础 | 费率 (%) | 金额 (元) | 调整 费率(%) |  | 调整后 金额(元) | 备注
1 | LSSGCSF00001 | 绿色施工安全防护措施费 | 分部分项人工费+分部分项机具费 | 16.5 | 12608.64 |  |  |  | 以分部分项的人工费与施工机具费之和为计算基础；以专业工程类型 区分不同费率计算； 单独场地平整工程费率为4.35%； 道路、管网工程费率为16.50%； 桥涵、隧道、水处理构筑物工程费率为14.50%； 分部分项工程总费用在300 万元以内（含300 万元）的项目按基本费率乘以1.20；
2 | 粤041109009001 | 文明工地增加费 | 分部分项人工费+分部分项机具费 | 0 |  |  |  |  | 以分部分项的人工费与施工机具费之和为计算基础；市级文明工地0.60%；省级文明工地1.20%
3 | 041109005001 | 交通疏解员增加费 | 分部分项人工费 | 15 |  |  |  |  | 按照项目分部分项人工费的15%计算（有方案的按照方案计算）， 结算时据实结算。
4 | 041109002001 | 夜间施工增加费 |  | 20 |  |  |  |  | 以夜间施工项目人工费的20%计算
5 | 041108001001 | 地下管线交叉降效费 |  | 0 |  |  |  |  | 按实际发生或经批准的施工方案计算
6 | 粤041109008001 | 赶工措施费 | 分部分项人工费+分部分项机具费 | 0 |  |  |  |  | 赶工措施费=（1-δ）*分部分项的（人工费+施工机具费）*0.30 （0.8≤δ＜1 式中：δ=合同工期/定额工期）
7 | QTFY00000001 | 其他费用 | [6 empty] | 按实际发生或经批准的施工组织设计方案计算
合 计

## 滨河北（交通）表-12 其他项目清单与计价汇总表
其他项目清单与计价汇总表
工程名称：交通工程 |  |  |  |  | 第 1 页 共 1 页
序号 | 项目名称 | 计算基础 | 费率% | 金额（元） |  | 备注
1 | 暂列金额 | 暂列金额 |  |  |  | 明细详见表-12-1
2 | 暂估价 | 暂估价材料合计+专业工程暂估价
2.1 | 材料暂估价 | 暂估价材料合计 |  | — |  | 明细详见表-12-2
2.2 | 专业工程暂估价 | 专业工程暂估价 |  |  |  | 明细详见表-12-3
3 | 计日工 | 计日工 |  |  |  | 明细详见表-12-4
4 | 总承包服务费 | 总承包服务费 |  |  |  | 明细详见表-12-5
5 | 预算包干费 | 分部分项人工费+分部分项机具费
6 | 工程优质费 | 工程优质费
7 | 概算幅度差 | 概算幅度差
8 | 现场签证费用 | 现场签证
9 | 索赔费用 | 索赔
10 | 其他费用 | 其他费用
| 合 计 |  |  | —

## 滨河北（交通）表-13 规费、税金项目清单与计价表
规费、税金项目清单与计价表
工程名称：交通工程 |  |  |  |  | 第 1 页 共 1 页
序号 | 项目名称 | 计算基础 | 计算基数 | 计算费率 (%) |  | 金额(元)
1 | 增值税销项税额 | 分部分项合计+措施合计+其他项目 |  | 9
合 计

## 滨河北（照明）表-04 单位工程招标控制价汇总表
单位工程招标控制价汇总表
工程名称：照明工程 |  |  | 第 1 页 共 1 页
序号 | 汇总内容 | 金额:(元) |  | 其中：暂估价(元)
1 | 分部分项合计
1.1 | 路灯
1.2 | 电线电缆
1.3 | 接线井
1.4 | 照明控制柜
1.5 | 土方工程
1.6 | 道路拆除及修复
2 | 措施合计
2.1 | 绿色施工安全防护措施费
2.2 | 其他措施费
3 | 其他项目 |  |  | －
3.1 | 暂列金额
3.2 | 暂估价
3.3 | 计日工
3.4 | 总承包服务费
3.5 | 预算包干费
3.6 | 工程优质费
3.7 | 概算幅度差
3.8 | 索赔费用
3.9 | 现场签证费用
3.10 | 其他费用
4 | 税前工程造价
5 | 增值税销项税额 |  |  | －
6 | 总造价
7 | 人工费
合计=1+2+3+5

## 滨河北（照明）表-08 分部分项工程和单价措施项目清单与计价表
分部分项工程和单价措施项目清单与计价表
工程名称：照明工程 | [6 empty] | 第 1 页 共 1 页
序号 | 项目编码 | 项目名称 | 项目特征描述 | 计量单位 | 工程量 | 金额（元）
[6 empty] | 综合单价 |  | 综合合价 | 其中
暂估价
路灯
1 | 040805001005 | 常规照明灯 | 1.名称:10m单臂路灯 2.灯杆材质、高度:高强度热轧卷钢材、10米,臂长1.5m 3.光源数量:LED 100W整灯光效取值105lm/W,利用系数0.65 4.附件配置:防护等级IP65以上 5.垫层、基础:厚度、材料品种、强度等级:C25混凝土基础800*800*1800mm C15混凝土垫层1000*1000*100mm 6.接地要求:按设计及施工规范要求 | 套 | 57
2 | 040805001004 | 常规照明灯 | 1.名称:12m双叉灯 2.灯杆材质、高度:高强度热轧卷钢材 3.光源数量:LED 2*180W整灯光效取值105lm/W,利用系数0.65 4.附件配置:防护等级IP65以上 5.垫层、基础:厚度、材料品种、强度等级:C25混凝土基础800*800*1800mm C15混凝土垫层1000*1000*100mm 6.接地要求:按设计及施工规范要求 | 套 | 1
3 | 040806001001 | 接地极 | 1.名称:接地极 2.材质:镀锌角钢 3.规格:L50×50×2500 4.基础接地形式:焊接 | 根 | 62
4 | 040806002001 | 接地母线 | 1.名称:室外接地母线 2.材质:镀锌圆钢 3.规格:φ12 | m | 2500
5 | 040807002001 | 供电系统调试 | 1.名称:供电系统调试 2.电压(KV):1kV | 系统 | 1
6 | 040807003001 | 接地装置调试 | 1.名称:接地装置调试 | 系统 | 1
电线电缆
7 | 030408001001 | 电力电缆 | 1.名称:电力电缆 2.型号:YJV-0.6/1kV-4×35+1×35 | m | 300
8 | 030408001002 | 电力电缆 | 1.名称:电力电缆 2.型号:YJV-0.6/1kV-4×25+1×25 | m | 2200
9 | 030408006001 | 电力电缆头 | 1.名称:电力电缆头 2.规格:35mm2以下 | 个 | 6
10 | 030408006002 | 电力电缆头 | 1.名称:电缆穿刺线夹 2.规格:主线截面(mm2以内) 35 | 个 | 58
11 | 040804002001 | 配线 | 1.名称:灯引线 2.型号:BVR-450V/750V-3×2.5 | m | 800
12 | 040803002001 | 电缆保护管 | 1.名称:电缆保护管 2.材质:PE管 3.规格:φ75 | m | 2500
13 | 040803002002 | 电缆保护管 | 1.名称:电缆保护管 2.规格:SC100 3.材质:镀锌钢管 4.包砼材质：C25混凝土 | m | 800
接线井
14 | 040504001002 | 电缆手孔井 | 1.名称:电缆手井孔 2.材料、尺寸:内空700×700×1100mm，M7.5砂浆砌MU10砼砌块 3.垫层：C15砼1060×1060×100mm 4.抹面:内抹用1：2水泥砂浆抹面 5.井盖：800X800铸铁井盖 6.详见设计图纸 | 座 | 40
照明控制柜
15 | 040801010001 | 照明控制柜 | 1.名称:照明控制柜 2.基础:C20混凝土，渗水沙层500mm 3.材质、规格:不锈钢外壳 4.类型:户外型 | 台 | 1
土方工程
16 | 040101003001 | 挖沟槽土方 | 1.土壤类别:综合考虑 2.挖土深度:综合考虑 | m3 | 829.34
17 | 040103001001 | 回填方 | 1.填方材料品种:回填细沙 2.密实度要求:按设计规范要求 | m3 | 177.59
18 | 040103001003 | 回填方 | 1.填方材料品种:利用原土回填 2.密实度要求:按设计规范要求 | m3 | 520
19 | 040103002001 | 余方弃置 | 1.废弃料品种:土 2.运距:综合考虑 | m3 | 309.34
道路拆除及修复
20 | 041001001003 | 拆除路面 | 1.拆除原有420厚混凝土 2.废料外运，运距：综合考虑 | m2 | 122.35
21 | 041001001004 | 旧路面机械切缝 | 1.名称:水泥混凝土路面 旧路面机械切缝 2.厚度:42mm | 米 | 349.56
22 | 041001003002 | 拆除基层 | 1.拆除原有碎石基层 2.厚度:15cm 3.废料外运 综合考虑 | m2 | 122.35
23 | 040203007002 | 恢复水泥混凝土路面 | 1.混凝土强度等级:C35混凝土 2.厚度:22cm 3.水泥混凝土路面养生 水养生 | m2 | 122.35
24 | 040203007003 | 恢复水泥混凝土路面 | 1.混凝土强度等级:C20素混凝土 2.厚度:20cm 3.水泥混凝土路面养生 水养生 | m2 | 122.35
25 | 040202011002 | 碎石垫层 | 1.石料规格:未筛分碎石 2.厚度:15cm | m2 | 122.35
措施项目
26 | 041102001001 | 垫层模板 | 1.混凝土基础垫层 木模 | m2 | 15.26
27 | 041102002001 | 基础模板 | 1.现浇混凝土模板制作、安装 混凝土基础 | m2 | 0.92
合 计

## 滨河北（照明）表-11 总价措施项目清单与计价表
总价措施项目清单与计价表
工程名称：照明工程 | [6 empty] | 第 1 页 共 1 页
序号 | 项目编码 | 项目名称 | 计算基础 | 费率 (%) | 金额 (元) | 调整 费率(%) |  | 调整后 金额(元) | 备注
1 | LSSGCSF00001 | 绿色施工安全防护措施费 | 分部分项人工费+分部分项机具费 | 35.77 | 81977.63 |  |  |  | 以分部分项的人工费与施工机具费之和为计算基础；以专业工程类型 区分不同费率计算； 单独场地平整工程费率为4.35%； 道路、管网工程费率为16.50%； 桥涵、隧道、水处理构筑物工程费率为14.50%； 分部分项工程总费用在300 万元以内（含300 万元）的项目按基本费率乘以1.20；
2 | 粤041109009001 | 文明工地增加费 | 分部分项人工费+分部分项机具费 | 0 |  |  |  |  | 以分部分项的人工费与施工机具费之和为计算基础；市级文明工地0.60%；省级文明工地1.20%
3 | 041109002001 | 夜间施工增加费 |  | 20 |  |  |  |  | 以夜间施工项目人工费的20%计算
4 | 041109005001 | 交通疏解员增加费 | 分部分项人工费 | 15 |  |  |  |  | 按照项目分部分项人工费的15%计算（有方案的按照方案计算）， 结算时据实结算。
5 | 041108001001 | 地下管线交叉降效费 |  | 0 |  |  |  |  | 按实际发生或经批准的施工方案计算
6 | 粤041109008001 | 赶工措施费 | 分部分项人工费+分部分项机具费 | 0 |  |  |  |  | 赶工措施费=（1-δ）*分部分项的（人工费+施工机具费）*0.30 （0.8≤δ＜1 式中：δ=合同工期/定额工期）
7 | QTFY00000001 | 其他费用 | [6 empty] | 按实际发生或经批准的施工组织设计方案计算
合 计

## 滨河北（照明）表-12 其他项目清单与计价汇总表
其他项目清单与计价汇总表
工程名称：照明工程 |  |  |  |  | 第 1 页 共 1 页
序号 | 项目名称 | 计算基础 | 费率% | 金额（元） |  | 备注
1 | 暂列金额 | 暂列金额 |  |  |  | 明细详见表-12-1
2 | 暂估价 | 暂估价材料合计+专业工程暂估价
2.1 | 材料暂估价 | 暂估价材料合计 |  | — |  | 明细详见表-12-2
2.2 | 专业工程暂估价 | 专业工程暂估价 |  |  |  | 明细详见表-12-3
3 | 计日工 | 计日工 |  |  |  | 明细详见表-12-4
4 | 总承包服务费 | 总承包服务费 |  |  |  | 明细详见表-12-5
5 | 预算包干费 | 分部分项人工费+分部分项机具费
6 | 工程优质费 | 工程优质费
7 | 概算幅度差 | 概算幅度差
8 | 现场签证费用 | 现场签证
9 | 索赔费用 | 索赔
10 | 其他费用 | 其他费用
| 合 计 |  |  | —

## 滨河北（照明）表-13 规费、税金项目清单与计价表
规费、税金项目清单与计价表
工程名称：照明工程 |  |  |  |  | 第 1 页 共 1 页
序号 | 项目名称 | 计算基础 | 计算基数 | 计算费率 (%) |  | 金额(元)
1 | 增值税销项税额 | 分部分项合计+措施合计+其他项目 |  | 9
合 计

## 滨河北（雨水）表-04 单位工程招标控制价汇总表
单位工程招标控制价汇总表
工程名称：雨水工程 |  |  | 第 1 页 共 1 页
序号 | 汇总内容 | 金额:(元) |  | 其中：暂估价(元)
1 | 分部分项合计
1.1 | 土石方
1.2 | 道路拆除及修复
1.3 | 雨水管道
1.4 | 雨水井
1.5 | 基坑支护工程
1.6 | 其他
2 | 措施合计
2.1 | 绿色施工安全防护措施费
2.2 | 其他措施费
3 | 其他项目 |  |  | －
3.1 | 暂列金额
3.2 | 暂估价
3.3 | 计日工
3.4 | 总承包服务费
3.5 | 预算包干费
3.6 | 工程优质费
3.7 | 概算幅度差
3.8 | 索赔费用
3.9 | 现场签证费用
3.10 | 其他费用
4 | 税前工程造价
5 | 增值税销项税额 |  |  | －
6 | 总造价
7 | 人工费
合计=1+2+3+5

## 滨河北（雨水）表-08 分部分项工程和单价措施项目清单与计价表
分部分项工程和单价措施项目清单与计价表
工程名称：雨水工程 | [6 empty] | 第 1 页 共 1 页
序号 | 项目编码 | 项目名称 | 项目特征描述 | 计量单位 | 工程量 | 金额（元）
[6 empty] | 综合单价 |  | 综合合价 | 其中
暂估价
土石方
1 | 040101002001 | 挖沟槽土方 | 1.土壤类别:综合考虑 2.挖土深度:深2m以内 | m3 | 179.54
2 | 040101002002 | 挖沟槽土方 | 1.土壤类别:综合考虑 2.挖土深度:深4m以内 | m3 | 557.13
3 | 040103001001 | 回填方 | 1.填方材料品种:中粗砂 2.填方密实度:按规范和设计要求 | m3 | 225.76
4 | 040103001003 | 垫层 | 1.填方材料品种:100厚砂垫层 2.填方密实度:按规范和设计要求 | m3 | 23.12
5 | 040103001004 | 垫层 | 1.填方材料品种:300厚砂夹石垫层(中粗砂中掺40%碎石) 2.填方密实度:按规范和设计要求 | m3 | 90.47
6 | 040103001002 | 回填方 | 1.填方材料品种:素土回填 2.填方粒径、密实度:按设计要求 | m3 | 237.75
7 | 040103002001 | 余方弃置 | 1.废弃料品种:土 2.运距:综合考虑 | m3 | 498.92
道路拆除及修复
8 | 041001001003 | 拆除路面 | 1.拆除原有420厚混凝土 2.废料外运，运距：综合考虑 | m2 | 262.25
9 | 041001001004 | 旧路面机械切缝 | 1.名称:水泥混凝土路面 旧路面机械切缝 2.厚度:42mm | 米 | 240
10 | 041001003003 | 拆除基层 | 1.拆除原有碎石基层 2.厚度:15cm 3.废料外运 综合考虑 | m2 | 262.25
11 | 040203007002 | 恢复水泥混凝土路面 | 1.混凝土强度等级:C35混凝土 2.厚度:22cm 3.水泥混凝土路面养生 水养生 | m2 | 262.25
12 | 040203007003 | 恢复水泥混凝土路面 | 1.混凝土强度等级:C20素混凝土 2.厚度:20cm 3.水泥混凝土路面养生 水养生 | m2 | 262.25
13 | 040202011002 | 碎石垫层 | 1.石料规格:未筛分碎石 2.厚度:15cm | m2 | 262.25
雨水管道
14 | 040501001022 | 内肋增强聚乙烯（PE)波纹管 | 1.规格:内肋增强聚乙烯（PE)波纹管 DN300 刚环度12.5KN/m2 2.接口方式:承插式橡胶圈接口 3.管道检验及试验要求:闭水试验 | m | 123.04
15 | 040501001021 | 混凝土雨水管 | 1.垫层、基础材质及厚度:120°混凝土基础C15 2.规格:II级钢筋混凝土管DN1350 3.接口方式:承插 4.管道检验及试验要求:管道闭水试验 5.其他:按设计图纸要求 | m | 44.47
16 | 040901001001 | 钢筋制作、安装 | 1.钢筋制作、安装 现浇混凝土 Φ25mm以内螺纹钢 | t | 0.61
雨水井
17 | 040504002046 | 矩形直线混凝土检查井 | 1.名称:矩形直线混凝土检查井 2.型号、规格:1900*1100，深度4.5-5m内 3.垫层、基础材质及厚度:C15混凝土垫层厚100mm 4.结构混凝土强度等级:井墙及底板混凝土为C25，S4 6.盖板材质、规格:C25钢筋混凝土 7.井圈材质：C30混凝土 8.井盖材质及规格:φ700重型防盗铸铁井盖及盖座,具备防沉降、防盗、防跳、防噪音功能 9.φ700预制混凝土井筒 10.设防坠网安装 11.具体详见图集（02S515)第39页 | 座 | 2
18 | 040504002049 | 圆形混凝土雨水检查井 | 1.名称:圆形钢筋混凝土雨水检查井 2.型号、规格:φ1000，深度约2m内 3.垫层、基础材质及厚度:C15混凝土垫层厚100mm 4.结构混凝土强度等级:井墙及底板混凝土为C25，S4 6.盖板材质、规格:C25钢筋混凝土 7.井圈材质：C30混凝土 8.井盖材质及规格:φ700重型防盗铸铁井盖及盖座,具备防沉降、防盗、防跳、防噪音功能 9.φ700预制井筒 10.设防坠网安装 11.具体详见图集（02S515)第29页 | 座 | 1
19 | 040504006001 | 八字式管道出水口（浆砌块石）D1350 | 1.基础：C15混凝土 2.底板、帽石：C30混凝土 3.墙身、端墙：M7.5水泥砂浆砌MU30块石 4.抹面勾缝：1:2水泥砂浆 5.具体详见图集（02S515)第8页 | 座 | 1
20 | 040504009001 | 雨水口 | 1.名称:砖砌双篦偏沟式雨水口 井深1.2m 2.规格尺寸:1450*380 3.勾缝、抹面要求:1:2水泥砂浆勾缝 4.其他详见设计图纸 5.具体图集06MS201-8，13页 | 座 | 38
基坑支护工程
21 | 010202006002 | 管、基坑打拔拉森钢板桩 | 1.地层情况:综合考虑 2.打拔Ⅳ拉森钢板桩 3.桩长:L=9m 4.其他详见图纸 | t | 113.69
22 | 010202006003 | 管、基坑打拔拉森钢板桩 | 1.地层情况:综合考虑 2.打拔Ⅳ拉森钢板桩 3.桩长:L=12m 4.其他详见图纸 | t | 52.97
23 | 010202010001 | 钢板桩支撑 | 1.钢板桩支撑安、拆 宽度4m内 | 米 | 44.47
其他
24 | 040504001003 | 雨水口提升 | 1.雨水口提升 2.现状井筒提升10cm | 座 | 35
25 | 040504001004 | 井筒提升 | 1.现状检查井井筒提升 2.现状井筒提升10cm | 座 | 68
26 | 040504001002 | 现状井筒开孔接管 | 1.现状井筒开孔接管 DN400 | 处 | 1
27 | 040602034001 | 拍门 | 1.类型:不锈钢拍门 2.规格、型号:DN1200 3.具体详见施工图纸 | 座 | 1
28 | 041001008001 | 现状河堤破除 | 1.现状河堤破除 2.废料外运，运距：综合考虑 | m3 | 11.88
29 | 010504004001 | 挡土墙 | 1.砖砌体 挡墙 | m3 | 11.88
措施项目
30 | 041101005001 | 井字架 | 1.井字架 井深(m以内) 2 | 座 | 2
31 | 041101005002 | 井字架 | 1.井字架 井深(m以内) 6 | 座 | 3
32 | 041102001001 | 垫层模板 | 1.混凝土基础垫层 木模 | m2 | 2.33
33 | 041102034001 | 池底模板 | 1.构筑物及池类 平池底木模 | m2 | 5.41
34 | 041102035001 | 池壁(隔墙)模板 | 1.构筑物及池类 圆形池壁 木模 | m2 | 13.2
35 | 041102035002 | 池壁(隔墙)模板 | 1.构筑物及池类 矩形池壁 木模 | m2 | 47.33
36 | 041102033001 | 井顶(盖)板模板 | 1.管、渠道及其他 井盖板木模 | m3 | 6.5
37 | 041102018001 | 压顶模板 | 1.构件类型:井圈模板 | m2 | 0.97
38 | 011702001001 | 基础 | 1.带形基础模板 有筋 | m2 | 61.75
39 | 041103001001 | 围堰 | 1.围堰类型:沙袋 | m3 | 1581.3
合 计

## 滨河北（雨水）表-11 总价措施项目清单与计价表
总价措施项目清单与计价表
工程名称：雨水工程 | [6 empty] | 第 1 页 共 1 页
序号 | 项目编码 | 项目名称 | 计算基础 | 费率 (%) | 金额 (元) | 调整 费率(%) |  | 调整后 金额(元) | 备注
1 | LSSGCSF00001 | 绿色施工安全防护措施费 | 分部分项人工费+分部分项机具费 | 16.5 | 44447.95 |  |  |  | 以分部分项的人工费与施工机具费之和为计算基础；以专业工程类型 区分不同费率计算； 单独场地平整工程费率为4.35%； 道路、管网工程费率为16.50%； 桥涵、隧道、水处理构筑物工程费率为14.50%； 分部分项工程总费用在300 万元以内（含300 万元）的项目按基本费率乘以1.20；
2 | 041109005001 | 交通疏解员增加费 | 分部分项人工费 | 15 |  |  |  |  | 按照项目分部分项人工费的15%计算（有方案的按照方案计算）， 结算时据实结算。
合 计

## 滨河北（雨水）表-12 其他项目清单与计价汇总表
其他项目清单与计价汇总表
工程名称：雨水工程 |  |  |  |  | 第 1 页 共 1 页
序号 | 项目名称 | 计算基础 | 费率% | 金额（元） |  | 备注
1 | 暂列金额 | 暂列金额 |  |  |  | 明细详见表-12-1
2 | 暂估价 | 暂估价材料合计+专业工程暂估价
2.1 | 材料暂估价 | 暂估价材料合计 |  | — |  | 明细详见表-12-2
2.2 | 专业工程暂估价 | 专业工程暂估价 |  |  |  | 明细详见表-12-3
3 | 计日工 | 计日工 |  |  |  | 明细详见表-12-4
4 | 总承包服务费 | 总承包服务费 |  |  |  | 明细详见表-12-5
5 | 预算包干费 | 分部分项人工费+分部分项机具费
6 | 工程优质费 | 工程优质费
7 | 概算幅度差 | 概算幅度差
8 | 现场签证费用 | 现场签证
9 | 索赔费用 | 索赔
10 | 其他费用 | 其他费用
| 合 计 |  |  | —

## 滨河北（雨水）表-13 规费、税金项目清单与计价表
规费、税金项目清单与计价表
工程名称：雨水工程 |  |  |  |  | 第 1 页 共 1 页
序号 | 项目名称 | 计算基础 | 计算基数 | 计算费率 (%) |  | 金额(元)
1 | 增值税销项税额 | 分部分项合计+措施合计+其他项目 |  | 9
合 计

## 滨河北（污水）表-04 单位工程招标控制价汇总表
单位工程招标控制价汇总表
工程名称：污水工程 |  |  | 第 1 页 共 1 页
序号 | 汇总内容 | 金额:(元) |  | 其中：暂估价(元)
1 | 分部分项合计
1.1 | 土石方工程
1.2 | 污水管道
1.3 | 污水井
1.4 | 基坑支护工程
1.5 | 其他工程
1.6 | 道路拆除及修复
2 | 措施合计
2.1 | 绿色施工安全防护措施费
2.2 | 其他措施费
3 | 其他项目 |  |  | －
3.1 | 暂列金额
3.2 | 暂估价
3.3 | 计日工
3.4 | 总承包服务费
3.5 | 预算包干费
3.6 | 工程优质费
3.7 | 概算幅度差
3.8 | 索赔费用
3.9 | 现场签证费用
3.10 | 其他费用
4 | 税前工程造价
5 | 增值税销项税额 |  |  | －
6 | 总造价
7 | 人工费
合计=1+2+3+5

## 滨河北（污水）表-08 分部分项工程和单价措施项目清单与计价表
分部分项工程和单价措施项目清单与计价表
工程名称：污水工程 | [6 empty] | 第 1 页 共 1 页
序号 | 项目编码 | 项目名称 | 项目特征描述 | 计量单位 | 工程量 | 金额（元）
[6 empty] | 综合单价 |  | 综合合价 | 其中
暂估价
土石方工程
1 | 040101002002 | 挖沟槽土方 | 1.土壤类别:综合考虑 2.挖土深度:深4m以内 | m3 | 213.4
2 | 040103001001 | 回填方 | 1.填方材料品种:中粗砂 2.填方密实度:按规范和设计要求 | m3 | 30.75
3 | 040103001002 | 回填方 | 1.填方材料品种:素土回填 2.填方粒径、密实度:按设计要求 | m3 | 153.46
4 | 040103001003 | 垫层 | 1.填方材料品种:100厚砂垫层 2.填方密实度:按规范和设计要求 | m3 | 4.07
5 | 040103001004 | 垫层 | 1.填方材料品种:300厚砂夹石垫层(中粗砂中掺40%碎石) 2.填方密实度:按规范和设计要求 | m3 | 11.52
6 | 040103002001 | 余方弃置 | 1.废弃料品种:土 2.运距:综合考虑 | m3 | 59.94
污水管道
7 | 040501001001 | 内肋增强聚乙烯（PE)波纹管 | 1.规格:内肋增强聚乙烯（PE)波纹管 DN300 刚环度12.5KN/m2 2.接口方式:承插式橡胶圈接口 3.管道检验及试验要求:闭水试验 | m | 11
8 | 040501001002 | 内肋增强聚乙烯（PE)波纹管 | 1.规格:内肋增强聚乙烯（PE)波纹管 DN400 刚环度12.5KN/m2 2.接口方式:承插式橡胶圈接口 3.管道检验及试验要求:闭水试验 | m | 20.08
污水井
9 | 040504002051 | 矩形三通混凝土雨水检查井 | 1.名称:矩形三通混凝土雨水检查井 2.型号、规格:2200*2200，深度5-5.5m内 3.垫层、基础材质及厚度:C10混凝土垫层厚100mm 4.结构混凝土强度等级:井墙及底板混凝土为C25，S4 6.盖板材质、规格:C25钢筋混凝土 7.井圈材质：C30混凝土 8.井盖材质及规格:φ700重型防盗铸铁井盖及盖座,具备防沉降、防盗、防跳、防噪音功能 9.φ700预制井筒 10.设防坠网安装 11.具体详见图集（02S515)第59页 | 座 | 1
10 | 040504002053 | 圆形混凝土沉泥井 | 1.名称:圆形混凝土沉泥井 2.型号、规格:φ1000，深度2m内 3.垫层、基础材质及厚度:C15混凝土垫层厚100mm 4.结构混凝土强度等级:井墙及底板混凝土为C25，S4 6.盖板材质、规格:C25钢筋混凝土 7.井圈材质：C30混凝土 8.井盖材质及规格:φ700重型防盗铸铁井盖及盖座,具备防沉降、防盗、防跳、防噪音功能 9.φ700预制混凝土井筒 10.设防坠网安装 11.具体详见图集（02S515)第313页 | 座 | 1
基坑支护工程
11 | 010202006006 | 管、基坑打拔拉森钢板桩 | 1.地层情况:综合考虑 2.打拔Ⅳ拉森钢板桩 3.桩长:L=12m 4.其他详见图纸 | t | 142.46
12 | 010202010001 | 钢板桩支撑 | 1.钢板桩支撑安、拆 宽度4m内 | 米 | 31.08
其他工程
13 | 040501001003 | 管道清淤 DN1200 | 1.管道清淤 管径1200mm内 积泥30% 2.清洗井环井壁上的杂物垃圾、清除管内井内的积泥、人工配合清除垃圾并堆放在场内指定地点 3.运距综合考虑 | m | 37
14 | 040504001002 | 现状井筒开孔接管 | 1.现状井筒开孔接管 DN400 | 处 | 2
15 | 040504001005 | 不锈钢格栅 | 1.不锈钢格栅安装 500*500 | 套 | 1
16 | 040504001003 | 井筒提升 | 1.现状给水、燃气、电力、通信井提升 2.现状井筒提升10cm | 座 | 78
17 | 040504001004 | 井筒提升 | 1.现状检查井井筒提升 2.现状井筒提升10cm | 座 | 34
18 | 040803002001 | 现状电力管保护 6孔300×200 | 1.管线与沟槽交叉 2.被保护管线用20mm厚钢板铺管线上方地面 3.具体详见图纸 | m2 | 4
道路拆除及修复
19 | 041001001002 | 拆除路面 | 1.拆除原有420厚混凝土 2.废料外运，运距：综合考虑 | m2 | 38.39
20 | 041001001003 | 旧路面机械切缝 | 1.名称:水泥混凝土路面 旧路面机械切缝 2.厚度:42mm | 米 | 62
21 | 041001003001 | 拆除基层 | 1.拆除原有碎石基层 2.厚度:15cm 3.废料外运 综合考虑 | m2 | 38.39
22 | 040203007001 | 恢复水泥混凝土路面 | 1.混凝土强度等级:C35混凝土 2.厚度:22cm 3.水泥混凝土路面养生 水养生 | m2 | 38.39
23 | 040203007002 | 恢复水泥混凝土路面 | 1.混凝土强度等级:C20素混凝土 2.厚度:20cm 3.水泥混凝土路面养生 水养生 | m2 | 38.39
24 | 040202011001 | 碎石垫层 | 1.石料规格:未筛分碎石 2.厚度:15cm | m2 | 38.39
措施项目
25 | 041101005001 | 井字架 | 1.井字架 井深(m以内) 2 | 座 | 1
26 | 041101005002 | 井字架 | 1.井字架 井深(m以内) 6 | 座 | 1
27 | 041102001001 | 垫层模板 | 1.混凝土基础垫层 木模 | m2 | 1.73
28 | 041102034001 | 池底模板 | 1.构筑物及池类 平池底木模 | m2 | 4.59
29 | 041102035001 | 池壁(隔墙)模板 | 1.构筑物及池类 圆形池壁 木模 | m2 | 13.2
30 | 041102035002 | 池壁(隔墙)模板 | 1.构筑物及池类 矩形池壁 木模 | m2 | 34.83
31 | 041102033001 | 井顶(盖)板模板 | 1.管、渠道及其他 井盖板木模 | m3 | 7.49
32 | 041102018001 | 压顶模板 | 1.构件类型:井圈模板 | m2 | 0.64
合 计

## 滨河北（污水）表-11 总价措施项目清单与计价表
总价措施项目清单与计价表
工程名称：污水工程 | [6 empty] | 第 1 页 共 1 页
序号 | 项目编码 | 项目名称 | 计算基础 | 费率 (%) | 金额 (元) | 调整 费率(%) |  | 调整后 金额(元) | 备注
1 | LSSGCSF00001 | 绿色施工安全防护措施费 | 分部分项人工费+分部分项机具费 | 16.5 | 26083.03 |  |  |  | 以分部分项的人工费与施工机具费之和为计算基础；以专业工程类型 区分不同费率计算； 单独场地平整工程费率为4.35%； 道路、管网工程费率为16.50%； 桥涵、隧道、水处理构筑物工程费率为14.50%； 分部分项工程总费用在300 万元以内（含300 万元）的项目按基本费率乘以1.20；
2 | 041109005001 | 交通疏解员增加费 | 分部分项人工费 | 15 |  |  |  |  | 按照项目分部分项人工费的15%计算（有方案的按照方案计算）， 结算时据实结算。
合 计

## 滨河北（污水）表-12 其他项目清单与计价汇总表
其他项目清单与计价汇总表
工程名称：污水工程 |  |  |  |  | 第 1 页 共 1 页
序号 | 项目名称 | 计算基础 | 费率% | 金额（元） |  | 备注
1 | 暂列金额 | 暂列金额 |  |  |  | 明细详见表-12-1
2 | 暂估价 | 暂估价材料合计+专业工程暂估价
2.1 | 材料暂估价 | 暂估价材料合计 |  | — |  | 明细详见表-12-2
2.2 | 专业工程暂估价 | 专业工程暂估价 |  |  |  | 明细详见表-12-3
3 | 计日工 | 计日工 |  |  |  | 明细详见表-12-4
4 | 总承包服务费 | 总承包服务费 |  |  |  | 明细详见表-12-5
5 | 预算包干费 | 分部分项人工费+分部分项机具费
6 | 工程优质费 | 工程优质费
7 | 概算幅度差 | 概算幅度差
8 | 现场签证费用 | 现场签证
9 | 索赔费用 | 索赔
10 | 其他费用 | 其他费用
| 合 计 |  |  | —

## 滨河北（污水）表-13 规费、税金项目清单与计价表
规费、税金项目清单与计价表
工程名称：污水工程 |  |  |  |  | 第 1 页 共 1 页
序号 | 项目名称 | 计算基础 | 计算基数 | 计算费率 (%) |  | 金额(元)
1 | 增值税销项税额 | 分部分项合计+措施合计+其他项目 |  | 9
合 计

## 滨河北（绿化）表-04 单位工程招标控制价汇总表
单位工程招标控制价汇总表
工程名称：绿化工程 |  |  | 第 1 页 共 1 页
序号 | 汇总内容 | 金额:(元) |  | 其中：暂估价(元)
1 | 分部分项合计
2 | 措施合计
2.1 | 绿色施工安全防护措施费
2.2 | 其他措施费
3 | 其他项目 |  |  | －
3.1 | 暂列金额
3.2 | 暂估价
3.3 | 计日工
3.4 | 总承包服务费
3.5 | 预算包干费
3.6 | 工程优质费
3.7 | 概算幅度差
3.8 | 索赔费用
3.9 | 现场签证费用
3.10 | 其他费用
4 | 税前工程造价
5 | 增值税销项税额 |  |  | －
6 | 总造价
合计=1+2+3+5

## 滨河北（绿化）表-08 分部分项工程和单价措施项目清单与计价表
分部分项工程和单价措施项目清单与计价表
工程名称：绿化工程 | [6 empty] | 第 1 页 共 1 页
序号 | 项目编码 | 项目名称 | 项目特征描述 | 计量单位 | 工程量 | 金额（元）
[6 empty] | 综合单价 |  | 综合合价 | 其中
暂估价
整个项目
1 | 050102001002 | 栽植乔木 | 1.乔木种类:南洋楹 2.胸径或干径:18-20cm 3.株高、冠径:5.5m以上，4.5m以上 4.养护期：3个月 | 株 | 34
2 | 050101009001 | 种植土回(换)填 | 1.回填土质要求:种植土 | m3 | 61.2
3 | 050101009002 | 种植土回(换)填 | 1.回填土质要求:营养土 | m3 | 3.83
措施项目
4 | 050403001001 | 树木支撑架 | 1.树木四脚桩支撑(圆木桩) 杆长5m内 | 株 | 34
合 计

## 滨河北（绿化）表-11 总价措施项目清单与计价表
总价措施项目清单与计价表
工程名称：绿化工程 | [6 empty] | 第 1 页 共 1 页
序号 | 项目编码 | 项目名称 | 计算基础 | 费率 (%) | 金额 (元) | 调整 费率(%) |  | 调整后 金额(元) | 备注
1 | LSSGCSF00001 | 绿色施工安全防护措施费 | 分部分项人工费+分部分项机具费 | 10 | 946.74 |  |  |  | 以分部分项的人工费与施工机具费之和为计算基础，按10%计算
2 | 粤050405010001 | 文明工地增加费 | 分部分项人工费+分部分项机具费 | 0 |  |  |  |  | 以分部分项的人工费与施工机具费之和为计算基础；市级文明工地0.61%；省级文明工地1.20%
3 | 050405002001 | 夜间施工增加费 |  | 20 |  |  |  |  | 以夜间施工项目人工费的20%计算
4 | 粤050405009001 | 赶工措施费 | 分部分项人工费+分部分项机具费 | 0 |  |  |  |  | 赶工措施费=（1-δ）*分部分项的（人工费+施工机具费）*0.58 （0.8≤δ＜1 式中：δ=合同工期/定额工期）
5 | 050405006001 | 反季节栽植影响措施 | [6 empty] | 按实际发生或经批准的施工方案计算
6 | QTFY00000001 | 其他费用 | [6 empty] | 按经批准的专项施工组织方案计算
合 计

## 滨河北（绿化）表-12 其他项目清单与计价汇总表
其他项目清单与计价汇总表
工程名称：绿化工程 |  |  |  |  | 第 1 页 共 1 页
序号 | 项目名称 | 计算基础 | 费率% | 金额（元） |  | 备注
1 | 暂列金额 | 暂列金额 |  |  |  | 明细详见表-12-1
2 | 暂估价 | 暂估价材料合计+专业工程暂估价
2.1 | 材料暂估价 | 暂估价材料合计 |  | — |  | 明细详见表-12-2
2.2 | 专业工程暂估价 | 专业工程暂估价 |  |  |  | 明细详见表-12-3
3 | 计日工 | 计日工 |  |  |  | 明细详见表-12-4
4 | 总承包服务费 | 总承包服务费 |  |  |  | 明细详见表-12-5
5 | 预算包干费 | 分部分项人工费+分部分项机具费
6 | 工程优质费 | 工程优质费
7 | 概算幅度差 | 概算幅度差
8 | 现场签证费用 | 现场签证
9 | 索赔费用 | 索赔
10 | 其他费用 | 其他费用
| 合 计 |  |  | —

## 滨河北（绿化）表-13 规费、税金项目清单与计价表
规费、税金项目清单与计价表
工程名称：绿化工程 |  |  |  |  | 第 1 页 共 1 页
序号 | 项目名称 | 计算基础 | 计算基数 | 计算费率 (%) |  | 金额(元)
1 | 增值税销项税额 | 分部分项合计+措施合计+其他项目 |  | 9
合 计

## 烈士公园垃圾站 表-03 单项工程招标控制价汇总表
单项工程招标控制价汇总表
工程名称：烈士公园生活垃圾转运站 |  |  |  | 第 1 页 共 1 页
序号 | 单位工程名称 | 金额（元） | 其中：（元）
|  |  | 暂估价 |  | 绿色施工安全防护措施费 | 规费
1 | 烈士公园生活垃圾转运站-土建工程
2 | 烈士公园生活垃圾转运站-安装工程
合计
注：本表适用于单项工程招标控制价或投标报价的汇总。暂估价包括分部分项工程中的暂估价和专业工程工程暂估价。
表—03

## 烈士垃圾站（土建）表-04 单位工程招标控制价汇总表
单位工程招标控制价汇总表
工程名称：烈士公园生活垃圾转运站-土建工程 |  |  | 第 1 页 共 1 页
序号 | 汇总内容 | 金额:(元) |  | 其中：暂估价(元)
1 | 分部分项合计
1.1 | 土石方工程
1.2 | 桩基工程
1.3 | 砌筑工程
1.4 | 混凝土及钢筋混凝土工程
1.5 | 门窗工程
1.6 | 屋面及防水工程
1.7 | 保温、隔热、防腐工程
1.8 | 楼地面装饰工程
1.9 | 墙、柱面装饰与隔断、幕墙工程
1.10 | 天棚工程
1.11 | 油漆、涂料、裱糊工程
1.12 | 其他装饰工程
2 | 措施合计
2.1 | 绿色施工安全防护措施费
2.2 | 其他措施费
3 | 其他项目 |  |  | －
3.1 | 暂列金额
3.2 | 暂估价
3.3 | 计日工
3.4 | 总承包服务费
3.5 | 预算包干费
3.6 | 工程优质费
3.7 | 概算幅度差
3.8 | 索赔费用
3.9 | 现场签证费用
3.10 | 其他费用
4 | 税前工程造价
5 | 增值税销项税额 |  |  | －
6 | 总造价
7 | 人工费
合计=1+2+3+5

## 烈士垃圾站（土建） 分部分项工程和单价措施项目清单与计价表
分部分项工程和单价措施项目清单与计价表
工程名称：烈士公园生活垃圾转运站-土建工程 | [6 empty] | 第 1 页 共 1 页
序号 | 项目编码 | 项目名称 | 项目特征描述 | 计量单位 | 工程量 | 金额（元）
[6 empty] | 综合单价 |  | 综合合价 | 其中
暂估价
土石方工程
1 | 010101001001 | 平整场地 | 1.平整场地 | m2 | 192.45
2 | 010101003001 | 挖运土方（外弃部分） | 1.人工挖沟槽土方 一、二类土 深度在2m内 2.挖掘机挖装沟槽、基坑土方 一、二类土 3.挖掘机装土方 4.自卸汽车运土方 运距1km内 实际运距(km):10 | m3 | 38.73
3 | 010101003002 | 挖沟槽土方 | 1.人工挖沟槽土方 一、二类土 深度在2m内 2.挖掘机挖沟槽、基坑土方 一、二类土 | m3 | 387.32
4 | 010103001001 | 回填方 | 1.回填土 夯实机夯实 槽、坑 | m3 | 387.32
桩基工程
5 | 010301002001 | 预制钢筋混凝土管桩 | 1.压预制管桩 桩径400mm 桩长(m) 13 2.管桩电焊接桩 φ400 3.预制混凝土管桩填芯 填混凝土 4.预拌S10~S12防水混凝土 碎石粒径综合考虑 C35 5.预埋铁件 | m | 188.2
6 | 010301004001 | 截(凿)桩头 | 1.截桩头 机械切割预制桩头 2.自卸汽车运石方 运距1km 实际运距(km):10 3.挖掘机挖装松散石方 | 根 | 12
7 | 粤010301005001 | 桩尖 | 1.钢桩尖制作 | 个 | 12
8 | 010515001006 | 现浇构件钢筋 | 1.桩头插筋 | t | 0.3
砌筑工程
9 | 010402001001 | 砌块墙 | 1.蒸压加气混凝土砌块外墙 墙体厚度 20cm 2.干混砌筑砂浆(配合比) DM M7.5 | m3 | 41.33
10 | 010402001002 | 砌块墙 | 1.蒸压加气混凝土砌块内墙 墙体厚度 20cm 2.干混砌筑砂浆(配合比) DM M7.5 | m3 | 36.29
11 | 010402001003 | 砌块墙 | 1.蒸压加气混凝土砌块内墙 墙体厚度 10cm 2.干混砌筑砂浆(配合比) DM M7.5 | m3 | 2.22
12 | 010401012002 | 厕所蹲位 | 1.水厕(蹲位) 水泥砂浆面 换为【标准砖240×115×53】 2.干混地面砂浆 DS M20 3.干混砌筑砂浆(配合比) DM M7.5 | 个 | 10
混凝土及钢筋混凝土工程
13 | 010501001001 | 垫层 | 1.混凝土垫层 2.普通预拌混凝土 碎石粒径综合考虑 C20 | m3 | 6.21
14 | 010501005001 | 桩承台基础 | 1.现浇建筑物混凝土 其他混凝土基础 2.预拌S6~S8防水混凝土 碎石粒径综合考虑 C30 | m3 | 9.09
15 | 010501004001 | 满堂基础 | 1.现浇建筑物混凝土 地下室底板 2.预拌S6~S8防水混凝土 碎石粒径综合考虑 C30 | m3 | 8.92
16 | 010502001001 | 矩形柱 | 1.现浇建筑物混凝土 矩形、多边形、异形、圆形柱、钢管柱 2.普通预拌混凝土 碎石粒径综合考虑 C30 | m3 | 14.43
17 | 010502002001 | 构造柱 | 1.现浇建筑物混凝土 构造柱 2.普通预拌混凝土 碎石粒径综合考虑 C25 | m3 | 0.54
18 | 010503001001 | 基础梁 | 1.现浇建筑物混凝土 基础梁 2.预拌S6~S8防水混凝土 碎石粒径综合考虑 C30 | m3 | 15.38
19 | 010503005001 | 过梁 | 1.现浇建筑物混凝土 圈、过、弧形梁 2.普通预拌混凝土 碎石粒径综合考虑 C20 | m3 | 1.26
20 | 010505001001 | 有梁板 | 1.现浇建筑物混凝土 平板、有梁板、无梁板 2.泵送普通预拌混凝土 碎石粒径综合考虑 C30 | m3 | 61.33
21 | 010503004001 | 圈梁 | 1.现浇建筑物混凝土 圈、过、弧形梁 2.普通预拌混凝土 碎石粒径综合考虑 C20 | m3 | 0.77
22 | 010505008001 | 雨篷 | 1.现浇混凝土其他构件 雨蓬 2.普通预拌混凝土 碎石粒径综合考虑 C30 | m3 | 6.84
23 | 010506001001 | 直形楼梯 | 1.现浇建筑物混凝土 直形楼梯 2.普通预拌混凝土 碎石粒径综合考虑 C30 | m3 | 2.36
24 | 010505006001 | 栏板 | 1.现浇混凝土其他构件 栏板 2.普通预拌混凝土 碎石粒径综合考虑 C30 | m3 | 1.79
25 | 010507001001 | 散水 | 1.现浇混凝土其他构件 地沟、明沟电缆沟散水坡 2.普通预拌混凝土 碎石粒径综合考虑 C15 3.垫层 填砂 | m2 | 13.61
26 | 010507001002 | 坡道 | 1.混凝土垫层 2.普通预拌混凝土 碎石粒径综合考虑 C20 3.垫层 3:7灰土 4.细石混凝土找平层 30mm 实际厚度(mm):60 5.普通预拌混凝土 碎石粒径综合考虑 C20 | m2 | 37.94
27 | 010507007001 | 其他构件 | 1.现浇混凝土其他构件 小型构件 2.普通预拌混凝土 碎石粒径综合考虑 C25 | m3 | 0.34
28 | 010507002001 | 室内地坪 | 1.地坪 厚度8cm 2.普通预拌混凝土 碎石粒径综合考虑 C15 | m2 | 70.36
29 | 010507006001 | 化粪池G2-4SQF | 1.混凝土垫层 2.普通预拌混凝土 碎石粒径综合考虑 C10 3.现浇建筑物混凝土 直形、弧形、电梯井墙 4.普通预拌混凝土 碎石粒径综合考虑 C25 5.现浇建筑物混凝土 其他混凝土基础 6.普通预拌混凝土 碎石粒径综合考虑 C25 7.现浇建筑物混凝土 平板、有梁板、无梁板 8.普通预拌混凝土 碎石粒径综合考虑 C25 9.现浇建筑物混凝土 小型构件预制 井盖板、井圈 10.普通预拌混凝土 碎石粒径综合考虑 C25 11.现浇构件圆钢 φ10内 | 座 | 1
30 | 010515001001 | 现浇构件钢筋 | 1.现浇构件圆钢 φ10内 | t | 5.086
31 | 010515001002 | 现浇构件钢筋 | 1.现浇构件带肋钢筋(Ⅲ级以上) φ12~14以内 | t | 1.122
32 | 010515001003 | 现浇构件钢筋 | 1.现浇构件带肋钢筋(Ⅲ级以上) φ16~25以内 | t | 10.863
33 | 010515001004 | 现浇构件钢筋 | 1.现浇构件箍筋 圆钢 φ10以内 | t | 3.683
34 | 010515001005 | 现浇构件钢筋 | 1.现浇构件箍筋 圆钢 φ10以外 | t | 0.577
35 | 010516003001 | 机械连接 | 1.电渣压力焊接 φ18以内 | 个 | 120
36 | 010516003002 | 机械连接 | 1.套筒冷挤压接头 φ32以内 | 个 | 205
门窗工程
37 | 010803001002 | 金属卷帘门 | 1.镀锌钢板卷闸门制安 0.8mm厚 | m2 | 37.8
38 | 010801001002 | 木质门 | 1.成品套装门安装 复合木门 2.特殊五金安装 插芯门锁安装 | m2 | 16.72
39 | 010802002001 | 普通钢板门 | 1.普通钢板门 制安 | m2 | 4.84
40 | 010807001001 | 铝合金固定窗 | 1.固定窗安装 矩形 2.铝合金固定窗 矩形 | m2 | 12.45
41 | 010807001002 | 铝合金推拉窗 | 1.推拉窗安装 2.铝合金双扇推拉窗90系列 | m2 | 12.27
42 | 010807001003 | 铝合金平开窗 | 1.平开窗安装 2.铝合金单扇平开窗38系列 | m2 | 3.36
43 | 010806001001 | 花格窗 | 1.琉璃花窗 小圆花窗 | m2 | 1.56
屋面及防水工程
44 | 010901001001 | 瓦屋面 | 1.平瓦屋面 2.干混抹灰砂浆(配合比) DP M15 3.干混抹灰砂浆(配合比) DP M15 | m2 | 201.77
45 | 010902001001 | 屋面卷材防水 | 1.屋面自粘高分子防水卷材 冷贴 满铺 2.细石混凝土找平层 30mm 实际厚度(mm):40 3.普通预拌混凝土 碎石粒径综合考虑 C20 4.现浇构件圆钢 φ4内 5.楼地面水泥砂浆找平层 混凝土或硬基层上 20mm 实际厚度(mm):15 6.干混地面砂浆 DS M20 | m2 | 247.63
46 | 010904002001 | 楼(地)面涂膜防水（卫生间） | 1.聚合物水泥(JS)防水涂料 平面 1.5mm厚 实际厚度(mm):2 | m2 | 46.34
47 | 010903002001 | 墙面涂膜防水（卫生间） | 1.单组份聚氨酯涂膜防水 2mm厚 立面 | m2 | 101.69
保温、隔热、防腐工程
48 | 011001001001 | 保温隔热屋面 | 1.铺设无纺布 2.干铺聚苯乙烯泡沫板屋面保温50mm | m2 | 247.63
49 | 011001003001 | 保温隔热墙面（外墙涂料） | 1.抗裂保护层 耐碱网格布抗裂砂浆 4mm厚 | m2 | 349.47
楼地面装饰工程
50 | 011102003001 | 块料楼地面（其他房间） | 1.楼地面水泥砂浆找平层 混凝土或硬基层上 20mm 2.干混地面砂浆 DS M20 3.楼地面陶瓷地砖(每块周长mm) 300*300防滑砖 4.干混抹灰砂浆(配合比) DP M15 | m2 | 98.98
51 | 011102003002 | 块料楼地面(卫生间） | 1.楼地面水泥砂浆找平层 混凝土或硬基层上 20mm 2.干混地面砂浆 DS M20 3.细石混凝土找平层 30mm 实际厚度(mm):40 4.普通预拌混凝土 碎石粒径综合考虑 C20 5.楼地面陶瓷地砖(每块周长mm) 300*300防滑砖 6.干混抹灰砂浆(配合比) DP M15 | m2 | 34.1
52 | 011102003003 | 块料楼地面（垃圾转运站） | 1.楼地面水泥砂浆找平层 混凝土或硬基层上 20mm 2.干混地面砂浆 DS M20 3.楼地面陶瓷地砖(每块周长mm) 300*300防滑砖 4.干混抹灰砂浆(配合比) DP M15 | m2 | 71.23
53 | 011105003001 | 块料踢脚线 | 1.底层抹灰15mm 各种墙面 内墙 实际水泥石灰砂浆厚度(mm):17 2.干混抹灰砂浆(配合比) DP M15 3.铺贴陶瓷地砖 踢脚线 水泥砂浆 4.干混抹灰砂浆(配合比) DP M15 | m2 | 25.74
54 | 011106002001 | 块料楼梯面层 | 1.铺贴陶瓷地砖 楼梯 水泥砂浆 2.干混抹灰砂浆(配合比) DP M15 3.水泥砂浆找平层 楼梯 20mm 4.干混抹灰砂浆(配合比) DP M15 | m2 | 11.82
55 | 011101001001 | 水泥砂浆楼地面（散水坡） | 1.水泥砂浆整体面层 楼地面 20mm | m2 | 13.61
墙、柱面装饰与隔断、幕墙工程
56 | 011204003001 | 块料墙面（卫生间） | 1.各种墙面15+5mm 水泥石灰砂浆底 水泥砂浆面 内墙 实际底厚度(mm):12 实际面厚度(mm):8 2.干混抹灰砂浆(配合比) DP M20 3.干混抹灰砂浆(配合比) DP M20 4.墙面镶贴陶瓷面砖密缝 1:2水泥砂浆300*300防滑砖 5.干混抹灰砂浆(配合比) DP M15 | m2 | 103.6
57 | 011201001001 | 墙面一般抹灰（其他房间） | 1.各种墙面15+5mm 水泥石灰砂浆底 水泥砂浆面 内墙 实际底厚度(mm):12 实际面厚度(mm):8 2.干混抹灰砂浆(配合比) DP M20 3.干混抹灰砂浆(配合比) DP M20 | m2 | 657.3
58 | 011201001002 | 墙面一般抹灰（涂料外墙面） | 1.普通防水砂浆 立面 20mm厚 实际厚度(mm):10 2.普通干混防水砂浆 DW M15 3.底层抹灰15mm 各种墙面 外墙 4.干混抹灰砂浆(配合比) DP M15 | m2 | 349.47
59 | 011204003002 | 块料墙面（块料外墙面） | 1.各种墙面15+5mm 水泥石灰砂浆底 水泥砂浆面 外墙 2.干混抹灰砂浆(配合比) DP M15 3.普通干混防水砂浆 DW M15 4.镶贴纸皮瓷砖 45*95纸皮通体瓷砖 | m2 | 25.11
60 | 011207001001 | 墙面装饰板 | 1.胶合板基层 9mm 2.铝塑板饰面层 贴在胶合板基层上 墙柱面 | m2 | 8.83
61 | 011210005001 | 成品隔断 | 1.浴室厕隔断(包龙骨、基层) 成品隔断 | m2 | 55.04
天棚工程
62 | 011302001001 | 吊顶天棚 | 1.装配式U型轻钢天棚龙骨(不上人型) 面层规格(mm) 600×600 平面 2.铝合金方板面层 嵌入式平板 | m2 | 34.02
油漆、涂料、裱糊工程
63 | 011406001001 | 抹灰面油漆（其他房间） | 1.成品腻子粉(耐水型)N型 墙面 满刮一遍 实际腻子遍数(遍):2 2.乳胶漆底油二遍面油二遍 抹灰面 墙柱面 | m2 | 657.3
64 | 011406001002 | 抹灰面油漆（外墙） | 1.外墙面乳胶漆底油一遍面油二遍 油性 墙、柱面 | m2 | 349.47
65 | 011406001003 | 抹灰面油漆 | 1.成品腻子粉(耐水型)N型 天棚面 满刮一遍 实际腻子遍数(遍):2 2.乳胶漆底油二遍面油二遍 抹灰面 天棚面 | m2 | 273.79
66 | 011406001004 | 抹灰面油漆（雨蓬） | 1.成品腻子粉(耐水型)N型 天棚面 满刮一遍 2.乳胶漆底油二遍面油二遍 抹灰面 天棚面 | m2 | 49.6
其他装饰工程
67 | 011503001001 | 楼梯栏杆 | 1.不锈钢栏杆制安 直型 2.不锈钢扶手 φ60 直型 | m | 6.6
68 | 011505001001 | 洗漱台 | 1.洗漱台(洗手台) 石板材 2.干混抹灰砂浆(配合比) DP M15 | m2 | 2.25
69 | 011505005001 | 卫生间扶手 | 1.靠墙扶手制作、安装 不锈钢管 2.普通预拌混凝土 碎石粒径综合考虑 C20 | 个 | 3
70 | 010401012001 | 花池 | 1.垫层 3:7灰土 2.花池砌体 蒸压加气混凝土砌块600×100×200 换为【蒸压加气混凝土砌块600×100×200】 3.干混砌筑砂浆(配合比) DM M7.5 4.花池压顶 5.普通预拌混凝土 碎石粒径综合考虑 C20 6.填耕植土 人工 | m | 15.6
71 | 010401014001 | 截水沟 | 1.混凝土垫层 2.普通预拌混凝土 碎石粒径综合考虑 C10 3.现浇建筑物混凝土 直形、弧形、电梯井墙 4.普通预拌混凝土 碎石粒径综合考虑 C20 5.明沟铸铁盖板安装 32cm宽 6.零星项目 水泥石灰砂浆底 水泥砂浆面 15+5mm 7.普通干混防水砂浆 DW M15 8.普通干混防水砂浆 DW M15 | m | 12.8
措施项目
72 | 粤011701008001 | 综合钢脚手架 | 1.综合钢脚手架搭拆 高度(m以内) 12.5 | m2 | 527.52
73 | 粤011701008002 | 综合钢脚手架 | 1.建筑用综合脚手架使用费 | m2.天 | 40328.9
74 | MBZC001 | 模板的支架 | 1.钢支撑 | t | 0.725
75 | 011702001001 | 基础 | 1.基础垫层模板 | m2 | 25.52
76 | 011702001002 | 基础 | 1.桩承台模板 | m2 | 34.24
77 | 011702002001 | 矩形柱 | 1.矩形柱模板(周长m) 支模高度3.6m内 1.8内 | m2 | 49.84
78 | 011702002002 | 矩形柱 | 1.矩形柱模板(周长m) 支模高度3.6m内 1.8外 | m2 | 24.83
79 | 011702002003 | 矩形柱 | 1.矩形柱模板(周长m) 支模高度3.6m内 1.8内 实际支模高度(m):6 | m2 | 48.38
80 | 011702002004 | 矩形柱 | 1.矩形柱模板(周长m) 支模高度3.6m内 1.8外 实际支模高度(m):6 | m2 | 11.85
81 | 011702003001 | 构造柱 | 1.矩形柱模板(周长m) 支模高度3.6m内 1.2内 | m2 | 6.97
82 | 011702005001 | 基础梁 | 1.基础梁模板 | m2 | 127.99
83 | 011702006001 | 矩形梁 | 1.单梁、连续梁模板(梁宽cm) 25以内 支模高度3.6m | m2 | 166.07
84 | 011702006002 | 矩形梁 | 1.单梁、连续梁模板(梁宽cm) 25以内 支模高度3.6m 实际支模高度(m):6 | m2 | 114.91
85 | 011702014001 | 有梁板 | 1.有梁板模板 支模高度3.6m | m2 | 134.85
86 | 011702014002 | 有梁板 | 1.有梁板模板 支模高度3.6m 实际支模高度(m):7.77 | m2 | 103.54
87 | 011702021001 | 栏板 | 1.栏板、反檐模板 | m2 | 39.26
88 | 011702023001 | 雨篷 | 1.阳台、雨蓬模板 直形 | m2 | 67.03
89 | 011702024001 | 楼梯 | 1.楼梯模板 直形 | m2 | 23.91
90 | 011702028001 | 压顶 | 1.压顶 | m | 33.6
91 | 011702008001 | 圈梁 | 1.圈梁模板 支模高度3.6m | m2 | 7.66
92 | 011703001001 | 垂直运输 | 1.建筑物20m以内的垂直运输 现浇框架结构 | m2 | 274.92
93 | 011705001001 | 大型机械设备进出场及安拆 | 1.柴油打桩机每次安拆费 | 项 | 1
94 | 粤011701011001 | 里脚手架 | 1.里脚手架(钢管) 民用建筑 基本层3.6m | m2 | 218.37
95 | 粤011701010001 | 满堂脚手架 | 1.满堂脚手架(钢管) 基本层3.6m 实际高度(m):6 | m2 | 113.1
96 | 粤011701009001 | 单排钢脚手架 | 1.单排钢脚手架搭拆 高度(m以内) 10 | m2 | 64.64
合 计

## 烈士垃圾站（土建）表-11 总价措施项目清单与计价表
总价措施项目清单与计价表
工程名称：烈士公园生活垃圾转运站-土建工程 | [6 empty] | 第 1 页 共 1 页
序号 | 项目编码 | 项目名称 | 计算基础 | 费率 (%) | 金额 (元) | 调整 费率(%) |  | 调整后 金额(元) | 备注
1 | LSSGCSF00001 | 绿色施工安全防护措施费 | 分部分项人工费+分部分项机具费 | 19 | 29405.45 |  |  |  | 以分部分项的人工费与施工机具费之和为计算基础，费率19%
2 | WMGDZJF00001 | 文明工地增加费 | 分部分项人工费+分部分项机具费 | 0 |  |  |  |  | 以分部分项的人工费与施工机具费之和为计算基础，市级文明工地为1.20%；省级文明工地为2.10%
3 | 011707002001 | 夜间施工增加费 |  | 20 |  |  |  |  | 以夜间施工项目人工费的20%计算
4 | GGCSF0000001 | 赶工措施费 | 分部分项人工费+分部分项机具费 | 0 |  |  |  |  | 赶工措施费=（1-δ）*分部分项的（人工费+施工机具费）*0.3 （0.8≤δ＜1 式中：δ=合同工期/定额工期）
5 | QTFY00000001 | 其他费用 | [6 empty] | 按经批准的专项施工组织方案计算
合 计

## 烈士垃圾站（土建）表-12 其他项目清单与计价汇总表
其他项目清单与计价汇总表
工程名称：烈士公园生活垃圾转运站-土建工程 |  |  |  |  | 第 1 页 共 1 页
序号 | 项目名称 | 计算基础 | 费率% | 金额（元） |  | 备注
1 | 暂列金额 | 暂列金额 |  |  |  | 明细详见表-12-1
2 | 暂估价 | 暂估价材料合计+专业工程暂估价 |  | 1500000.00
2.1 | 材料暂估价 | 暂估价材料合计 |  | — |  | 明细详见表-12-2
2.2 | 专业工程暂估价 | 专业工程暂估价 |  | 1500000.00 |  | 明细详见表-12-3
3 | 计日工 | 计日工 |  |  |  | 明细详见表-12-4
4 | 总承包服务费 | 总承包服务费 |  |  |  | 明细详见表-12-5
5 | 预算包干费 | 分部分项人工费+分部分项机具费
6 | 工程优质费 | 工程优质费
7 | 概算幅度差 | 概算幅度差
8 | 现场签证费用 | 现场签证
9 | 索赔费用 | 索赔
10 | 其他费用 | 其他费用
| 合 计 |  |  | —

## 烈士垃圾站（土建）表-12-3 专业工程暂估价及结算价表
专业工程暂估价及结算价表
工程名称：烈士公园生活垃圾转运站-土建工程 |  |  |  | 标段： |  | 第 1 页 共 1 页
序号 | 工程名称 | 工程内容 | 暂估金额 （元） |  | 结算金额 (元) |  | 差额 ±(元) | 备注
1 | 垃圾处理设备及地坑 | 包括垃圾处理设备购置、地坑结构图纸深化及施工 | 1500000
合 计 |  |  | 1500000.00 |  |  |  |  | —
注：此表“暂估金额”由招标人填写，投标人应将“暂估金额”计入投标总价中。结算时按合同约定结算金额填写。
表—12—3

## 烈士垃圾站（土建）表-13 规费、税金项目清单与计价表
规费、税金项目清单与计价表
工程名称：烈士公园生活垃圾转运站-土建工程 |  |  |  |  | 第 1 页 共 1 页
序号 | 项目名称 | 计算基础 | 计算基数 | 计算费率 (%) |  | 金额(元)
1 | 增值税销项税额 | 分部分项合计+措施合计+其他项目 |  | 9
合 计

## 烈士垃圾站（安装）表-04 单位工程招标控制价汇总表
单位工程招标控制价汇总表
工程名称：烈士公园生活垃圾转运站-安装工程 |  |  | 第 1 页 共 1 页
序号 | 汇总内容 | 金额:(元) |  | 其中：暂估价(元)
1 | 分部分项合计
1.1 | 强电部分
1.2 | 防雷接地部分
1.3 | 消防部分
1.4 | 给排水系统
1.5 | 通风部分
1.6 | 空调部分
2 | 措施合计
2.1 | 绿色施工安全防护措施费
2.2 | 其他措施费
3 | 其他项目 |  |  | －
3.1 | 暂列金额
3.2 | 暂估价
3.3 | 计日工
3.4 | 总承包服务费
3.5 | 预算包干费
3.6 | 工程优质费
3.7 | 概算幅度差
3.8 | 索赔费用
3.9 | 现场签证费用
3.10 | 其他费用
4 | 税前工程造价
5 | 增值税销项税额 |  |  | －
6 | 总造价
7 | 人工费
合计=1+2+3+5

## 烈士垃圾站（安装） 分部分项工程和单价措施项目清单与计价表
分部分项工程和单价措施项目清单与计价表
工程名称：烈士公园生活垃圾转运站-安装工程 | [6 empty] | 第 1 页 共 1 页
序号 | 项目编码 | 项目名称 | 项目特征描述 | 计量单位 | 工程量 | 金额（元）
[6 empty] | 综合单价 |  | 综合合价 | 其中
暂估价
强电部分
1 | 030404017001 | 配电箱 | 1.名称:配电箱 2.型号:1AP 3.安装方式:嵌入式 4.其他:详见相关图纸 | 台 | 1
2 | 030404017002 | 配电箱 | 1.名称:照明配电箱 2.型号:2AL 3.安装方式:嵌入式 4.其他:详见相关图纸 | 台 | 1
3 | 030404017003 | 配电箱 | 1.名称:应急照明配电箱 2.型号:1ALE 3.安装方式:嵌入式 4.其他:详见相关图纸 | 台 | 1
4 | 030412004001 | 普通灯具 | 1.名称:T8三防LED支架灯 2.规格:2*18W 3.安装形式:吸顶 4.其他:详见相关图纸 | 套 | 6
5 | 030412004002 | 普通灯具 | 1.名称:T8三防LED支架灯 2.规格:1*15W 3.安装形式:吸顶 4.其他:详见相关图纸 | 套 | 2
6 | 030412004003 | 普通灯具 | 1.名称:LED吸顶灯 2.规格:6W 3.其他:详见相关图纸 | 套 | 8
7 | 030412004004 | 普通灯具 | 1.名称:LED防水防尘灯 2.规格:18W 3.安装形式:吸顶 4.其他:详见相关图纸 | 套 | 7
8 | 030412004005 | 普通灯具 | 1.名称:T8LED支架灯 2.规格:18W 3.安装形式:吸顶 4.其他:详见相关图纸 | 套 | 7
9 | 030404034001 | 照明开关 | 1.名称:安全型双极开关 2.规格:250V 10A 3.安装方式:暗装 4.其他:详见相关图纸 | 个 | 1
10 | 030404034002 | 照明开关 | 1.名称:安全型单极开关 2.规格:250V 10A 3.安装方式:暗装 4.其他:详见相关图纸 | 个 | 7
11 | 030404034003 | 照明开关 | 1.名称:密闭型安全型双极开关 2.规格:250V 10A 3.安装方式:暗装 4.其他:详见相关图纸 | 个 | 1
12 | 030404034004 | 照明开关 | 1.名称:安全型双极开关 2.规格:250V 10A 3.安装方式:暗装 4.其他:详见相关图纸 | 个 | 2
13 | 030404034005 | 照明开关 | 1.名称:安全型三极开关 2.规格:250V 10A 3.安装方式:暗装 4.其他:详见相关图纸 | 个 | 1
14 | 030404034006 | 照明开关 | 1.名称:声光控单极开关 2.规格:250V 10A 3.安装方式:暗装 4.其他:详见相关图纸 | 个 | 3
15 | 030404034007 | 照明开关 | 1.名称:光控单极开关 2.规格:250V 10A 3.安装方式:暗装 4.其他:详见相关图纸 | 个 | 1
16 | 030404035001 | 插座 | 1.名称:防水安全型二三孔插座 2.规格:250V 10A 3.安装方式:暗装 4.其他详见相关图纸 | 个 | 7
17 | 030404035002 | 插座 | 1.名称:安全型二三孔插座 2.规格:250V 10A 3.安装方式:暗装 4.其他:详见相关图纸 | 个 | 7
18 | 030412004006 | 普通灯具 | 1.名称:自带蓄电池应急照明灯 2.规格:带储电池，DC24V/2W 3.安装形式:壁装 4.其他:电池持续供电时间不低于30分钟 | 套 | 3
19 | 030412004007 | 普通灯具 | 1.名称:自带蓄疏散指示灯 2.规格:带储电池，DC24V/2W 3.安装形式:壁装 4.其他:电池持续供电时间不低于30分钟 | 套 | 3
20 | 030412004008 | 普通灯具 | 1.名称:楼层指示灯 2.规格:带储电池，DC24V/2W 3.安装形式:壁装 4.其他:电池持续供电时间不低于30分钟 | 套 | 2
21 | 030412004009 | 普通灯具 | 1.名称:应急出口指示灯 2.规格:带储电池，DC24V/2W 3.安装形式:壁装 4.其他:电池持续供电时间不低于30分钟 | 套 | 1
22 | 030412004010 | 普通灯具 | 1.名称:安全出口指示灯 2.规格:带储电池，DC24V/2W 3.安装形式:壁装 4.其他:电池持续供电时间不低于30分钟 | 套 | 1
23 | 030411001001 | 配管 | 1.名称:刚性阻燃管 2.规格:PC20 3.配置形式:暗配 | m | 226.27
24 | 030411001002 | 配管 | 1.名称:刚性阻燃管 2.规格:PC25 3.配置形式:暗配 | m | 64.67
25 | 030411001003 | 配管 | 1.名称:刚性阻燃管 2.规格:PC40 3.配置形式:暗配 | m | 29.49
26 | 030411001004 | 配管 | 1.名称:镀锌电线管 2.规格:SC25 3.配置形式:暗配 | m | 33.28
27 | 030411001005 | 配管 | 1.名称:电线管 2.规格:SC80 3.配置形式:暗配 | m | 12.82
28 | 030411001006 | 配管 | 1.名称:镀锌钢导管 2.规格:JDG20 3.配置形式:暗配 | m | 0.8
29 | 030411004001 | 配线 | 1.名称:管内穿线 2.规格:BV-750V-4mm2 | m | 288.71
30 | 030411004002 | 配线 | 1.名称:管内穿线 2.规格:BV-750V-2.5mm2 | m | 423.22
31 | 030411004003 | 配线 | 1.名称:管内穿线 2.规格:BV-1.5mm2 | m | 7.14
32 | 030411004004 | 配线 | 1.名称:控制电缆 2.规格:KVV-1KV-4×1.5 | m | 32.55
33 | 030408001001 | 电力电缆 | 1.名称:铜芯电力电缆 2.规格:YJV-1KV-4×2.5 | m | 35.48
34 | 030411004005 | 配线 | 1.名称:管内穿线 2.规格:NH-BV-750V-3×2.5 | m | 5.4
35 | 030411004006 | 配线 | 1.名称:管内穿线 2.规格:WDZN-BYJ-750V-4mm2 | m | 66.56
36 | 030408001002 | 电力电缆 | 1.名称:铜芯电力电缆 2.规格:YJV-1KV-5×2.5 | m | 16.45
37 | 030408001003 | 电力电缆 | 1.名称:铜芯电力电缆 2.规格:YJV-1KV-5×10 | m | 35.43
38 | 030408006001 | 电力电缆头 | 1.名称:1kV以下户内干包式铜芯电力电缆终端头制作、安装 铜芯干包终端头(截面mm2以下) 16 | 个 | 4
39 | 030408006002 | 电力电缆头 | 1.名称:压铜接线端子安装 导线截面(mm2以内) 16 6mm2以下接线端子安装 单价*0.3 | 个 | 16
40 | 030411006001 | 接线盒 | 1.名称:电动卷帘门预留接线盒 2.安装形式:暗装 | 个 | 2
41 | 030411006002 | 接线盒 | 1.名称:风机控制按钮盒 2.安装形式:暗装 | 个 | 3
42 | 030414002001 | 送配电装置系统 | 1.名称:送配电装置系统调试 2.电压等级(kV):1kV以下 3.类型:交流供电 | 系统 | 1
防雷接地部分
43 | 030409005001 | 避雷网 | 1.名称:接闪带 2.材质:热镀锌圆钢 3.规格:Φ12 4.安装形式:明敷 | m | 97.24
44 | 030409004001 | 均压环 | 1.名称:接地线 2.规格:利用2根地梁内(楼板内)钢筋作接地线 | m | 60.44
45 | 030409002001 | 接地母线 | 1.名称:接地母线 2.材质:镀锌扁钢 3.规格:-40*4mm | m | 5.2
46 | 030409003001 | 避雷引下线 | 1.名称:避雷引下线 2.规格:利用建筑物主筋引下 | m | 27.6
47 | 030409006001 | 避雷短针 | 1.名称:接闪杆 2.材质:热镀锌圆钢 3.规格:Φ12，高度为0.6米 | 根 | 4
48 | 030411004007 | 配线 | 1.名称:绝缘电线 2.规格:BV-1×10 | m | 5.7
49 | 030411001007 | 配管 | 1.名称:镀锌电线管 2.规格:SC20 3.配置形式:暗配 | m | 4.7
50 | 030409008001 | 总等电位端子箱 | 1.名称:MEB总等电位端子箱 2.其他:详见相关图纸 | 台 | 1
51 | 粤030409012001 | 桩承台接地 | 1.名称:桩承台接地线安装 单桩承台  | 基 | 2
52 | 粤030409012002 | 桩承台接地 | 1.名称:桩承台接地线安装 二连桩  | 基 | 2
53 | 030409008002 | 接地测试点 | 1.名称:接地测试端子 2.其他:详见相关图纸 | 处 | 2
54 | 030414011001 | 接地装置 | 1.名称:接地装置调试 接地网 | 系统 | 1
消防部分
55 | 030404031001 | 小电器 | 1.名称:独立式电气火灾监控探测器 2.报警电流500mA 3.其他:详见相关图纸 | 个 | 1
56 | 030904005001 | 声光报警器 | 1.名称:声光报警器 2.其他:详见相关图纸 | 个 | 1
57 | 030904003001 | 按钮 | 1.名称:紧急求助按钮 2.其他:详见相关图纸 | 个 | 1
58 | 030901013001 | 灭火器 | 1.名称:磷酸铵盐干粉灭火器 2.规格、型号:MF/ABC3 | 具 | 8
给排水系统
给水系统部分
59 | 031001007001 | 复合管 | 1.室内钢塑复合给水管 2.规格:DN15 PN=1.0MPa 3.连接形式:螺纹连接 4.管道消毒、冲洗、水压试验 | m | 4.07
60 | 031001007002 | 复合管 | 1.室内钢塑复合给水管 2.规格:DN20 PN=1.0MPa 3.连接形式:螺纹连接 4.管道消毒、冲洗、水压试验 | m | 5.37
61 | 031001007003 | 复合管 | 1.室内钢塑复合给水管 2.规格:DN25 PN=1.0MPa 3.连接形式:螺纹连接 4.管道消毒、冲洗、水压试验 | m | 6.66
62 | 031001007004 | 复合管 | 1.室内钢塑复合给水管 2.规格:DN32 PN=1.0MPa 3.连接形式:螺纹连接 4.管道消毒、冲洗、水压试验 | m | 8.86
63 | 031001007005 | 复合管 | 1.室内钢塑复合给水管 2.规格:DN40 PN=1.0MPa 3.连接形式:螺纹连接 4.管道消毒、冲洗、水压试验 | m | 10.06
64 | 031001007006 | 复合管 | 1.室内钢塑复合给水管 2.规格:DN50 PN=1.0MPa 3.连接形式:螺纹连接 4.管道消毒、冲洗、水压试验 | m | 4.45
65 | 031003001001 | 螺纹阀门 | 1.类型:螺纹截止阀 2.规格:DN20 3.连接形式:螺纹连接 | 个 | 1
66 | 031004014001 | 给、排水附(配)件 | 1.名称:普通镀铬水龙头 2.型号、规格:DN15 | 个 | 1
67 | 031003008001 | 除污器(过滤器) | 1.名称:Y型过滤器 2.规格:DN50 3.连接形式:螺纹连接 | 组 | 1
68 | 031003001002 | 螺纹阀门 | 1.名称:倒流防止器 2.规格:DN50 3.连接形式:螺纹连接 | 个 | 1
69 | 031003001003 | 螺纹阀门 | 1.名称:螺纹闸阀 2.规格:DN50 3.连接形式:螺纹连接 | 个 | 1
70 | 031003001004 | 螺纹阀门 | 1.名称:自动排气阀 2.规格:DN15 3.连接形式:螺纹连接 | 个 | 1
71 | 031003001005 | 螺纹阀门 | 1.名称：真空破坏器 2.规格：DN20 | 个 | 1
72 | 031003013001 | 水表 | 1.名称：水表组 2.型号、规格:DN50 3.连接形式:螺纹 4.附件配置:螺纹水表DN50一个、螺纹闸阀DN50一个 | 组 | 1
73 | 03B001 | 设置带锁具阀门箱 | 1.设置带锁具阀门箱 | 套 | 1
排水系统部分
74 | 031001006001 | 塑料管 | 1.安装部位:室外 2.介质:排水 3.垫层 砂 4.材质、规格:HDPE双壁波纹管，DN200，8kN/m² 5.连接形式:承插式胶圈接口 6.压力试验及吹、洗设计要求:灌水试验 | m | 20.88
75 | 031001006002 | 塑料管 | 1.安装部位:室内 2.介质:排水 3.材质、规格:UPVC-DN100 4.连接形式:粘接 | m | 47.49
76 | 031001006003 | 塑料管 | 1.安装部位:室内 2.介质:排水 3.材质、规格:UPVC-DN80 4.连接形式:粘接 | m | 9.14
77 | 031001006004 | 塑料管 | 1.安装部位:室内 2.介质:排水 3.材质、规格:UPVC-DN75 4.连接形式:粘接 | m | 21.38
78 | 031001006005 | 塑料管 | 1.安装部位:室内 2.介质:雨水 3.材质、规格:UPVC-DN100 4.连接形式:粘接 | m | 35.41
79 | 031004003001 | 洗脸盆 | 1.材质:陶瓷 2.规格、类型:洗脸盆 3.附件名称:洗脸盆一套、洗脸盆排水附件一套、红外线感应式给水阀一个、角型阀(带铜活)DN15一个、螺纹管件DN15一个、金属软管DN15 4.电器接线 自动冲洗感应器接线 | 组 | 5
80 | 031004004001 | 洗涤盆 | 1.材质:陶瓷 2.规格、类型:洗涤盆 3.附件名称:洗涤盆一套、洗涤盆排水附件一套、普通镀铬水龙头DN15一个、螺纹管件DN15一个 | 组 | 2
81 | 031004006001 | 大便器 | 1.材质:陶瓷 2.名称:坐式大便器 3.附件名称:连体坐便器一个、连体坐便器进水阀配件一套、螺纹管件DN15一个、金属软管DN15一条、角型阀(带铜活)DN15一个 | 组 | 1
82 | 031004006002 | 大便器 | 1.材质:陶瓷 2.规格、类型:蹲式大便器 3.附件名称:瓷蹲式大便器一个、瓷蹲式大便器水箱及配件一套、螺纹管件DN15一个、金属软管DN15一条、角型阀(带铜活)DN15一个、冲洗器DN15一个、瓷制大便器用存水弯DN100一个 | 组 | 10
83 | 031004007001 | 小便器 | 1.名称:挂式小便器（感应冲洗阀） 2.附件名称:挂式小便器一个、小便器排水附件一套、小便器冲水连接管DN15一根、埋入式感应控制器一个 3.电器接线 自动冲洗感应器接线 | 组 | 4
84 | 030109011001 | 潜水泵 | 1.名称:污水泵 2.型号:JY65WQ15-10-1.5 3.规格:Q=15m3/h,H=10m,N=1.5KW | 台 | 2
85 | 031004014002 | 给、排水附(配)件 | 1.名称：带水封地漏 2.规格：DN50 | 个 | 5
86 | 031004014003 | 给、排水附(配)件 | 1.名称：地面扫除口 2.规格：DN100 | 个 | 2
87 | 031004014004 | 给、排水附(配)件 | 1.名称：87型雨水斗 2.规格：DN100 | 个 | 4
88 | 040504001001 | 污水井Φ700 h=1.12m | 1.蒸压粉煤灰砖240*115*53砌直筒式适用管径 ≤400 井径700 井深1.12m 2.普通预拌混凝土 碎石粒径综合考虑 C15 3.DM干混砌筑砂浆(普通砌筑砂浆)保水率≥88% 一类，强度等级：M7.5 4.DP干混抹灰砂浆(普通抹灰砂浆)保水率≥88% 一类，强度等级：M20 | 座 | 4
89 | 040101002001 | 挖沟槽土方 | 1.挖掘机挖沟槽、基坑土方 一、二类土 2.人工辅助挖沟槽土方 一、二类土 深度在2m内 | m3 | 26.31
90 | 040103001001 | 回填方 | 1.回填土 夯实机夯实 槽、坑 | m3 | 19.76
91 | 040103002001 | 余方弃置 | 1.挖掘机装土 2.自卸汽车运土方 运距10km | m3 | 6.55
通风部分
92 | 030108001003 | 离心式通风机 | 1.名称:离心风机 2.设备编号:PF-1、PF-2 3.风量:2300m³/h,全压:196Pa,静压:161Pa,转速:2900r/min,电源:380-3-50V-Φ-Hz,功率:0.37KW,效率:70%,噪声:76dB（A） 4.风机减振器 5.电机检查、接线 6.其他:详见相关图纸 | 台 | 2
93 | 030108001004 | 离心式通风机 | 1.名称:离心风机 2.设备编号:PF-3 3.风量:7800m³/H,全压:313Pa,静压:229Pa,转速:2900r/min,电源:380-3-50V-Φ-Hz,功率:1.1KW,效率:70%,噪声:81dB（A） 4.风机减振器 5.电机检查、接线 6.其他:详见相关图纸 | 台 | 1
94 | 030404033002 | 风扇 | 1.名称:侧墙排气扇 2.风量:500m³/H,静压:180Pa,功率:0.042KW效率:70%,噪声:76dB（A） 3.其他:详见相关图纸 | 台 | 2
95 | 030703011007 | 铝及铝合金风口、散流器 | 1.名称:单层百叶风口 2.材质:铝合金 3.规格:400*400 4.其他:详见相关图纸 | 个 | 4
96 | 030703011008 | 铝及铝合金风口、散流器 | 1.名称:单层百叶风口 2.材质:铝合金 3.规格:800*800 4.其他:详见相关图纸 | 个 | 2
97 | 030703011009 | 铝及铝合金风口、散流器 | 1.名称:防雨百叶风口 2.材质:铝合金 3.规格:550*250 4.其他:详见相关图纸 | 个 | 2
98 | 030703011010 | 铝及铝合金风口、散流器 | 1.名称:防雨百叶风口 2.材质:铝合金 3.规格:1050*400 4.其他:详见相关图纸 | 个 | 1
99 | 030703011011 | 不锈钢防虫网 | 1.名称:不锈钢防虫、防护钢丝网 2.规格:500*200 6.35目 3.其他:详见相关图纸 | 个 | 2
100 | 030703011012 | 不锈钢防虫网 | 1.名称:不锈钢防虫、防护钢丝网 2.规格:1000*320 6.35目 3.其他:详见相关图纸 | 个 | 1
101 | 031003010002 | 软接头（软管） | 1.材质:软管接口 2.其他:详见相关图纸 | m2 | 1.51
102 | 030702001001 | 碳钢通风管道 | 1.名称:镀锌钢板风管 2.材质:镀锌钢板 3.形状:矩形 4.板材厚度:0.75mm 5.接口形式:咬口 6.其他:详见相关图纸 | m2 | 16.19
103 | 030702001002 | 碳钢通风管道 | 1.名称:镀锌钢板风管 2.材质:镀锌钢板 3.形状:矩形 4.板材厚度:0.6mm 5.接口形式:咬口 6.其他:详见相关图纸 | m2 | 7.13
空调部分
104 | 030701003001 | 空调器 | 1.名称:风冷式冷暖壁挂式分体空调 2.规格:制冷量3.50KW,制冷功率0.84KW,制热量+辅热4.60KW,制热功率+辅热1.10KW 3.隔震垫(器) 4.电机检查、接线 5.其他:详见相关图纸 | 台 | 2
105 | 030701003002 | 空调器 | 1.名称:风冷式冷暖壁挂式分体空调 2.规格:制冷量5.0KW,制冷功率1.22KW,制热量+辅热7.1KW,制热功率+辅热1.90KW 3.隔震垫(器) 4.电机检查、接线 5.其他:详见相关图纸 | 台 | 1
106 | 031002003001 | 套管 | 1.名称、类型:穿墙钢套管 2.材质:钢套管 3.规格:DN125 4.填料材质:阻燃密实材料和防水油膏填实,端面光滑 5.其他:详见相关图纸 | 个 | 3
措施项目
107 | 031301017001 | 脚手架搭拆费 | 1.脚手架搭拆费 | 项 | 1
合 计

## 烈士垃圾站（安装）表-11 总价措施项目清单与计价表
总价措施项目清单与计价表
工程名称：烈士公园生活垃圾转运站-安装工程 | [6 empty] | 第 1 页 共 1 页
序号 | 项目编码 | 项目名称 | 计算基础 | 费率 (%) | 金额 (元) | 调整 费率(%) |  | 调整后 金额(元) | 备注
1 | LSSGCSF00001 | 绿色施工安全防护措施费 | 分部分项人工费+分部分项机具费 | 35.77 | 8587.65 |  |  |  | 以分部分项的人工费与施工机具费之和为计算基础，费率35.77%
2 | 031301010001 | 安装与生产同时进行增加费用 | 分部分项人工费 | 0 |  |  |  |  | 按人工费的10%计算
3 | 031301011001 | 在有害身体健康环境中施工增加费 | 分部分项人工费 | 0 |  |  |  |  | 按人工费的10%计算
4 | TSSGBWZJF001 | 在地下（暗）室、设备及大口径管道内等特殊施工部位进行施工增加费 |  | 30 |  |  |  |  | 按该部分人工费的30%计算
5 | 粤031302008001 | 赶工措施费 | 分部分项人工费+分部分项机具费 | 0 |  |  |  |  | 赶工措施费=（1-δ）*分部分项（人工费+施工机具费）*0.344 （0.8≤δ＜1 式中：δ=合同工期/定额工期）
6 | 031302002001 | 夜间施工增加费 |  | 20 |  |  |  |  | 按其夜间施工项目人工费的20%计算
7 | JTGRSGZJF001 | 交通干扰工程施工增加费 |  | 10 |  |  |  |  | 按在市政道路上施工项目人工费的10%计算
8 | 粤031302009001 | 文明工地增加费 | 分部分项人工费+分部分项机具费 | 0 |  |  |  |  | 以分部分项的人工费与施工机具费之和为计算基础；市级文明工地1.00%；省级文明工地2.00%
9 | DXGXJCJXF001 | 地下管线交叉降效费 | [6 empty] | 按实际发生或经批准的施工方案计算
10 | QTFY00000001 | 其他费用 | [6 empty] | 按实际发生或经批准的施工组织设计方案计算
合 计

## 烈士垃圾站（安装）表-12 其他项目清单与计价汇总表
其他项目清单与计价汇总表
工程名称：烈士公园生活垃圾转运站-安装工程 |  |  |  |  | 第 1 页 共 1 页
序号 | 项目名称 | 计算基础 | 费率% | 金额（元） |  | 备注
1 | 暂列金额 | 暂列金额 |  |  |  | 明细详见表-12-1
2 | 暂估价 | 暂估价材料合计+专业工程暂估价
2.1 | 材料暂估价 | 暂估价材料合计 |  | — |  | 明细详见表-12-2
2.2 | 专业工程暂估价 | 专业工程暂估价 |  |  |  | 明细详见表-12-3
3 | 计日工 | 计日工 |  |  |  | 明细详见表-12-4
4 | 总承包服务费 | 总承包服务费 |  |  |  | 明细详见表-12-5
5 | 预算包干费 | 分部分项人工费+分部分项机具费
6 | 工程优质费 | 工程优质费
7 | 概算幅度差 | 概算幅度差
8 | 现场签证费用 | 现场签证
9 | 索赔费用 | 索赔
10 | 其他费用 | 其他费用
| 合 计 |  |  | —

## 烈士垃圾站（安装）表-13 规费、税金项目清单与计价表
规费、税金项目清单与计价表
工程名称：烈士公园生活垃圾转运站-安装工程 |  |  |  |  | 第 1 页 共 1 页
序号 | 项目名称 | 计算基础 | 计算基数 | 计算费率 (%) |  | 金额(元)
1 | 增值税销项税额 | 分部分项合计+措施合计+其他项目 |  | 9
合 计

## 滨河垃圾站 表-03 单项工程招标控制价汇总表
单项工程招标控制价汇总表
工程名称：滨河北路生活垃圾转运站 |  |  |  | 第 1 页 共 1 页
序号 | 单位工程名称 | 金额（元） | 其中：（元）
|  |  | 暂估价 |  | 绿色施工安全防护措施费 | 规费
1 | 滨河北路生活垃圾转运站-土建工程
2 | 滨河北路生活垃圾转运站-安装工程
合计
注：本表适用于单项工程招标控制价或投标报价的汇总。暂估价包括分部分项工程中的暂估价和专业工程工程暂估价。
表—03

## 滨河垃圾站（土建）表-04 单位工程招标控制价汇总表
单位工程招标控制价汇总表
工程名称：滨河北路生活垃圾转运站-土建工程 |  |  | 第 1 页 共 1 页
序号 | 汇总内容 | 金额:(元) |  | 其中：暂估价(元)
1 | 分部分项合计
1.1 | 土石方工程
1.2 | 桩基工程
1.3 | 砌筑工程
1.4 | 混凝土及钢筋混凝土工程
1.5 | 门窗工程
1.6 | 屋面及防水工程
1.7 | 保温、隔热、防腐工程
1.8 | 楼地面装饰工程
1.9 | 墙、柱面装饰与隔断、幕墙工程
1.10 | 天棚工程
1.11 | 油漆、涂料、裱糊工程
1.12 | 其他装饰工程
2 | 措施合计
2.1 | 绿色施工安全防护措施费
2.2 | 其他措施费
3 | 其他项目 |  |  | －
3.1 | 暂列金额
3.2 | 暂估价
3.3 | 计日工
3.4 | 总承包服务费
3.5 | 预算包干费
3.6 | 工程优质费
3.7 | 概算幅度差
3.8 | 索赔费用
3.9 | 现场签证费用
3.10 | 其他费用
4 | 税前工程造价
5 | 增值税销项税额 |  |  | －
6 | 总造价
7 | 人工费
合计=1+2+3+5

## 滨河垃圾站（土建）分部分项工程和单价措施项目清单与计价表
分部分项工程和单价措施项目清单与计价表
工程名称：滨河北路生活垃圾转运站-土建工程 | [6 empty] | 第 1 页 共 1 页
序号 | 项目编码 | 项目名称 | 项目特征描述 | 计量单位 | 工程量 | 金额（元）
[6 empty] | 综合单价 |  | 综合合价 | 其中
暂估价
土石方工程
1 | 010101004001 | 挖基坑土方 | 1.人工配合挖基坑土方 一、二类土 深度在2m内 2.挖掘机挖沟槽、基坑土方 一、二类土 | m3 | 202.05
2 | 010101003001 | 挖沟槽土方 | 1.人工配合挖沟槽土方 一、二类土 深度在2m内 2.挖掘机挖沟槽、基坑土方 一、二类土 | m3 | 60.21
3 | 010103001001 | 回填方 | 1.回填土 夯实机夯实 槽、坑 | m3 | 234.04
4 | 010103002001 | 余方弃置 | 1.挖掘机装土方 2.自卸汽车运土方 运距10km | m3 | 28.22
桩基工程
5 | 010301002001 | 预制钢筋混凝土管桩 | 1.打预制管桩 桩径(mm) 400 陆上 (PHC)AB  2.预制混凝土管桩填芯 桩头填2米C35混凝土 3.预制混凝土管桩填芯 桩端填 2米C30混凝土,掺入10%高性能混凝土膨胀剂 4.预埋铁件 | m | 116
6 | 010301002002 | 预制钢筋混凝土管桩送桩 | 1.打预制管桩 桩径(mm) 400 陆上送桩 | m | 8
7 | 010301004001 | 截(凿)桩头 | 1.截桩头 机械切割预制桩头 2.挖掘机挖装松散石方 3.自卸汽车运石方 运距5km 实际运距(km):10 | 根 | 8
8 | 粤010301005001 | 桩尖 | 1.钢桩尖制作 | 个 | 8
9 | 010515001001 | 现浇构件钢筋 | 1.桩头插筋 | t | 0.253
砌筑工程
10 | 010402001001 | 砌块墙 | 1.蒸压加气混凝土砌块外墙 墙体厚度 20cm 2.干混砌筑砂浆(配合比) DM M7.5 | m3 | 43.4
11 | 010402001002 | 砌块墙 | 1.蒸压加气混凝土砌块内墙 墙体厚度 20cm 2.干混砌筑砂浆(配合比) DM M7.5 | m3 | 6.99
12 | 010402001003 | 砌块墙 | 1.蒸压加气混凝土砌块内墙 墙体厚度 10cm 2.干混砌筑砂浆(配合比) DM M7.5 | m3 | 2.03
13 | 010401001001 | 砖基础-花池 | 1.砖基础 干混砌筑砂浆M7.5 2.混凝土普通砖 240×115×53 | m3 | 1.27
14 | 010401003001 | 实心砖墙-花池 | 1.混水砖外墙 墙体厚度 1砖 干混砌筑砂浆M7.5 2.混凝土普通砖 240×115×53 | m3 | 1.53
15 | 010507005001 | 花池压顶 | 1.C20现浇混凝土其他构件 压顶 | m3 | 0.15
16 | 010507001001 | 散水 | 1.60厚中砂 2.60厚C15混凝土 3.20厚1:2.5水泥砂浆抹面压光 | m2 | 19.9
17 | 010507001002 | 坡道 | 1.300厚碎石垫层 灌M2.5混合砂浆  2.100厚C20混凝土 3.60厚C20细石混凝土,留出横向凹槽 深15 | m2 | 22.65
混凝土及钢筋混凝土工程
18 | 010501001001 | 垫层 | 1.混凝土垫层 2.普通预拌混凝土 碎石粒径综合考虑 C20 | m3 | 4.96
19 | 010501005001 | 桩承台基础 | 1.现浇建筑物混凝土 其他混凝土基础 C30混凝土 抗渗等级P6 C30 | m3 | 2.56
20 | 010502001001 | 矩形柱 | 1.现浇建筑物混凝土 矩形柱 2.普通预拌混凝土 碎石粒径综合考虑 C30 | m3 | 10.96
21 | 010505001001 | 有梁板 | 1.现浇建筑物混凝土 有梁板 2.普通预拌混凝土 碎石粒径综合考虑 C30 | m3 | 63.98
22 | 010502002001 | 构造柱 | 1.现浇建筑物混凝土 构造柱 2.普通预拌混凝土 碎石粒径综合考虑 C25 | m3 | 1.76
23 | 010503005001 | 过梁 | 1.现浇建筑物混凝土 过梁 2.普通预拌混凝土 碎石粒径综合考虑 C25 | m3 | 0.52
24 | 010505007001 | 天沟(檐沟)、挑檐板 | 1.现浇混凝土其他构件 天沟、挑檐 2.普通预拌混凝土 碎石粒径综合考虑 C30 | m3 | 0.99
25 | 010505008001 | 雨篷、悬挑板、阳台板 | 1.现浇混凝土其他构件 阳台、雨蓬 2.普通预拌混凝土 碎石粒径综合考虑 C30 | m3 | 3.14
26 | 010505006001 | 反檐 | 1.现浇混凝土其他构件 反檐 2.普通预拌混凝土 碎石粒径综合考虑 C30 | m3 | 6.3
27 | 010507003001 | 排水沟 | 1.人工挖沟槽土方 一、二类土 深度在2m内 2.150厚混凝土垫层 C10 3.150厚现浇混凝土其他构件 地沟 C20 4.20厚1:2.5水泥防水砂浆 5.明沟铸铁盖板安装 32cm宽 6.07J306P7-3 | m | 12.88
28 | 011702031001 | 化粪池 | 1.钢筋混凝土化粪池G2-4SQF | m2 | 1
29 | 010515001002 | 现浇构件钢筋 | 1.现浇构件箍筋 带肋钢筋(HRB400内) φ10以内 | t | 2.513
30 | 010515001003 | 现浇构件钢筋 | 1.现浇构件箍筋 带肋钢筋(HRB400内) φ10以外 | t | 0.189
31 | 010515001004 | 现浇构件钢筋 | 1.现浇构件带肋钢筋 φ10以内 | t | 3.566
32 | 010515001005 | 现浇构件钢筋 | 1.现浇构件带肋钢筋 φ25以内 | t | 7.849
门窗工程
33 | 010803001001 | 金属卷帘门 | 1.镀锌钢板卷闸门制安 0.8mm厚 | m2 | 52.2
34 | 010801001001 | 木质门 | 1.成品套装门安装 复合木门 2.特殊五金安装 插芯门锁安装 | m2 | 8.8
35 | 010801001002 | 无障碍卫生间门 | 1.成品套装门安装 复合木门 2.特殊五金安装 插芯门锁安装 | m2 | 2.2
36 | 010807001001 | 金属窗 | 1.推拉窗安装 5厚平板玻璃 2.电泳铝合金窗 铝型材1.8mm厚 | m2 | 10.32
37 | 010807001002 | 金属窗 | 1.固定窗安装 矩形 5厚平板玻璃 2.电泳铝合金窗 铝型材1.8mm厚 | m2 | 4
屋面及防水工程
38 | 010904002001 | 楼(地)面涂膜防水 | 1.2.0厚聚合物水泥防水涂料（涂刮型）（Ⅱ型） | m2 | 66.34
39 | 010903002001 | 墙面涂膜防水 | 1.2.0厚单组份聚氨酯防水涂料 | m2 | 126.05
40 | 010902001001 | 屋面卷材防水 | 1.3.0厚APP改性沥青防水卷材 2.2.0厚高聚物改性沥青防水卷材 | m2 | 210.93
保温、隔热、防腐工程
41 | 011001001001 | 保温隔热屋面 | 1.30厚（最薄处）LC5.0轻骨料混凝土找坡 3% 2.20厚1：2.5水泥砂浆找平 3.30厚挤塑聚苯乙烯泡沫塑料板 4.铺设无纺布 5.40厚C20细石混凝土表面抹平  | m2 | 190.61
楼地面装饰工程
42 | 011102003001 | 块料楼地面 | 1.600*600*10厚防滑地面砖，干水泥擦缝（地砖颜色另定） 2.撒素水泥面（洒适量清水） 3.20厚1:3干硬性水泥砂浆粘接层 4.刷素水泥浆一道（内掺建筑胶） | m2 | 24.3
43 | 011102003002 | 下沉式卫生间防滑地砖地面 | 1.20厚DS(WS)M20水泥砂浆从四周向侧排地漏找 2%坡 2.270厚混凝土隔断，将沉箱分成若干个400*400的格子，内填陶粒 3.40厚（最薄处）C20细石混凝土找坡层，坡向地漏；阴角抹压R20弧形角 4.600*600*10厚防滑地面砖，干水泥擦缝（地砖颜色另定） 5.7厚聚合物水泥防水砂浆粘结层（粘结防水一体化） 6.300×300防滑地砖铺实拍平，水泥浆擦缝 | m2 | 33.57
44 | 011102003003 | 块料楼地面 | 1.600*600*10厚防滑地面砖，干水泥擦缝（地砖颜色另定） 2.撒素水泥面（洒适量清水） 3.20厚1:3干硬性水泥砂浆粘接层 4.刷素水泥浆一道（内掺建筑胶） 5.80厚C15混凝土 | m2 | 101.28
45 | 011102003004 | 块料楼地面-无障碍坡道 | 1.600*600*10厚防滑地面砖，干水泥擦缝（地砖颜色另定） 2.撒素水泥面（洒适量清水） 3.20厚1:3干硬性水泥砂浆粘接层 4.刷素水泥浆一道（内掺建筑胶） 5.150厚C15混凝土 | m2 | 14.38
46 | 011105003001 | 块料踢脚线 | 1.17厚2：1：8水泥石灰砂浆，分两次抹灰 2.3～4厚1：1水泥砂浆加水重20%建筑胶镶贴 3.100×600×8～10厚面砖，水泥浆擦缝 | m2 | 6.84
墙、柱面装饰与隔断、幕墙工程
47 | 011201001001 | 涂料外墙面 | 1.10厚防水砂浆找平层 2.满铺5厚粘结砂浆 3.10厚抹面砂浆（压入耐碱玻纤网格布一层）+锚固件 4.5厚抹面砂浆（压入耐碱玻纤网格布一层） | m2 | 37.97
48 | 010607005001 | 砌块墙纤维网加固 | 1.耐碱玻纤网格布 | m2 | 37.97
49 | 011204003001 | 文化石外墙 | 1.15厚专用抹灰砂浆，分2次抹灰 2.5厚干粉类聚合物水泥防水砂浆挂网 3.5～7厚面砖，陶瓷墙地砖胶粘剂粘贴，填缝剂填缝 | m2 | 284.25
50 | 011201001002 | 涂料墙面 | 1.8厚M7.5混合砂浆（水泥:石灰:砂） 2.12厚M7.5混合砂浆找平（水泥:石灰:砂） | m2 | 253.59
51 | 011201001003 | 涂料墙面（挂网） | 1.8厚M7.5混合砂浆（水泥:石灰:砂） 2.12厚M7.5混合砂浆找平（水泥:石灰:砂） | m2 | 61.02
52 | 011201001004 | 面砖面层(防水做法) | 1.8厚 M20水泥砂浆 2.12厚 M20水泥砂浆 | m2 | 95.36
53 | 011201001005 | 面砖面层(防水做法)（挂网） | 1.8厚 M20水泥砂浆 2.12厚 M20水泥砂浆 | m2 | 29.82
54 | 010607005002 | 砌块墙钢丝网加固 | 1.墙、柱面钉(挂)钢(铁)网 铁丝网 | m2 | 375.09
55 | 011204003002 | 块料墙面 | 1.5厚300x300面砖，填缝剂擦缝，贴至梁底 2.5厚M20水泥防水砂浆加水重20％白乳胶镶贴 | m2 | 125.18
56 | 011210005001 | 成品隔断 | 1.浴室厕隔断(包龙骨、基层) 成品隔断 | m2 | 37.16
天棚工程
57 | 011302001001 | 吊顶天棚 | 1.装配式U型轻钢天棚龙骨(不上人型) 面层规格(mm) 600×600 平面 2.方型覆膜铝扣板天花面层 600×600×0.7 3.铝扣板面层收边线 | m2 | 44.43
油漆、涂料、裱糊工程
58 | 011407001001 | 墙面喷刷涂料 | 1.外墙丙烯酸酯涂料 二遍 | m2 | 37.97
59 | 011407001002 | 墙面喷刷涂料 | 1.刮内墙耐水腻子两遍 2.面层喷或刷内墙B1级无机涂料二道 | m2 | 314.61
60 | 011407002001 | 室内涂料顶棚 | 1.2厚水泥腻子 2.2厚双飞粉腻子 3.刷底漆一遍 4.刷白色涂料两遍（燃烧性能等级A级） | m2 | 173.47
61 | 011407002002 | 室外涂料顶棚 | 1.3厚耐水型腻子找平（适当湿水养护3～5天） 2.外墙涂料自带专用耐水型腻子 3.外墙涂料面层 | m2 | 30.58
其他装饰工程
62 | 011505001001 | 洗漱台 | 1.洗漱台(洗手台) 石板材 | m2 | 1.98
63 | 011505010001 | 镜面玻璃 | 1.卫生间6厚镜面玻璃 陶瓷石材面 | m2 | 2.64
64 | 011505005001 | 抓杆 | 1.抓杆 2.12J926-J14-1 | 个 | 1
65 | 011505005002 | 抓杆 | 1.抓杆 2.12J926-J10-3 | 个 | 1
66 | 011503001001 | 轮椅坡道扶手 | 1.不锈钢栏杆制安 直型 2.不锈钢扶手 φ40*2 3.不锈钢扶手 φ30*2 4.12J926-H4 | m | 3.9
67 | 011503005001 | 金属靠墙扶手 | 1.靠墙扶手制作、安装 不锈钢管D40*2  2.12J926-H4 | m | 2.6
68 | 011503005002 | 金属靠墙扶手 | 1.靠墙扶手制作、安装 不锈钢管D30*2 2.12J926-H4 | m | 2.6
69 | 011503008001 | 玻璃栏板-800mm高 | 1.D60*3圆钢管立柱@1100，D50*3钢管扶手,6+6钢化夹层玻璃 | m | 24.5
措施项目
70 | 粤011701008001 | 综合钢脚手架 | 1.综合钢脚手架搭拆 高度(m以内) 4.5 | m2 | 86.79
71 | 粤011701008002 | 综合钢脚手架 | 1.综合钢脚手架搭拆 高度(m以内) 12.5 | m2 | 263.81
72 | 粤011701008003 | 综合钢脚手架 | 1.建筑用综合脚手架使用费 | m2.天 | 28153.18
73 | MBZC001 | 模板的支架 | 1.钢支撑 | t | 0.516
74 | 011702001001 | 基础 | 1.基础垫层模板 | m2 | 22.66
75 | 011702001002 | 基础 | 1.桩承台模板 | m2 | 12.5
76 | 011702001003 | 基础 | 1.满堂基础模板 无梁式 | m2 | 2.46
77 | 011702002001 | 矩形柱 | 1.矩形柱模板(周长m) 支模高度3.6m内 1.8内 | m2 | 33.37
78 | 011702002002 | 矩形柱 | 1.矩形柱模板(周长m) 支模高度6m内 1.2内 | m2 | 25.06
79 | 011702002003 | 矩形柱 | 1.矩形柱模板(周长m) 支模高度6m内 1.8内 | m2 | 63.56
80 | 011702011001 | 直形墙 | 1.直形墙模板 墙厚(cm以内) 40 支模高度3.6m内 | m2 | 37.5
81 | 011702005001 | 基础梁 | 1.基础梁模板 | m2 | 111.9
82 | 011702006001 | 矩形梁 | 1.单梁、连续梁模板(梁宽cm) 25以内 支模高度3.6m | m2 | 88.51
83 | 011702006002 | 矩形梁 | 1.单梁、连续梁模板(梁宽cm) 25以内 支模高度6m  | m2 | 93.75
84 | 011702009001 | 过梁 | 1.过梁模板 支模高度3.6m | m2 | 7.77
85 | 011702014001 | 有梁板 | 1.有梁板模板 支模高度3.6m | m2 | 61.32
86 | 011702014002 | 有梁板 | 1.有梁板模板 支模高度6m | m2 | 95.24
87 | 011702021001 | 反檐 | 1.反檐模板 | m2 | 61.9
88 | 011702022001 | 天沟、檐沟 | 1.挑檐模板 | m2 | 8.32
89 | 011702023001 | 雨篷、悬挑板、阳台板 | 1.阳台、雨蓬模板 直形 | m2 | 26.08
90 | 011702028001 | 压顶 | 1.压顶模板 | m | 10.6
91 | 011702026001 | 排水沟模板 | 1.排水沟模板 | m2 | 7.73
92 | 011703001001 | 垂直运输 | 1.建筑物20m以内的垂直运输 现浇框架结构 | m2 | 110.1
93 | 011705001001 | 大型机械设备进出场及安拆 | 1.柴油打桩机每次安拆费 | 项 | 1
94 | 粤011701010001 | 满堂脚手架 | 1.满堂脚手架(钢管) 层高6m | m2 | 101.7
95 | 粤011701011001 | 里脚手架 | 1.里脚手架(钢管) 民用建筑 基本层3.6m | m2 | 74.7
96 | 粤011701011002 | 里脚手架 | 1.里脚手架(钢管) 民用建筑 层高6m | m2 | 55.05
合 计

## 滨河垃圾站（土建）表-11 总价措施项目清单与计价表
总价措施项目清单与计价表
工程名称：滨河北路生活垃圾转运站-土建工程 | [6 empty] | 第 1 页 共 1 页
序号 | 项目编码 | 项目名称 | 计算基础 | 费率 (%) | 金额 (元) | 调整 费率(%) |  | 调整后 金额(元) | 备注
1 | LSSGCSF00001 | 绿色施工安全防护措施费 | 分部分项人工费+分部分项机具费 | 19 | 24424.52 |  |  |  | 以分部分项的人工费与施工机具费之和为计算基础，费率19%
2 | WMGDZJF00001 | 文明工地增加费 | 分部分项人工费+分部分项机具费 | 0 |  |  |  |  | 以分部分项的人工费与施工机具费之和为计算基础，市级文明工地为1.20%；省级文明工地为2.10%
3 | 011707002001 | 夜间施工增加费 |  | 20 |  |  |  |  | 以夜间施工项目人工费的20%计算
4 | GGCSF0000001 | 赶工措施费 | 分部分项人工费+分部分项机具费 | 0 |  |  |  |  | 赶工措施费=（1-δ）*分部分项的（人工费+施工机具费）*0.3 （0.8≤δ＜1 式中：δ=合同工期/定额工期）
5 | QTFY00000001 | 其他费用 | [6 empty] | 按经批准的专项施工组织方案计算
合 计

## 滨河垃圾站（土建）表-12 其他项目清单与计价汇总表
其他项目清单与计价汇总表
工程名称：滨河北路生活垃圾转运站-土建工程 |  |  |  |  | 第 1 页 共 1 页
序号 | 项目名称 | 计算基础 | 费率% | 金额（元） |  | 备注
1 | 暂列金额 | 暂列金额 |  |  |  | 明细详见表-12-1
2 | 暂估价 | 暂估价材料合计+专业工程暂估价 |  | 1500000.00
2.1 | 材料暂估价 | 暂估价材料合计 |  | — |  | 明细详见表-12-2
2.2 | 专业工程暂估价 | 专业工程暂估价 |  | 1500000.00 |  | 明细详见表-12-3
3 | 计日工 | 计日工 |  |  |  | 明细详见表-12-4
4 | 总承包服务费 | 总承包服务费 |  |  |  | 明细详见表-12-5
5 | 预算包干费 | 分部分项人工费+分部分项机具费
6 | 工程优质费 | 工程优质费
7 | 概算幅度差 | 概算幅度差
8 | 现场签证费用 | 现场签证
9 | 索赔费用 | 索赔
10 | 其他费用 | 其他费用
| 合 计 |  |  | —

## 滨河垃圾站（土建）表-12-3 专业工程暂估价及结算价表
专业工程暂估价及结算价表
工程名称：滨河北路生活垃圾转运站-土建工程 |  |  |  | 标段： |  | 第 1 页 共 1 页
序号 | 工程名称 | 工程内容 | 暂估金额 （元） |  | 结算金额 (元) |  | 差额 ±(元) | 备注
1 | 垃圾处理设备及地坑 | 包括垃圾处理设备购置、地坑结构图纸深化及施工 | 1500000
合 计 |  |  | 1500000.00 |  |  |  |  | —
注：此表“暂估金额”由招标人填写，投标人应将“暂估金额”计入投标总价中。结算时按合同约定结算金额填写。
表—12—3

## 滨河垃圾站（土建）表-13 规费、税金项目清单与计价表
规费、税金项目清单与计价表
工程名称：滨河北路生活垃圾转运站-土建工程 |  |  |  |  | 第 1 页 共 1 页
序号 | 项目名称 | 计算基础 | 计算基数 | 计算费率 (%) |  | 金额(元)
1 | 增值税销项税额 | 分部分项合计+措施合计+其他项目 |  | 9
合 计

## 滨河垃圾站（安装）表-04 单位工程招标控制价汇总表
单位工程招标控制价汇总表
工程名称：滨河北路生活垃圾转运站-安装工程 |  |  | 第 1 页 共 1 页
序号 | 汇总内容 | 金额:(元) |  | 其中：暂估价(元)
1 | 分部分项合计
1.1 | 强电部分
1.2 | 防雷接地部分
1.3 | 消防部分
1.4 | 给排水系统
1.5 | 通风工程
2 | 措施合计
2.1 | 绿色施工安全防护措施费
2.2 | 其他措施费
3 | 其他项目 |  |  | －
3.1 | 暂列金额
3.2 | 暂估价
3.3 | 计日工
3.4 | 总承包服务费
3.5 | 预算包干费
3.6 | 工程优质费
3.7 | 概算幅度差
3.8 | 索赔费用
3.9 | 现场签证费用
3.10 | 其他费用
4 | 税前工程造价
5 | 增值税销项税额 |  |  | －
6 | 总造价
7 | 人工费
合计=1+2+3+5

## 滨河垃圾站（安装） 分部分项工程和单价措施项目清单与计价表
分部分项工程和单价措施项目清单与计价表
工程名称：滨河北路生活垃圾转运站-安装工程 | [6 empty] | 第 1 页 共 1 页
序号 | 项目编码 | 项目名称 | 项目特征描述 | 计量单位 | 工程量 | 金额（元）
[6 empty] | 综合单价 |  | 综合合价 | 其中
暂估价
强电部分
1 | 030404017001 | 配电箱 | 1.名称:配电箱 2.型号:1AP 3.安装方式:嵌入式 4.其他:详见相关图纸 | 台 | 1
2 | 030412004001 | 普通灯具 | 1.名称:T8三防LED支架灯 2.规格:2*18W 3.安装形式:吸顶 4.其他:详见相关图纸 | 套 | 6
3 | 030412004002 | 普通灯具 | 1.名称:T8三防LED支架灯 2.规格:1*11W 3.安装形式:吸顶 4.其他:详见相关图纸 | 套 | 2
4 | 030412004003 | 普通灯具 | 1.名称:T8三防LED支架灯 2.规格:1*15W 3.安装形式:吸顶 4.其他:详见相关图纸 | 套 | 1
5 | 030412004004 | 普通灯具 | 1.名称:LED吸顶灯 2.规格:6W 3.其他:详见相关图纸 | 套 | 5
6 | 030412004005 | 普通灯具 | 1.名称:LED防水防尘灯 2.规格:18W 3.安装形式:吸顶 4.其他:详见相关图纸 | 套 | 8
7 | 030404034001 | 照明开关 | 1.名称:安全型单极开关 2.规格:250V 10A 3.安装方式:暗装 4.其他:详见相关图纸 | 个 | 4
8 | 030404034002 | 照明开关 | 1.名称:密闭型安全型双极开关 2.规格:250V 10A 3.安装方式:暗装 4.其他:详见相关图纸 | 个 | 1
9 | 030404034003 | 照明开关 | 1.名称:安全型双极开关 2.规格:250V 10A 3.安装方式:暗装 4.其他:详见相关图纸 | 个 | 3
10 | 030404034004 | 照明开关 | 1.名称:光控单极开关 2.规格:250V 10A 3.安装方式:暗装 4.其他:详见相关图纸 | 个 | 2
11 | 030404035001 | 插座 | 1.名称:防水安全型二三孔插座 2.规格:250V 10A 3.安装方式:暗装 4.其他:详见相关图纸 | 个 | 7
12 | 030411001001 | 配管 | 1.名称:刚性阻燃管 2.规格:PC20 3.配置形式:暗配 | m | 178.29
13 | 030411001002 | 配管 | 1.名称:刚性阻燃管 2.规格:PC25 3.配置形式:暗配 | m | 49.28
14 | 030411001003 | 配管 | 1.名称:刚性阻燃管 2.规格:PC40 3.配置形式:暗配 | m | 25.48
15 | 030411001004 | 配管 | 1.名称:电线管 2.规格:SC80 3.配置形式:暗配 | m | 20.55
16 | 030411004001 | 配线 | 1.名称:管内穿线 2.规格:BV-750V-4mm2 | m | 143.48
17 | 030411004002 | 配线 | 1.名称:管内穿线 2.规格:BV-750V-2.5mm2 | m | 320.15
18 | 030411004003 | 配线 | 1.名称:管内穿线 2.规格:BV-1.5mm2 | m | 7.08
19 | 030411004004 | 配线 | 1.名称:控制电缆 2.规格:KVV-1KV-4×1.5 | m | 31.59
20 | 030408001001 | 电力电缆 | 1.名称:铜芯电力电缆 2.规格:YJV-1KV-4×2.5 | m | 33.53
21 | 030408001002 | 电力电缆 | 1.名称:铜芯电力电缆 2.规格:YJV-1KV-5×2.5 | m | 31.98
22 | 030408001003 | 电力电缆 | 1.名称:铜芯电力电缆 2.规格:YJV-1KV-5×10 | m | 31.32
23 | 030408006001 | 电力电缆头 | 1.名称:1kV以下户内干包式铜芯电力电缆终端头制作、安装 铜芯干包终端头(截面mm2以下) 16 | 个 | 4
24 | 030408006002 | 电力电缆头 | 1.名称:压铜接线端子安装 导线截面(mm2以内) 16 6mm2以下接线端子安装 单价*0.3 | 个 | 16
25 | 030411006001 | 接线盒 | 1.名称:电动卷帘门预留接线盒 2.安装形式:暗装 | 个 | 2
26 | 030411006002 | 接线盒 | 1.名称:风机控制按钮盒 2.安装形式:暗装 | 个 | 3
27 | 030414002001 | 送配电装置系统 | 1.名称:送配电装置系统调试 2.电压等级(kV):1kV以下 3.类型:交流供电 | 系统 | 1
防雷接地部分
28 | 030409005001 | 避雷网 | 1.名称:接闪带 2.材质:热镀锌圆钢 3.规格:Φ12 4.安装形式:明敷 | m | 83.7
29 | 030409004001 | 均压环 | 1.名称:接地线 2.规格:利用2根地梁内(楼板内)钢筋作接地线 | m | 59.95
30 | 030409002001 | 接地母线 | 1.名称:接地母线 2.材质:镀锌扁钢 3.规格:-40*4mm | m | 5.2
31 | 030409003001 | 避雷引下线 | 1.名称:避雷引下线 2.规格:利用建筑物主筋引下 | m | 23
32 | 030409006001 | 避雷短针 | 1.名称:接闪杆 2.材质:热镀锌圆钢 3.规格:Φ12，高度为0.6米 | 根 | 7
33 | 030411004005 | 配线 | 1.名称:绝缘电线 2.规格:BV-1×10 | m | 5.56
34 | 030411001005 | 配管 | 1.名称:镀锌电线管 2.规格:SC20 3.配置形式:暗配 | m | 4.56
35 | 030409008001 | 总等电位端子箱 | 1.名称:MEB总等电位端子箱 2.其他:详见相关图纸 | 台 | 1
36 | 030409008002 | 接地测试点 | 1.名称:接地测试端子 2.其他:详见相关图纸 | 处 | 2
37 | 030414011001 | 接地装置 | 1.名称:接地装置调试 接地网 | 系统 | 1
消防部分
38 | 030404031001 | 小电器 | 1.名称:独立式电气火灾监控探测器 2.报警电流500mA 3.其他:详见相关图纸 | 个 | 1
39 | 030904005001 | 声光报警器 | 1.名称:声光报警器 2.其他:详见相关图纸 | 个 | 1
40 | 030904003001 | 按钮 | 1.名称:紧急求助按钮 2.其他:详见相关图纸 | 个 | 1
41 | 030901013001 | 灭火器 | 1.名称:磷酸铵盐干粉灭火器 2.规格、型号:MF/ABC3（6Kg/2A） | 具 | 6
给排水系统
给水系统部分
42 | 031001007001 | 复合管 | 1.室内钢塑复合给水管 2.规格:DN15 PN=1.0MPa 3.连接形式:螺纹连接 4.管道消毒、冲洗、水压试验 | m | 3.2
43 | 031001007002 | 复合管 | 1.室内钢塑复合给水管 2.规格:DN20 PN=1.0MPa 3.连接形式:螺纹连接 4.管道消毒、冲洗、水压试验 | m | 3.1
44 | 031001007003 | 复合管 | 1.室内钢塑复合给水管 2.规格:DN25 PN=1.0MPa 3.连接形式:螺纹连接 4.管道消毒、冲洗、水压试验 | m | 16.97
45 | 031001007004 | 复合管 | 1.室内钢塑复合给水管 2.规格:DN32 PN=1.0MPa 3.连接形式:螺纹连接 4.管道消毒、冲洗、水压试验 | m | 5.3
46 | 031001007005 | 复合管 | 1.室内钢塑复合给水管 2.规格:DN40 PN=1.0MPa 3.连接形式:螺纹连接 4.管道消毒、冲洗、水压试验 | m | 7.75
47 | 031001007006 | 复合管 | 1.室内钢塑复合给水管 2.规格:DN50 PN=1.0MPa 3.连接形式:螺纹连接 4.管道消毒、冲洗、水压试验 | m | 19.44
48 | 031003001001 | 螺纹阀门 | 1.类型:螺纹截止阀 2.规格:DN20 3.连接形式:螺纹连接 | 个 | 1
49 | 031004014001 | 给、排水附(配)件 | 1.名称:普通镀铬水龙头 2.型号、规格:DN15 | 个 | 1
50 | 031003008001 | 除污器(过滤器) | 1.名称:Y型过滤器 2.规格:DN50 3.连接形式:螺纹连接 | 组 | 1
51 | 031003001003 | 螺纹阀门 | 1.名称:倒流防止器 2.规格:DN50 3.连接形式:螺纹连接 | 个 | 1
52 | 031003001004 | 螺纹阀门 | 1.名称:螺纹闸阀 2.规格:DN50 3.连接形式:螺纹连接 | 个 | 1
53 | 031003001002 | 螺纹阀门 | 1.名称:自动排气阀 2.规格:DN15 3.连接形式:螺纹连接 | 个 | 1
54 | 031003001005 | 螺纹阀门 | 1.名称：真空破坏器 2.规格：DN20 | 个 | 1
55 | 031003013001 | 水表 | 1.名称：水表组 2.型号、规格:DN50 3.连接形式:螺纹 4.附件配置:螺纹水表DN50一个、螺纹闸阀DN50一个 | 组 | 1
56 | 03B001 | 设置带锁具阀门箱 | 1.设置带锁具阀门箱 | 套 | 1
排水系统部分
57 | 031001006001 | 塑料管 | 1.安装部位:室外 2.介质:排水 3.垫层 砂 4.材质、规格:HDPE双壁波纹管，DN200，8kN/m² 5.连接形式:承插式胶圈接口 6.压力试验及吹、洗设计要求:灌水试验 | m | 34.15
58 | 031001006002 | 塑料管 | 1.安装部位:室内 2.介质:排水 3.材质、规格:UPVC-DN150 4.连接形式:粘接 | m | 5.27
59 | 031001006003 | 塑料管 | 1.安装部位:室内 2.介质:排水 3.材质、规格:UPVC-DN100 4.连接形式:粘接 | m | 45.85
60 | 031001006004 | 塑料管 | 1.安装部位:室内 2.介质:排水 3.材质、规格:UPVC-DN80 4.连接形式:粘接 | m | 9.38
61 | 031001006005 | 塑料管 | 1.安装部位:室内 2.介质:排水 3.材质、规格:UPVC-DN75 4.连接形式:粘接 | m | 14.86
62 | 031001006006 | 塑料管 | 1.安装部位:室内 2.介质:雨水 3.材质、规格:UPVC-DN100 4.连接形式:粘接 | m | 32.01
63 | 031004003002 | 洗脸盆 | 1.材质:陶瓷 2.规格、类型:洗脸盆 3.附件名称:洗脸盆一套、洗脸盆排水附件一套、红外线感应式给水阀一个、角型阀(带铜活)DN15一个、螺纹管件DN15一个、金属软管DN15 4.电器接线 自动冲洗感应器接线 | 组 | 5
64 | 031004004001 | 洗涤盆 | 1.材质:陶瓷 2.规格、类型:洗涤盆 3.附件名称:洗涤盆一套、洗涤盆排水附件一套、普通镀铬水龙头DN15一个、螺纹管件DN15一个 | 组 | 2
65 | 031004006001 | 大便器 | 1.材质:陶瓷 2.名称:坐式大便器 3.附件名称:连体坐便器一个、连体坐便器进水阀配件一套、螺纹管件DN15一个、金属软管DN15一条、角型阀(带铜活)DN15一个 | 组 | 1
66 | 031004006002 | 大便器 | 1.材质:陶瓷 2.规格、类型:蹲式大便器 3.附件名称:瓷蹲式大便器一个、瓷蹲式大便器水箱及配件一套、螺纹管件DN15一个、金属软管DN15一条、角型阀(带铜活)DN15一个、冲洗器DN15一个、瓷制大便器用存水弯DN100一个 | 组 | 10
67 | 031004007001 | 小便器 | 1.名称:挂式小便器（感应冲洗阀） 2.附件名称:挂式小便器一个、小便器排水附件一套、小便器冲水连接管DN15一根、埋入式感应控制器一个 3.电器接线 自动冲洗感应器接线 | 组 | 4
68 | 030109011001 | 潜水泵 | 1.名称:污水泵 2.型号:JY65WQ15-10-1.5 3.规格:Q=15m3/h,H=10m,N=1.5KW | 台 | 2
69 | 031003001006 | 螺纹阀门 | 1.名称:螺纹闸阀 2.规格:DN80 3.连接形式:螺纹连接 | 个 | 2
70 | 031003001007 | 螺纹阀门 | 1.名称:螺纹止回阀 2.规格:DN80 3.连接形式:螺纹连接 | 个 | 2
71 | 031003010001 | 软接头(软管) | 1.名称:可曲挠橡胶接头DN80 2.连接方式:法兰连接 | 个 | 2
72 | 031004014002 | 给、排水附(配)件 | 1.名称：带水封地漏 2.规格：DN50 | 个 | 5
73 | 031004014003 | 给、排水附(配)件 | 1.名称：地面扫除口 2.规格：DN100 | 个 | 2
74 | 031004014004 | 给、排水附(配)件 | 1.名称：侧入式钢制雨水斗 2.规格：DN100 | 个 | 3
75 | 031004014005 | 给、排水附(配)件 | 1.名称：87型雨水斗 2.规格：DN100 | 个 | 1
76 | 040504001001 | 污水井Φ700 h=1.30m | 1.蒸压粉煤灰砖240*115*53砌直筒式适用管径 ≤400 井径700 井深1.30m 2.普通预拌混凝土 碎石粒径综合考虑 C15 3.DM干混砌筑砂浆(普通砌筑砂浆)保水率≥88% 一类，强度等级：M7.5 4.DP干混抹灰砂浆(普通抹灰砂浆)保水率≥88% 一类，强度等级：M20 | 座 | 5
77 | 040101002001 | 挖沟槽土方 | 1.挖掘机挖沟槽、基坑土方 一、二类土 2.人工辅助挖沟槽土方 一、二类土 深度在2m内 | m3 | 43.03
78 | 040103001001 | 回填方 | 1.回填土 夯实机夯实 槽、坑 | m3 | 32.63
79 | 040103002001 | 余方弃置 | 1.挖掘机装土 2.自卸汽车运土方 运距10km | m3 | 10.4
通风工程
80 | 030108001001 | 离心式通风机 | 1.名称:离心风机 2.设备编号:PF-1、PF-2 3.风量:2300m³/h,全压:196Pa,静压:161Pa,转速:2900r/min,电源:380-3-50V-Φ-Hz,功率:0.37KW,效率:70%,噪声:76dB（A） 4.风机减振器 5.电机检查、接线 6.其他:详见相关图纸 | 台 | 2
81 | 030108001002 | 离心式通风机 | 1.名称:离心风机 2.设备编号:PF-3 3.风量:7800m³/H,全压:313Pa,静压:229Pa,转速:2900r/min,电源:380-3-50V-Φ-Hz,功率:1.1KW,效率:70%,噪声:81dB（A） 4.风机减振器 5.电机检查、接线 6.其他:详见相关图纸 | 台 | 1
82 | 030404033001 | 风扇 | 1.名称:侧墙排气扇 2.风量:500m³/H,静压:180Pa,功率:0.042KW效率:70%,噪声:76dB（A） 3.其他:详见相关图纸 | 台 | 2
83 | 030703011001 | 铝及铝合金风口、散流器 | 1.名称:单层百叶风口 2.材质:铝合金 3.规格:400*400 4.其他:详见相关图纸 | 个 | 4
84 | 030703011002 | 铝及铝合金风口、散流器 | 1.名称:单层百叶风口 2.材质:铝合金 3.规格:800*800 4.其他:详见相关图纸 | 个 | 2
85 | 030703011003 | 铝及铝合金风口、散流器 | 1.名称:防雨百叶风口 2.材质:铝合金 3.规格:550*250 4.其他:详见相关图纸 | 个 | 2
86 | 030703011004 | 铝及铝合金风口、散流器 | 1.名称:防雨百叶风口 2.材质:铝合金 3.规格:1050*400 4.其他:详见相关图纸 | 个 | 1
87 | 030703011005 | 不锈钢防虫网 | 1.名称:不锈钢防虫、防护钢丝网 2.规格:500*200 6.35目 3.其他:详见相关图纸 | 个 | 2
88 | 030703011006 | 不锈钢防虫网 | 1.名称:不锈钢防虫、防护钢丝网 2.规格:1000*320 6.35目 3.其他:详见相关图纸 | 个 | 1
89 | 031003010002 | 软接头（软管） | 1.材质:软管接口 2.其他:详见相关图纸 | m2 | 1.51
90 | 030702001001 | 碳钢通风管道 | 1.名称:镀锌钢板风管 2.材质:镀锌钢板 3.形状:矩形 4.板材厚度:0.75mm 5.接口形式:咬口 6.其他:详见相关图纸 | m2 | 16.19
91 | 030702001002 | 碳钢通风管道 | 1.名称:镀锌钢板风管 2.材质:镀锌钢板 3.形状:矩形 4.板材厚度:0.6mm 5.接口形式:咬口 6.其他:详见相关图纸 | m2 | 7.13
措施项目
92 | 031301017001 | 脚手架搭拆费 | 1.脚手架搭拆费 | 项 | 1
合 计

## 滨河垃圾站（安装）表-11 总价措施项目清单与计价表
总价措施项目清单与计价表
工程名称：滨河北路生活垃圾转运站-安装工程 | [6 empty] | 第 1 页 共 1 页
序号 | 项目编码 | 项目名称 | 计算基础 | 费率 (%) | 金额 (元) | 调整 费率(%) |  | 调整后 金额(元) | 备注
1 | LSSGCSF00001 | 绿色施工安全防护措施费 | 分部分项人工费+分部分项机具费 | 35.77 | 8027 |  |  |  | 以分部分项的人工费与施工机具费之和为计算基础，费率35.77%
2 | 031301010001 | 安装与生产同时进行增加费用 | 分部分项人工费 | 0 |  |  |  |  | 按人工费的10%计算
3 | 031301011001 | 在有害身体健康环境中施工增加费 | 分部分项人工费 | 0 |  |  |  |  | 按人工费的10%计算
4 | TSSGBWZJF001 | 在地下（暗）室、设备及大口径管道内等特殊施工部位进行施工增加费 |  | 30 |  |  |  |  | 按该部分人工费的30%计算
5 | 粤031302008001 | 赶工措施费 | 分部分项人工费+分部分项机具费 | 0 |  |  |  |  | 赶工措施费=（1-δ）*分部分项（人工费+施工机具费）*0.344 （0.8≤δ＜1 式中：δ=合同工期/定额工期）
6 | 031302002001 | 夜间施工增加费 |  | 20 |  |  |  |  | 按其夜间施工项目人工费的20%计算
7 | JTGRSGZJF001 | 交通干扰工程施工增加费 |  | 10 |  |  |  |  | 按在市政道路上施工项目人工费的10%计算
8 | 粤031302009001 | 文明工地增加费 | 分部分项人工费+分部分项机具费 | 0 |  |  |  |  | 以分部分项的人工费与施工机具费之和为计算基础；市级文明工地1.00%；省级文明工地2.00%
9 | DXGXJCJXF001 | 地下管线交叉降效费 | [6 empty] | 按实际发生或经批准的施工方案计算
10 | QTFY00000001 | 其他费用 | [6 empty] | 按实际发生或经批准的施工组织设计方案计算
合 计

## 滨河垃圾站（安装）表-12 其他项目清单与计价汇总表
其他项目清单与计价汇总表
工程名称：滨河北路生活垃圾转运站-安装工程 |  |  |  |  | 第 1 页 共 1 页
序号 | 项目名称 | 计算基础 | 费率% | 金额（元） |  | 备注
1 | 暂列金额 | 暂列金额 |  |  |  | 明细详见表-12-1
2 | 暂估价 | 暂估价材料合计+专业工程暂估价
2.1 | 材料暂估价 | 暂估价材料合计 |  | — |  | 明细详见表-12-2
2.2 | 专业工程暂估价 | 专业工程暂估价 |  |  |  | 明细详见表-12-3
3 | 计日工 | 计日工 |  |  |  | 明细详见表-12-4
4 | 总承包服务费 | 总承包服务费 |  |  |  | 明细详见表-12-5
5 | 预算包干费 | 分部分项人工费+分部分项机具费
6 | 工程优质费 | 工程优质费
7 | 概算幅度差 | 概算幅度差
8 | 现场签证费用 | 现场签证
9 | 索赔费用 | 索赔
10 | 其他费用 | 其他费用
| 合 计 |  |  | —

## 滨河垃圾站（安装）表-13 规费、税金项目清单与计价表
规费、税金项目清单与计价表
工程名称：滨河北路生活垃圾转运站-安装工程 |  |  |  |  | 第 1 页 共 1 页
序号 | 项目名称 | 计算基础 | 计算基数 | 计算费率 (%) |  | 金额(元)
1 | 增值税销项税额 | 分部分项合计+措施合计+其他项目 |  | 9
合 计

## 创文建设-表-04 单位工程招标控制价汇总表
单位工程招标控制价汇总表
工程名称：创文建设 |  | 标段： |  | 第 1 页 共 1 页
序号 | 汇总内容 |  | 金额:(元) |  | 其中：暂估价(元)
1 | 分部分项合计
2 | 措施合计
2.1 | 绿色施工安全防护措施费
2.2 | 其他措施费
3 | 其他项目
3.1 | 暂列金额
3.2 | 暂估价
3.3 | 计日工
3.4 | 总承包服务费
3.5 | 预算包干费
3.6 | 工程优质费
3.7 | 概算幅度差
3.8 | 索赔费用
3.9 | 现场签证费用
3.10 | 其他费用
4 | 税前工程造价
5 | 增值税销项税额
6 | 总造价
7 | 人工费
招标控制价合计=1+2+3+5
注：本表适用于单位工程招标控制价或投标报价的汇总，如无单位工程划分，单项工程也使用本表汇总
表—04

## 创文建设-表-12 其他项目清单与计价汇总表
其他项目清单与计价汇总表
工程名称：创文建设 |  |  | 标段： |  | 第 1 页 共 1 页
序号 | 项目名称 | 金额（元） |  | 结算金额（元） |  | 备注
1 | 暂列金额 | 0.00 |  |  |  | 明细详见表-12-1
2 | 暂估价 | 3412844.04
2.1 | 材料暂估价 | — |  |  |  | 明细详见表-12-2
2.2 | 专业工程暂估价 | 3412844.04 |  |  |  | 明细详见表-12-3
3 | 计日工 |  |  |  |  | 明细详见表-12-4
4 | 总承包服务费 |  |  |  |  | 明细详见表-12-5
5 | 预算包干费
6 | 工程优质费
7 | 概算幅度差
8 | 现场签证费用
9 | 索赔费用
10 | 其他费用
合 计 | [5 empty] | —
注：材料（工程设备）暂估单价进入清单项目综合单价，此处不汇总。
表—12

## 创文建设-表-12-3 专业工程暂估价及结算价表
专业工程暂估价及结算价表
工程名称：创文建设 |  |  |  | 标段： |  | 第 1 页 共 1 页
序号 | 工程名称 | 工程内容 | 暂估金额 （元） |  | 结算金额 (元) |  | 差额 ±(元) | 备注
1 | 转盘3雕塑景观 |  | 1651376.15
2 | 街头创文 |  | 1761467.89
2.1 | 灯柱狮子灯箱 |  | 275229.36
2.2 | 垃圾箱 |  | 110091.74
2.3 | 配电箱 |  | 1009174.31
2.4 | 大型醒狮文化建筑海报 |  | 366972.48
合 计 |  |  | 3412844.04 |  |  |  |  | —
注：此表由招标人填写，投标人应将上述专业工程暂估价计入投标总价中。
表—12—3

## 创文建设-表-13 规费、税金项目清单与计价表
规费、税金项目清单与计价表
工程名称：创文建设 |  |  | 标段： |  | 第 1 页 共 1 页
序号 | 项目名称 | 计算基础 | 计算基数 | 计算费率 (%) |  | 金额(元)
1 | 增值税销项税额 | 分部分项合计+措施合计+其他项目 |  | 9
合 计
表—13