## A4图册目录
2024年度阳江市阳春市三甲镇高标准农田改造提升建设项目（示范）
初步设计 图册 目录
序号 | 图纸名称 | 图号 | 附注
1 | 设计总说明 | GB-SM-01
2 | 项目地理位置示意图 | GB-SM-02
3 | 一、灌溉排水工程
4 | 项目区规划图 | GB-GH-01~06
5 | 新修农渠Ⅱ横断面图 | GB-SJ-01
6 | 新修农渠Ⅲ横断面图 | GB-SJ-02
7 | 新修斗渠Ⅰ横断面图 | GB-SJ-03
8 | 新修斗渠Ⅰ 纵断面图 | GB-SJ-04
9 | 输水管设计大样图 | GB-SJ-05
10 | 清理水沟断面图 | GB-SJ-06
11 | 水泵安装示意图 | GB-SJ-07
12 | 电杆设计大样图 | GB-SJ-08
13 | 二、渠系建筑物工程
14 | 人行盖板设计大样图 | GB-SJ-09
15 | 人行盖板工程工程量表 | GB-SJ-10
16 | 涵管设计大样图（一） | GB-SJ-11
17 | 涵管设计大样图（二） | GB-SJ-12
18 | 伸缩缝与横梁分布平面图 | GB-SJ-13
19 | 下田坡道设计大样图 | GB-SJ-14
20 | 下田坡道工程数量表 | GB-SJ-15
21 | 松木闸板、水位尺、齿墙大样图 | GB-SJ-16
22 | 三、田间道路工程
23 | 水泥路面标准结构图 | GB-SJ-17
24 | 生产路-1 纵断面图 | GB-SJ-18
25 | 生产路-2 纵断面图 | GB-SJ-19
26 | 五、科技推广措施
27 | 农情监测站示意图 | GB-SJ-20
28 | 六、公示牌
29 | 竣工公示牌设计图一~二 | GB-SJ-21
30 | 宣传栏设计图一~二 | GB-SJ-22

## A3图册目录
施工图 图册 目录
序号 | 图纸名称 | 图号 | 附注 | 序号 | 图纸名称 | 图号 | 附注
1 | 项目地理位置示意图 | GB-SM-01 |  | 19 | 下田坡道设计大样图 | GB-SJ-14
2 | 设计总说明 | GB-SM-02 |  | 20 | 下田坡道工程数量表 | GB-SJ-15
3 | 一、灌溉排水工程 |  |  | 21 | 松木闸板、水位尺、齿墙大样图 | GB-SJ-16
4 | 项目区规划图 | GB-GH-01~06 |  | 22 | 三、田间道路工程
5 | 新修农渠Ⅱ横断面图 | GB-SJ-01 |  | 23 | 水泥路面标准结构图 | GB-SJ-17
6 | 新修农渠Ⅲ横断面图 | GB-SJ-02 |  | 24 | 生产路-1 纵断面图 | GB-SJ-18
7 | 新修斗渠Ⅰ横断面图 | GB-SJ-03 |  | 25 | 生产路-2 纵断面图 | GB-SJ-19
8 | 新修斗渠Ⅰ 纵断面图 | GB-SJ-04 |  | 26 | 五、科技推广措施
9 | 输水管设计大样图 | GB-SJ-05 |  | 27 | 农情监测站示意图 | GB-SJ-20
10 | 清理水沟断面图 | GB-SJ-06 |  | 28 | 六、公示牌
11 | 水泵安装示意图 | GB-SJ-07 |  | 29 | 竣工公示牌设计图一~二 | GB-SJ-21
12 | 电杆设计大样图 | GB-SJ-08 |  | 30 | 宣传栏设计图一~二 | GB-SJ-22
13 | 二、渠系建筑物工程 |  |  | 31
14 | 人行盖板设计大样图 | GB-SJ-09 |  | 32
15 | 人行盖板工程工程量表 | GB-SJ-10 |  | 33
16 | 涵管设计大样图（一） | GB-SJ-11 |  | 34
17 | 涵管设计大样图（二） | GB-SJ-12 |  | 35
18 | 伸缩缝与横梁分布平面图 | GB-SJ-13 |  | 36

## 图册封面
2024年度阳江市阳春市三甲镇高标准农田改造提升建设项目（示范）
初步设计 图册
（规划图、单体图）
编制单位：广东粤水电勘测设计有限公司
编制时间：二〇二三年十二月

## 总目录
2024年度阳江市阳春市三甲镇高标准农田改造提升建设项目（示范）
初步设计文件 总目录
序号 | 名称 | 页数 | 附注
一 | 初步设计文件 编制说明 | 3
二 | 项目计划报表 | 4
三 | 项目评审反馈意见的回复 | 1
四 | 2024年度阳江市阳春市三甲镇高标准农田改造提升建设项目（示范）初步设计报告 | 79
五 | 初步设计方案公示资料 | 9
六 | 项目工程量统计表（分片区统计并汇总） | 5
七 | 概算书 | 31
八 | 设计图册（规划图、单体图） | 34

## 意见的回复
2024年度阳江市阳春市三甲镇高标准农田改造提升建设项目（示范）
项目评审反馈意见的回复
序号 | 评审意见 | 意见采纳及修改情况说明
一 | 选项条件
1 | 补充水质和土壤污染证明， 复核防洪排涝标准和计算、灌溉用水定额、水量平衡分析 | 已核对、补充
二 | 项目方案
1 | 复核用水定额、复核水量平衡分析、复核防洪排涝标准和计算 | 已复核，符合规范要求
2 | 复核机耕路权属是否落实 | 已复核，路权明确
3 | 机耕路投资比例过大，复核必要性 | 已修正，砼路面由C30调整为C25，减少路面垫层
4 | 复核机耕路基本情况，分析原有灌溉口是否存在阻水情况 | 已复核，增加清淤方案
5 | 复核渠道水力计算局部冲淤情况 | 已复核，符合规范要求
6 | 补充选定区域的理由 | 已补充
三 | 投资预算
1 | 单一规格的路、沟（渠）仅一个断面计算土石方量，应进一步细化 | 已调整，增加路的断面图
2 | 复核独立费取费标准及取费额 | 已复核，修正
3 | 复核工程投资 | 已复核，按规范调整
四 | 项目绩效
1 | 复核效益分析预期是否合理 | 已复核，预期合理
五 | 申报材料
1 | 复核图表相关的申报材料 | 已复核，修正
广东粤水电勘测设计有限公司

## 总表
2024年度阳江市阳春市三甲镇高标准农田改造提升建设项目（示范） 平面规划一览表、主要工程数量表
总序号 | 项目-编号 | 长度 （m） | 规 格 | 材质 | 位置 | 渠系建筑物 |  |  |  |  | 标识牌（块）
[6 empty] | 涵管 D-50cm （m/座） | 人行盖板（块） | 下田坡道（座） | 松木闸板（块）
[9 empty] | 闸板-Ⅰ | 闸板-Ⅱ
一 | 灌溉与排水工程
（一） | 整修渠道 | 8399 |  |  |  | 9/3 | 208 | 83 | 54 | 263 | 28 | 317
1 | 新修农渠Ⅱ-1 | 79 | 宽0.5m×高0.5m | C20砼 | 庞洞村片区 |  |  | 1 | 2 | 3 | 1
2 | 新修农渠Ⅱ-2 | 307 | 宽0.5m×高0.5m | C20砼 | 庞洞村片区 |  |  | 3 | 2 | 10 | 1
3 | 新修农渠Ⅱ-3 | 146 | 宽0.5m×高0.5m | C20砼 | 庞洞村片区 |  |  | 2 | 2 | 5 | 1
4 | 新修农渠Ⅱ-4 | 188 | 宽0.5m×高0.5m | C20砼 | 庞洞村片区 |  |  | 2 | 2 | 7 | 1
5 | 新修农渠Ⅱ-5 | 356 | 宽0.5m×高0.5m | C20砼 | 庞洞村片区 |  |  | 4 | 2 | 12 | 1
6 | 新修农渠Ⅱ-6 | 318 | 宽0.5m×高0.5m | C20砼 | 庞洞村片区 |  |  | 3 | 2 | 10 | 1
7 | 新修农渠Ⅱ-7 | 146 | 宽0.5m×高0.5m | C20砼 | 大新村片区 |  |  | 2 | 2 | 5 | 1
8 | 新修农渠Ⅱ-8 | 170 | 宽0.5m×高0.5m | C20砼 | 大新村片区 |  |  | 2 | 2 | 6 | 1
9 | 新修农渠Ⅱ-9 | 806 | 宽0.5m×高0.5m | C20砼 | 大新村片区 | 4/2 |  | 8 | 2 | 27 | 1
10 | 新修农渠Ⅱ-10 | 305 | 宽0.5m×高0.5m | C20砼 | 京冲村片区 |  |  | 3 | 2 | 10 | 1
11 | 新修农渠Ⅱ-11 | 203 | 宽0.5m×高0.5m | C20砼 | 京冲村片区 |  |  | 2 | 2 | 7 | 1
12 | 新修农渠Ⅱ-12 | 186 | 宽0.5m×高0.5m | C20砼 | 新楼村片区 |  |  | 2 | 2 | 6 | 1
13 | 新修农渠Ⅱ-13 | 193 | 宽0.5m×高0.5m | C20砼 | 新楼村片区 |  |  | 2 | 2 | 6 | 1
14 | 新修农渠Ⅱ-14 | 162 | 宽0.5m×高0.5m | C20砼 | 新楼村片区 |  |  | 2 | 2 | 5 | 1
15 | 新修农渠Ⅱ-15 | 113 | 宽0.5m×高0.5m | C20砼 | 新楼村片区 |  |  | 1 | 2 | 4 | 1
16 | 新修农渠Ⅱ-16 | 349 | 宽0.5m×高0.5m | C20砼 | 新楼村片区 |  |  | 4 | 2 | 12 | 1
17 | 新修农渠Ⅱ-17 | 66 | 宽0.5m×高0.5m | C20砼 | 新楼村片区 |  |  | 1 | 2 | 3 | 1
18 | 新修农渠Ⅱ-18 | 168 | 宽0.5m×高0.5m | C20砼 | 新楼村片区 |  |  | 2 | 2 | 6 | 1 | 454
19 | 新修农渠Ⅱ-19 | 470 | 宽0.5m×高0.5m | C20砼 | 新楼村片区 |  |  | 5 | 2 | 16 | 1 | 119
| 小计 | 4731 | [5 empty] | 51 | 38 | 160 |  | 4731
20 | 新修农渠Ⅲ-1 | 448 | 宽0.6m×高0.6m | C20砼 | 大新村片区 | 5/1 | 9 | 5 | 2 | 15 | 1 | 5304
21 | 新修农渠Ⅲ-2 | 748 | 宽0.6m×高0.6m | C20砼 | 大新村片区 |  | 15 | 7 | 2 | 25 | 1
22 | 新修农渠Ⅲ-3 | 138 | 宽0.6m×高0.6m | C20砼 | 京冲村片区 |  | 3 | 1 | 2 | 5 | 1
23 | 新修农渠Ⅲ-4 | 428 | 宽0.6m×高0.6m | C20砼 | 京冲村片区 |  | 9 | 4 | 2 | 14 | 1
24 | 新修农渠Ⅲ-5 | 268 | 宽0.6m×高0.6m | C20砼 | 新楼村片区 |  | 5 | 3 | 2 | 9 | 1
25 | 新修农渠Ⅲ-6 | 435 | 宽0.6m×高0.6m | C20砼 | 新楼村片区 |  | 9 | 4 | 2 | 15 | 1
26 | 新修农渠Ⅲ-7 | 454 | 宽0.6m×高0.6m | C20砼 | 大冲村片区 |  | 9 |  | 2 | 15 | 1
27 | 新修农渠Ⅲ-8 | 119 | 宽0.6m×高0.6m | C20砼 | 大冲村片区 |  | 3 |  | 2 | 5 | 1
| 旧渠增设 |  | 宽0.6m×高0.6m |  | 庞洞村片区 |  |  | 8
| 维修重建增设 |  | 宽0.6m×高0.6m |  | 京冲村片区 |  | 140
| 小计 | 3038 |  |  |  |  | 202 | 32 | 16 | 103 |  |  | 松木闸板（块） |  |  | 项目 | 涉及面积
28 | 新修斗渠Ⅰ-1 | 630 | 宽1.0m×高1.0m | C20砼 | 大新村片区 |  | 6 |  |  |  | 1
（二） | PE输水管 （节水灌溉） | 1、PE管DN100,总长996m 2、PE管连接DN50,总长52.8m 3、阀门开关44个
（三） | 维修及清理旧渠 | 1、重建宽0.6m×高0.6m水沟=90米，盖板140块；重建宽1.0m×高1.0m水沟=12米 2、清理淤泥流砂，铺底C20砼厚10cm =1000米 3、清理清渠16000米 4、重修损毁旧渠C20砼渠身150米（宽20cm，高30cm) | [9 empty] | 785 | 400 | 1185
1 | 维修旧渠-1 | 50 | 原宽0.6m，砖结构 | C20砼 | 京冲村片区 | 塌方损坏严重，重建砼水渠，顶面全铺盖板80块 | [5 empty] | B-1 | 158
2 | 维修旧渠-2 | 40 | 原宽0.6m，砖结构 | C20砼 | 京冲村片区 | 塌方损坏严重，重建砼水渠，顶面全铺盖板60块 | [5 empty] | B-2 | 158
3 | 维修旧渠-3 | 5 | 原宽0.6m，砖结构 | C20砼 | 新楼村片区 | 损坏严重，重建宽1.0m×高1.0m砼水渠，增设松木闸板-Ⅰ | [5 empty] | B-3 | 220 | 90 |  | 102
4 | 维修旧渠-4 | 7 | 原宽0.6m，砖结构 | C20砼 | 大冲村片区 | 损坏严重，重建宽1.0m×高1.0m砼水渠，增设松木闸板-Ⅰ
6 | 清理旧渠-1 | 3500 |  |  | 大新村片区 | 人工清理淤泥（流沙）厚15cm，漏水铺底C20砼长200m,10cm厚，修复渠身30m | [5 empty] | B-4 | 230
7 | 清理旧渠-2 | 3500 |  |  | 京冲村片区 | 人工清理淤泥（流沙）厚15cm，漏水铺底C20砼长200m,10cm厚，修复渠身30m | [5 empty] | B-5 | 230 |  | 690
8 | 清理旧渠-3 | 4500 |  |  | 庞洞村片区 | 人工清理淤泥（流沙）厚15cm，漏水铺底C20砼长200m,10cm厚，修复渠身30m | [6 empty] | 996
9 | 清理旧渠-4 | 3500 |  |  | 新楼村片区 | 人工清理淤泥（流沙）厚15cm，漏水铺底C20砼长200m,10cm厚，修复渠身30m
10 | 清理旧渠-5 | 1000 |  |  | 大冲村片区 | 人工清理淤泥（流沙）厚15cm，漏水铺底C20砼长200m,10cm厚，修复渠身30m | [7 empty] | 16000
（四） | 水 泵 | 大冲片区设置抽水水泵一台，型号Y2-180-2，功率22KW。 | [9 empty] | 16000
| 380V 线路架设 | 长250米。
二 | 渠系建筑物工程
1 | 人行盖板 | 共208块，宽0.6m×高0.6m=202块，宽1.0m×高1.0m=6块
2 | 下田坡道 | 共83座，宽0.5m×高0.5m=51座， 宽0.6m×高0.6m=32座
3 | 涵 管 | 共3座，D-50cm，总长9m
4 | 松木闸板 | 共317块，其中渠道分岔口设置“松木闸板-Ⅰ”54块，放水口设置“松木闸板-Ⅱ”263块
5 | 304不锈钢水位尺 | 共28块，每条渠道一块
6 | 项目标识牌 | 28块
三 | 田间道路工程
1 | 生产路-1 | 长454m，宽4.5m，18cm厚水泥混凝土路面，位于庞洞村片区
2 | 生产路-2 | 长45m，宽2.5m，18cm厚水泥混凝土路面，位于新楼村片区
| 小计 | 总长：499m
四 | 科技推广措施
| 农情监测站 | 1座，设于庞洞村
五 | 项目宣传牌 竣工公示牌 | 各1座，设于庞洞村
说明: 1、本项目区规划高标准农田改造提升建设面积为2000亩，。 2、本图平面基准采用2000国家大地坐标系，高程基准采用1985国家高程。

## A3总表
2024年度阳江市阳春市三甲镇高标准农田改造提升建设项目（示范） 平面规划一览表
总序号 | 项目名称及编号 | 规格（宽m×高m） | 材质 | 所在村 | 长度 （m）
一 | 灌溉与排水工程
（一） | 整修渠道 |  |  |  | 8399
1 | 新修农渠Ⅱ-1 | 0.5×0.5 | C20砼 | 庞洞村片区 | 79
2 | 新修农渠Ⅱ-2 | 0.5×0.5 | C20砼 | 庞洞村片区 | 307
3 | 新修农渠Ⅱ-3 | 0.5×0.5 | C20砼 | 庞洞村片区 | 146
4 | 新修农渠Ⅱ-4 | 0.5×0.5 | C20砼 | 庞洞村片区 | 188
5 | 新修农渠Ⅱ-5 | 0.5×0.5 | C20砼 | 庞洞村片区 | 356
6 | 新修农渠Ⅱ-6 | 0.5×0.5 | C20砼 | 庞洞村片区 | 318
7 | 新修农渠Ⅱ-7 | 0.5×0.5 | C20砼 | 大新村片区 | 146
8 | 新修农渠Ⅱ-8 | 0.5×0.5 | C20砼 | 大新村片区 | 170
9 | 新修农渠Ⅱ-9 | 0.5×0.5 | C20砼 | 大新村片区 | 806
10 | 新修农渠Ⅱ-10 | 0.5×0.5 | C20砼 | 京冲村片区 | 305
11 | 新修农渠Ⅱ-11 | 0.5×0.5 | C20砼 | 京冲村片区 | 203
12 | 新修农渠Ⅱ-12 | 0.5×0.5 | C20砼 | 新楼村片区 | 186
13 | 新修农渠Ⅱ-13 | 0.5×0.5 | C20砼 | 新楼村片区 | 193
14 | 新修农渠Ⅱ-14 | 0.5×0.5 | C20砼 | 新楼村片区 | 162
15 | 新修农渠Ⅱ-15 | 0.5×0.5 | C20砼 | 新楼村片区 | 113
16 | 新修农渠Ⅱ-16 | 0.5×0.5 | C20砼 | 新楼村片区 | 349
17 | 新修农渠Ⅱ-17 | 0.5×0.5 | C20砼 | 新楼村片区 | 66
18 | 新修农渠Ⅱ-18 | 0.5×0.5 | C20砼 | 新楼村片区 | 168
19 | 新修农渠Ⅱ-19 | 0.5×0.5 | C20砼 | 新楼村片区 | 470
20 | 新修农渠Ⅲ-1 | 0.6×0.6 | C20砼 | 大新村片区 | 448
21 | 新修农渠Ⅲ-2 | 0.6×0.6 | C20砼 | 大新村片区 | 748
22 | 新修农渠Ⅲ-3 | 0.6×0.6 | C20砼 | 京冲村片区 | 138
23 | 新修农渠Ⅲ-4 | 0.6×0.6 | C20砼 | 京冲村片区 | 428
24 | 新修农渠Ⅲ-5 | 0.6×0.6 | C20砼 | 新楼村片区 | 268
25 | 新修农渠Ⅲ-6 | 0.6×0.6 | C20砼 | 新楼村片区 | 435
26 | 新修农渠Ⅲ-7 | 0.6×0.6 | C20砼 | 大冲村片区 | 454
27 | 新修农渠Ⅲ-8 | 0.6×0.6 | C20砼 | 大冲村片区 | 119
28 | 新修斗渠Ⅰ-1 | 1.0×1.0 | C20砼 | 大新村片区 | 630
（二） | PE输水管（节水灌溉）
1 | B1-B5 | DN100 | PE管 | 庞洞村片区 | 996
2 | B1-B5 | DN50 | PE管 | 庞洞村片区 | 52.8
（三） | 维修及清理旧渠
1 | 维修旧渠-1 | 0.6×0.6 | C20砼 | 京冲村片区 | 50
2 | 维修旧渠-2 | 0.6×0.6 | C20砼 | 京冲村片区 | 40
3 | 维修旧渠-3 | 1.0×1.0 | C20砼 | 新楼村片区 | 5
4 | 维修旧渠-4 | 1.0×1.0 | C20砼 | 大冲村片区 | 7
6 | 清理旧渠-1 | 1、淤泥（流沙）厚15cm， 2、各片区漏水铺底C20砼长200m 3、各片区修复渠身30m |  | 大新村清淤 | 3500
7 | 清理旧渠-2 |  |  | 京冲村清淤 | 3500
8 | 清理旧渠-3 |  |  | 庞洞村清淤 | 4500
9 | 清理旧渠-4 |  |  | 新楼村清淤 | 3500
10 | 清理旧渠-5 |  |  | 大冲村清淤 | 1000
（四） | 水 泵 | 型号Y2-180-2，功率22KW。 |  | 大冲村片区 | 1台
| 380V 线路架设 | 长250米，8米混凝土电杆5条 |  | 大冲村片区
二 | 田间道路工程 |  |  |  | 499
1 | 生产路-1 | 宽4.5m，厚18cm | C25砼 | 庞洞村片区 | 454
2 | 生产路-2 | 宽4.5m，厚18cm | C25砼 | 新楼村片区 | 45
三 | 渠系建筑物工程
1 | 人行盖板 | 共208块，宽0.6m×高0.6m=202块，宽1.0m×高1.0m=6块
2 | 下田坡道 | 共83座，宽0.5m×高0.5m=51座， 宽0.6m×高0.6m=32座
3 | 涵 管 | 共3座，D-50cm，总长9m
4 | 松木闸板 | 共317块，“松木闸板-Ⅰ”54块，“松木闸板-Ⅱ”263块
5 | 304不锈钢水位尺 | 共28块，每条渠道一块
6 | 项目标识牌 | 28块
四 | 科技推广措施：农情监测站1座，设于庞洞村
五 | 项目宣传牌、竣工公示牌：各1座，设于庞洞村
说明: 1、本项目区规划高标准农田改造提升建设面积为2000亩，高效节水灌溉1000亩。 2、本图平面基准采用2000国家大地坐标系，高程基准采用1985国家高程。

## A3总表 (分片区)
2024年度阳江市阳春市三甲镇高标准农田改造提升建设项目（示范） 平面规划一览表
总序号 | 项目名称及编号 | 规格（宽m×高m） | 材质 | 所在村 | 长度 （m）
一 | 灌溉与排水工程
（一） | 整修渠道 |  |  |  | 17772.8
1 | 新修农渠Ⅱ-1 | 0.5×0.5 | C20砼 | 庞洞村片区 | 79
2 | 新修农渠Ⅱ-2 | 0.5×0.5 | C20砼 | 庞洞村片区 | 307
3 | 新修农渠Ⅱ-3 | 0.5×0.5 | C20砼 | 庞洞村片区 | 146
4 | 新修农渠Ⅱ-4 | 0.5×0.5 | C20砼 | 庞洞村片区 | 188
5 | 新修农渠Ⅱ-5 | 0.5×0.5 | C20砼 | 庞洞村片区 | 356
6 | 新修农渠Ⅱ-6 | 0.5×0.5 | C20砼 | 庞洞村片区 | 318
| 小计 |  |  |  | 1394
PE输水管（节水灌溉）
| B1-B5 | DN100 | PE管 | 庞洞村片区 | 996
| B1-B5 | DN50 | PE管 | 庞洞村片区 | 52.8
1 | 生产路-1 | 宽4.5m，厚18cm | C25砼 | 庞洞村片区 | 454
7 | 新修农渠Ⅱ-7 | 0.5×0.5 | C20砼 | 大新村片区 | 146
8 | 新修农渠Ⅱ-8 | 0.5×0.5 | C20砼 | 大新村片区 | 170
9 | 新修农渠Ⅱ-9 | 0.5×0.5 | C20砼 | 大新村片区 | 806
| 小计 |  |  |  | 1122
| 新修农渠Ⅲ-1 | 0.6×0.6 | C20砼 | 大新村片区 | 448
| 新修农渠Ⅲ-2 | 0.6×0.6 | C20砼 | 大新村片区 | 748
| 小计 |  |  |  | 1196
| 新修斗渠Ⅰ-1 | 1.0×1.0 | C20砼 | 大新村片区 | 630
| 小计 |  |  |  | 630
| 新修农渠Ⅱ-10 | 0.5×0.5 | C20砼 | 京冲村片区 | 305
10 | 新修农渠Ⅱ-11 | 0.5×0.5 | C20砼 | 京冲村片区 | 203
11 | 小计 |  |  |  | 508
12 | 新修农渠Ⅲ-3 | 0.6×0.6 | C20砼 | 京冲村片区 | 138
13 | 新修农渠Ⅲ-4 | 0.6×0.6 | C20砼 | 京冲村片区 | 428
14 | 小计 |  |  |  | 566
15 | 新修农渠Ⅱ-12 | 0.5×0.5 | C20砼 | 新楼村片区 | 186
16 | 新修农渠Ⅱ-13 | 0.5×0.5 | C20砼 | 新楼村片区 | 193
17 | 新修农渠Ⅱ-14 | 0.5×0.5 | C20砼 | 新楼村片区 | 162
18 | 新修农渠Ⅱ-15 | 0.5×0.5 | C20砼 | 新楼村片区 | 113
19 | 新修农渠Ⅱ-16 | 0.5×0.5 | C20砼 | 新楼村片区 | 349
20 | 新修农渠Ⅱ-17 | 0.5×0.5 | C20砼 | 新楼村片区 | 66
21 | 新修农渠Ⅱ-18 | 0.5×0.5 | C20砼 | 新楼村片区 | 168
22 | 新修农渠Ⅱ-19 | 0.5×0.5 | C20砼 | 新楼村片区 | 470
23 | 小计 |  |  |  | 1707
24 | 新修农渠Ⅲ-5 | 0.6×0.6 | C20砼 | 新楼村片区 | 268
25 | 新修农渠Ⅲ-6 | 0.6×0.6 | C20砼 | 新楼村片区 | 435
26 | 小计 |  |  |  | 703
| 生产路-2 | 宽4.5m，厚18cm | C25砼 | 新楼村片区 | 45
27 | 新修农渠Ⅲ-7 | 0.6×0.6 | C20砼 | 大冲村片区 | 454
28 | 新修农渠Ⅲ-8 | 0.6×0.6 | C20砼 | 大冲村片区 | 119
| 小计 |  |  |  | 573
（四） | 水 泵 | 型号Y2-180-2，功率22KW。 |  | 大冲村片区 | 1台
| 380V 线路架设 | 长250米，8米混凝土电杆5条 |  | 大冲村片区
2
（三） | 维修及清理旧渠
1 | 维修旧渠-1 | 0.6×0.6 | C20砼 | 京冲村片区 | 50
2 | 维修旧渠-2 | 0.6×0.6 | C20砼 | 京冲村片区 | 40
3 | 维修旧渠-3 | 1.0×1.0 | C20砼 | 新楼村片区 | 5
4 | 维修旧渠-4 | 1.0×1.0 | C20砼 | 大冲村片区 | 7
6 | 清理旧渠-1 | 1、淤泥（流沙）厚15cm， 2、各片区漏水铺底C20砼长200m 3、各片区修复渠身30m |  | 大新村清淤 | 3500
7 | 清理旧渠-2 |  |  | 京冲村清淤 | 3500
8 | 清理旧渠-3 |  |  | 庞洞村清淤 | 4500
9 | 清理旧渠-4 |  |  | 新楼村清淤 | 3500
10 | 清理旧渠-5 |  |  | 大冲村清淤 | 1000
二 | 田间道路工程 |  |  |  | 0
2
三 | 渠系建筑物工程
1 | 人行盖板 | 共208块，宽0.6m×高0.6m=202块，宽1.0m×高1.0m=6块
2 | 下田坡道 | 共83座，宽0.5m×高0.5m=51座， 宽0.6m×高0.6m=32座
3 | 涵 管 | 共3座，D-50cm，总长9m
4 | 松木闸板 | 共317块，“松木闸板-Ⅰ”54块，“松木闸板-Ⅱ”263块
5 | 304不锈钢水位尺 | 共28块，每条渠道一块
6 | 项目标识牌 | 28块
四 | 科技推广措施：农情监测站1座，设于庞洞村
五 | 项目宣传牌、竣工公示牌：各1座，设于庞洞村
说明: 1、本项目区规划高标准农田改造提升建设面积为2000亩，高效节水灌溉1500亩。 2、本图平面基准采用2000国家大地坐标系，高程基准采用1985国家高程。

## 数量表
主要工程数量汇总表
总序号 | 项目-编号 | 备 注
一 | 灌溉与排水工程
（一） | 整修渠道 | 总长8399m
1 | 新修农渠Ⅱ | 宽0.5m×高0.5m：共4731m
2 | 新修农渠Ⅲ | 宽0.6m×高0.6m：共3038m
3 | 新修斗渠Ⅰ | 宽1.0m×高1.0m：共630m
（二） | PE输水管 （节水灌溉） | 1、PE管DN100,总长996m 2、PE管连接DN50,总长52.8m 3、阀门开关44个
（三） | 维修及清理旧渠 | 1、重建宽0.6m×高0.6m水沟=90米，盖板140块；重建宽1.0m×高1.0m水沟=12米 2、清理淤泥流砂，铺底C20砼厚10cm =1000米 3、清理清渠16000米 4、重修损毁旧渠C20砼渠身150米（宽20cm，高30cm)
（四） | 水 泵 | 1、大冲片区设置抽水水泵一台，型号Y2-180-2，功率22KW。 2、380V 线路架设250米
二 | 渠系建筑物工程
1 | 人行盖板 | 共208块，宽0.6m×高0.6m=202块，宽1.0m×高1.0m=6块
2 | 下田坡道 | 共83座，宽0.5m×高0.5m=51座， 宽0.6m×高0.6m=32座
3 | 涵 管 | 共3座，D-50cm，总长9m
4 | 松木闸板 | 共317块，分岔口设置“松木闸板-Ⅰ”54块，放水口设置“松木闸板-Ⅱ”263块
5 | 304不锈钢水位尺 | 共28块，每条渠道一块
6 | 项目标识牌 | 共28块，每条渠道一块
三 | 田间道路工程
1 | 生产路-1 | 长454m，宽4.5m，18cm厚水泥混凝土路面，位于庞洞村片区
2 | 生产路-2 | 长45m，宽2.5m，18cm厚水泥混凝土路面，位于新楼村片区
| 小计 | 总长：499m
四 | 科技推广措施
| 农情监测站 | 1座，设于庞洞村
五 | 项目宣传牌、竣工公示牌各1座，设于庞洞村示牌

## 工程量统计表（分片区）
项目工程量统计表（大新村片区） | [6 empty] | 项目工程量统计表（京冲村片区） | [6 empty] | 项目工程量统计表（庞洞村片区） | [6 empty] | 项目工程量统计表（新楼村片区）
工程名称 | 分部工程量 |  | 分项工程量 |  |  |  | 工程名称 | 分部工程量 |  | 分项工程量 |  |  |  | 工程名称 | 分部工程量 |  | 分项工程量 |  |  |  | 工程名称 | 分部工程量 |  | 分项工程量
| 单位 | 数量 | 工程名称 | 单位 | 单位工程量 | 工程量 (合计) |  | 单位 | 数量 | 工程名称 | 单位 | 单位工程量 | 工程量 (合计) |  | 单位 | 数量 | 工程名称 | 单位 | 单位工程量 | 工程量 (合计) |  | 单位 | 数量 | 工程名称 | 单位 | 单位工程量 | 工程量 (合计)
一、灌溉与排水工程 | [6 empty] | 一、灌溉与排水工程 | [6 empty] | 一、灌溉与排水工程 | [6 empty] | 一、灌溉与排水工程
新修农渠Ⅱ 宽0.5m×高0.5m | m | 1122 | 土方开挖 | m3 | 0.5208 | 584.3376 | 新修农渠Ⅱ 宽0.5m×高0.5m | m | 508 | 土方开挖 | m3 | 0.5208 | 264.5664 | 新修农渠Ⅱ 宽0.5m×高0.5m | m | 1394 | 土方开挖 | m3 | 0.5208 | 725.9952 | 新修农渠Ⅱ 宽0.5m×高0.5m | m | 1703 | 土方开挖 | m3 | 0.5208 | 886.9224
|  |  | 土方回填 | m3 | 0.2236 | 250.8792 |  |  |  | 土方回填 | m3 | 0.2236 | 113.5888 |  |  |  | 土方回填 | m3 | 0.2236 | 311.6984 |  |  |  | 土方回填 | m3 | 0.2236 | 380.7908
|  |  | C20砼渠道(渠肩) | m3 | 0.2 | 224.4 |  |  |  | C20砼渠道(渠肩) | m3 | 0.2 | 101.6 |  |  |  | C20砼渠道(渠肩) | m3 | 0.2 | 278.8 |  |  |  | C20砼渠道(渠肩) | m3 | 0.2 | 340.6
|  |  | C20砼渠道(渠底) | m3 | 0.135 | 151.47 |  |  |  | C20砼渠道(渠底) | m3 | 0.135 | 68.58 |  |  |  | C20砼渠道(渠底) | m3 | 0.135 | 188.19 |  |  |  | C20砼渠道(渠底) | m3 | 0.135 | 229.905
|  |  | 钢模板 | m2 | 2.3 | 2580.6 |  |  |  | 钢模板 | m2 | 2.3 | 1168.4 |  |  |  | 钢模板 | m2 | 2.3 | 3206.2 |  |  |  | 钢模板 | m2 | 2.3 | 3916.9
|  |  | 伸缩缝(聚乙烯) | m2 | 0.0335 | 37.587 |  |  |  | 伸缩缝(聚乙烯) | m2 | 0.0335 | 17.018 |  |  |  | 伸缩缝(聚乙烯) | m2 | 0.0335 | 46.699 |  |  |  | 伸缩缝(聚乙烯) | m2 | 0.0335 | 57.0505
新修农渠Ⅲ 宽0.6m×高0.6m | m | 1196 | 土方开挖 | m3 | 0.9363 | 1119.8148 | 新修农渠Ⅲ 宽0.6m×高0.6m | m | 566 | 土方开挖 | m3 | 0.9363 | 529.9458 | 维修旧渠 （清理，加铺砼） | m | 4500 | 清理淤泥、流沙 | m3 | 0.075 | 337.5
|  |  | 土方回填 | m3 | 0.3486 | 416.9256 |  |  |  | 土方回填 | m3 | 0.3486 | 197.3076 |  |  | 300 | 漏水铺底C20砼 | m3 | 0.06 | 18 | 新修农渠Ⅲ 宽0.6m×高0.6m | m | 703 | 土方开挖 | m3 | 0.9363 | 658.2189
|  |  | C20砼渠道(渠肩) | m3 | 0.3 | 358.8 |  |  |  | C20砼渠道(渠肩) | m3 | 0.3 | 169.8 |  |  | 30 | 修复损毁旧渠C20砼 | m2 | 0.06 | 1.8 |  |  |  | 土方回填 | m3 | 0.3486 | 245.0658
|  |  | C20砼渠道(渠底) | m3 | 0.198 | 236.808 |  |  |  | C20砼渠道(渠底) | m3 | 0.198 | 112.068 | 二、田间道路工程 | [9 empty] | C20砼渠道(渠肩) | m3 | 0.3 | 210.9
|  |  | 钢模板 | m2 | 2.76 | 3300.96 |  |  |  | 钢模板 | m2 | 2.76 | 1562.16 | 新建生产路 | 米 | 454 | 18cm厚C30砼面层 | m2 | 4.5 | 2043 |  |  |  | C20砼渠道(渠底) | m3 | 0.198 | 139.194
|  |  | 石屑垫层 | m3 | 0.11 | 131.56 |  |  |  | 石屑垫层 | m3 | 0.11 | 62.26 |  |  |  | 10cm厚碎石垫层 | m2 | 4.5 | 2043 |  |  |  | 钢模板 | m2 | 2.76 | 1940.28
|  |  | 伸缩缝(聚乙烯) | m2 | 0.0498 | 59.5608 |  |  |  | 伸缩缝(聚乙烯) | m2 | 0.0498 | 28.1868 |  |  |  | 30cm厚素土夯实 | m2 | 4.5 | 2043 |  |  |  | 石屑垫层 | m3 | 0.11 | 77.33
新修斗渠 宽1.0m×高1.0mm | m | 630 | 土方开挖 | m3 | 2.1702 | 1367.226 | 维修旧渠（重建） 宽0.6m×高0.6m | m | 90 | 土方开挖 | m3 | 0.9363 | 84.267 |  |  |  | 缩缝 | m | 0.89207 | 405.0002 |  |  |  | 伸缩缝(聚乙烯) | m2 | 0.0498 | 35.0094
|  |  | 土方回填 | m3 | 0.8 | 504 |  |  |  | 土方回填 | m3 | 0.3486 | 31.374 |  |  |  | 土方开挖 | m3 | 1.2834 | 582.67
|  |  | C20砼渠道(渠肩) | m3 | 0.6 | 378 |  |  |  | C20砼渠道(渠肩) | m3 | 0.3 | 27 | 三、科技推广措施：农情监测站1座，设于庞洞村 | [6 empty] | 维修旧渠 （清理，加铺砼） | m | 3500 | 清理淤泥、流沙 | m3 | 0.075 | 262.5
|  |  | C20砼渠道(渠底) | m3 | 0.32 | 201.6 |  |  |  | C20砼渠道(渠底) | m3 | 0.198 | 17.82 | [9 empty] | 300 | 漏水铺底C20砼 | m3 | 0.06 | 18
|  |  | 钢模板 | m2 | 4.4 | 2772 |  |  |  | 钢模板 | m2 | 2.76 | 248.4 | 项目工程量统计表（大冲村片区） | [8 empty] | 30 | 修复损毁旧渠C20砼 | m2 | 0.06 | 1.8
|  |  | 石屑垫层 | m3 | 0.16 | 100.8 |  |  |  | 石屑垫层 | m3 | 0.11 | 9.9 | 工程名称 | 分部工程量 |  | 分项工程量 |  |  |  | 二、田间道路工程
|  |  | 伸缩缝(聚乙烯) | m2 | 0.092 | 57.96 |  |  |  | 伸缩缝(聚乙烯) | m2 | 0.0498 | 4.482 |  | 单位 | 数量 | 工程名称 | 单位 | 单位工程量 | 工程量 (合计) | 新建生产路 | 米 | 45 | 18cm厚C25砼面层 | m2 | 2.5 | 112.5
|  |  | φ50PVC排水孔 | m | 0.3 | 189 | 维修旧渠 （清理，加铺砼） | m | 3500 | 清理淤泥、流沙 | m3 | 0.075 | 262.5
涵洞（涵管） D-60cm | m | 9 | 土方开挖 | m3 | 1.858 | 16.722 |  |  | 300 | 漏水铺底C20砼 | m3 | 0.06 | 18 | 一、灌溉与排水工程
|  |  | 土方回填 | m3 | 1.1869 | 10.6821 |  |  | 30 | 修复损毁旧渠C20砼 | m2 | 0.06 | 1.8 | 新修农渠Ⅲ 宽0.6m×高0.6m | m | 573 | 土方开挖 | m3 | 0.9363 | 536.4999
|  |  | C20砼垫层 | m3 | 0.224 | 2.016 | [10 empty] | 土方回填 | m3 | 0.3486 | 199.7478
|  |  | 预制混凝土管安装 | m | 1 | 9 | [10 empty] | C20砼渠道(渠肩) | m3 | 0.3 | 171.9
维修旧渠 （清理，加铺砼） | m | 3500 | 清理淤泥、流沙 | m3 | 0.075 | 262.5 | [10 empty] | C20砼渠道(渠底) | m3 | 0.198 | 113.454
|  | 300 | 漏水铺底C20砼 | m3 | 0.06 | 18 | [10 empty] | 钢模板 | m2 | 2.76 | 1581.48
|  | 30 | 修复损毁旧渠C20砼 | m2 | 0.06 | 1.8 | [10 empty] | 石屑垫层 | m3 | 0.11 | 63.03
[17 empty] | 伸缩缝(聚乙烯) | m2 | 0.0498 | 28.5354
[14 empty] | 维修旧渠 （清理，加铺砼） | m | 1000 | 清理淤泥、流沙 | m3 | 0.075 | 75
[16 empty] | 300 | 漏水铺底C20砼 | m3 | 0.06 | 18
[16 empty] | 30 | 修复损毁旧渠C20砼 | m2 | 0.06 | 1.8
二、水泵1座，380V线路架设长250米，8米混凝土电杆5条
渠系建筑物工程
[14 empty] | 人行盖板 渠净宽0.6m | 座 | 202 | 钢模板 | m2 | 0.328 | 66.256
[17 empty] | 钢筋 | t | 0.0042549 | 0.85948
[17 empty] | C25砼盖板 | m3 | 0.0624 | 12.6048
[14 empty] | 人行盖板 渠净宽1.0m | 座 | 6 | 钢模板 | m2 | 0.44 | 2.64
[17 empty] | 钢筋 | t | 0.0050051 | 0.030031
[17 empty] | C25砼盖板 | m3 | 0.096 | 0.576
[14 empty] | 下田坡道 渠净宽0.5m | 座 | 51 | 钢模板 | m2 | 1.35 | 68.85
[17 empty] | 钢筋 | t | 0.12747 | 6.5009
[17 empty] | C25砼 | m3 | 0.675 | 34.425
[14 empty] | 下田坡道 渠净宽0.6m | 座 | 32 | 钢模板 | m2 | 1.47 | 47.04
[17 empty] | 钢筋 | t | 0.1587 | 5.0785
[17 empty] | C25砼 | m3 | 0.855 | 27.36
[14 empty] | 304不锈钢水位尺 | 个 | 28
[14 empty] | 松木闸板 | 块 | 317
[14 empty] | 项目标识牌 | 块 | 28
项目宣传牌、竣工公示牌：各1座，设于庞洞村

## 系数选用表
灌溉保证率及灌溉水利用系数选用表 |  |  |  |  | 项目 |  | 4月 | 5月 | 6月 | 7月 | 8月 | 9月 | 10月 | 11月 | 12月 | 1月 | 2月 | 3月 | 全年
序号 | 标准名称 | 灌溉保证率 | 灌溉水 利用系数 | 备注 | 上旬 | 分配率(%) | 4月: 11.8; 7月: 5; 9月: 11; 11月: 3.1; 2月: 3.4; 3月: 1.7
1 | 《高标准农田建设标准 》 （NY/T 2148-2012） | 95% | ≥0.70 | 东南区 | 中旬 | 分配率(%) | 4月: 6.5; 5月: 6; 8月: 12.6; 9月: 5.8; 11月: 2.9; 12月: 1.7; 1月: 1.7
2 | 《高标准基本农田建设标准》 （TD/T 1033-2012） | 80%-95% | ≥0.70 | 湿润地区 | 下旬 | 分配率(%) | 6月: 4.2; 9月: 4.5; 10月: 5.3; 11月: 6.6; 12月: 1.7; 1月: 1.7; 2月: 2.8
3 | 《广东省高标基本农田建设规范》 （试行）（2012 年 11 月） | 80%-95% | ≥0.70 | 山地丘陵类型区 | 月 | 分配率(%) | 18.3 | 6 | 4.2 | 5 | 12.6 | 21.3 | 5.3 | 12.6 | 3.4 | 3.4 | 6.2 | 1.7 | 100
[6 empty] | 4 | 4月: 12.8; 5月: 3186; 6月: 407.808; 9月: 18.3; 10月: 46.14; 11月: 8.4436; 1月: 399.3644
[6 empty] | 5 | 4月: 6.68; 5月: 3186; 6月: 212.8248; 9月: 6; 10月: 46.14; 11月: 2.7684; 1月: 210.0564
[6 empty] | 6 | 4月: 12.53; 5月: 3186; 6月: 399.2058; 9月: 4.2; 10月: 46.14; 11月: 1.9379; 1月: 397.2679
[6 empty] | 7 | 4月: 16.13; 5月: 3186; 6月: 513.9018; 9月: 5; 10月: 46.14; 11月: 2.307; 1月: 511.5948
[6 empty] | 8 | 4月: 9.56; 5月: 3186; 6月: 304.5816; 9月: 12.6; 10月: 46.14; 11月: 5.8136; 1月: 298.768
[6 empty] | 9 | 4月: 2.09; 5月: 3186; 6月: 66.5874; 9月: 21.3; 10月: 46.14; 11月: 9.8278; 1月: 56.7596 |  | -14.6166
[6 empty] | 10 | 4月: 0.83; 5月: 3186; 6月: 26.4438; 9月: 5.3; 10月: 46.14; 11月: 2.4454; 1月: 23.9984 |  | -3.0884
[6 empty] | 11 | 4月: 1.91; 5月: 3186; 6月: 60.8526; 9月: 12.6; 10月: 46.14; 11月: 5.8136; 1月: 55.039 |  | -7.454
[6 empty] | 12 | 4月: 2.45; 5月: 3186; 6月: 78.057; 9月: 3.4; 10月: 46.14; 11月: 1.5688; 1月: 76.4882
[6 empty] | 1 | 4月: 2.18; 5月: 3186; 6月: 69.4548; 9月: 3.4; 10月: 46.14; 11月: 1.5688; 1月: 67.886
[6 empty] | 2 | 4月: 10.19; 5月: 3186; 6月: 324.6534; 9月: 6.2; 10月: 46.14; 11月: 2.8607; 1月: 321.7927
[6 empty] | 3 | 4月: 22.61; 5月: 3186; 6月: 720.3546; 9月: 1.7; 10月: 46.14; 11月: 0.78438; 1月: 719.5702
[7 empty] | 6月: 3184.7256; 11月: 46.14; 1月: 3138.5856; 2月: 0; 3月: 0 | 0 | -25.159
[5 empty] | 18.3 | 6 | 4.2 | 5 | 12.6 | 21.3 | 5.3 | 12.6 | 3.4 | 3.4 | 6.2 | 1.7

## 经济分析
表10-1 项目建成前生产结构及年投入、产生、收入情况表
序号 | 农产品 | 面积 （亩） | 亩产量 （公斤） | 总产量 （万公斤） | 成本 （万元） | 总产值 （万元）
1 | 早稻 | 1700 | 300 | 51 | 102 | 153
2 | 晚稻 | 1700 | 300 | 51 | 102 | 153
3 | 蔬菜、花生、番薯、辣椒等 | 200 | 1000 | 20 | 50 | 80
4 | 合 计 | 3600 | 1600 | 122 | 254 | 386
表10-2 项目建成后生产结构及年投入、产生、收入情况表
序号 | 农产品 | 面积 （亩） | 亩产量 （公斤） | 总产量 （万公斤） | 成本 （万元） | 总产值 （万元）
1 | 早稻 | 1700 | 365 | 62.05 | 124.1 | 186.15
2 | 晚稻 | 1700 | 365 | 62.05 | 124.1 | 186.15
3 | 蔬菜、花生、番薯、辣椒等 | 400 | 1000 | 40 | 100 | 160
4 | 合 计 | 3800 | 1730 | 164.1 | 348.2 | 532.3
18.3

## 原材料运距表
项目区至三甲镇、阳春市区、主要石场距离统计表
序号 | 位置 |  | 距离（km） | 综合运距（km）
一 | 镇至市区距离 | 阳春市——三甲镇政府 | 38 | 30
二 | 镇至项目区距离 | 三甲镇市场——大新村项目区 | 9.3 | 12
|  | 三甲镇市场——京冲村项目区 | 19.9
|  | 三甲镇市场——庞洞村项目区 | 12.1
|  | 三甲镇市场——新楼村项目区 | 4.5
三 | 镇至石场距离 | 三甲镇政府——阳春七星石场 | 45.6 | 不采用
|  | 三甲镇政府——阳春新阳石场 | 115 | 不采用
|  | 三甲镇政府——阳春并坑石场 | 42 | 不采用
|  | 三甲镇政府——阳春鸿发石场 | 13 | 本项目采用
鉴于预算采用的材料价为市区原价，综合上述调查分析，本项目拟增加计算的原材料运距为：
序号 | 材料项目 | 取材位置 | 采用综合运距（km）
1 | 块石、碎石 | 鸿发石场 | 25
2 | 砂 | 三甲镇市场 | 12
3 | 钢筋、水泥 柴油、汽油 | 三甲镇市场 | 12

## 二次运输分析
二次转运距离分析表
序号 | 项目 | 项目长（m） | 规格 | 材料 | 所属村 | 二次转运距离分析（m）
[6 empty] | 转运点—— 项目起点 | 项目 中间长度 | 转运点——中间长度 | 采用 加权平均 二次转运
1 | 新修农渠Ⅱ-1 | 79 | 宽0.5m×高0.5m | C20砼 | 庞洞村片区 | 0 | 39.5 | 39.5 | 124米 |  |  |  | 3120.5 | 118.5
2 | 新修农渠Ⅱ-2 | 307 | 宽0.5m×高0.5m | C20砼 | 庞洞村片区 | 0 | 153.5 | 153.5 |  |  |  |  | 47124.5 | 460.5
3 | 新修农渠Ⅱ-3 | 146 | 宽0.5m×高0.5m | C20砼 | 庞洞村片区 | 160 | 73 | 233 |  |  |  |  | 34018 | 379
4 | 新修农渠Ⅱ-4 | 188 | 宽0.5m×高0.5m | C20砼 | 庞洞村片区 | 0 | 94 | 94 |  |  |  |  | 17672 | 282
5 | 新修农渠Ⅱ-5 | 356 | 宽0.5m×高0.5m | C20砼 | 庞洞村片区 | 0 | 178 | 178 |  |  |  |  | 63368 | 534
6 | 新修农渠Ⅱ-6 | 318 | 宽0.5m×高0.5m | C20砼 | 庞洞村片区 | 0 | 159 | 159 |  |  |  |  | 50562 | 477
7 | 新修农渠Ⅱ-7 | 102 | 宽0.5m×高0.5m | C20砼 | 大新村片区 | 0 | 51 | 51 |  |  |  |  | 5202 | 153
8 | 新修农渠Ⅱ-8 | 170 | 宽0.5m×高0.5m | C20砼 | 大新村片区 | 160 | 85 | 245 |  |  |  |  | 41650 | 415
9 | 新修农渠Ⅱ-9 | 806 | 宽0.5m×高0.5m | C20砼 | 大新村片区 | 0 | 403 | 403 |  |  |  |  | 324818 | 1209
10 | 新修农渠Ⅱ-10 | 305 | 宽0.5m×高0.5m | C20砼 | 京冲村片区 | 0 | 152.5 | 152.5 |  |  |  |  | 46512.5 | 457.5
11 | 新修农渠Ⅱ-11 | 203 | 宽0.5m×高0.5m | C20砼 | 京冲村片区 | 0 | 101.5 | 101.5 |  |  |  |  | 20604.5 | 304.5
12 | 新修农渠Ⅱ-12 | 186 | 宽0.5m×高0.5m | C20砼 | 新楼村片区 | 50 | 93 | 143 |  |  |  |  | 26598 | 329
13 | 新修农渠Ⅱ-13 | 193 | 宽0.5m×高0.5m | C20砼 | 新楼村片区 | 50 | 96.5 | 146.5 |  |  |  |  | 28274.5 | 339.5
14 | 新修农渠Ⅱ-14 | 162 | 宽0.5m×高0.5m | C20砼 | 新楼村片区 | 149 | 81 | 230 |  |  |  |  | 37260 | 392
15 | 新修农渠Ⅱ-15 | 113 | 宽0.5m×高0.5m | C20砼 | 新楼村片区 | 118 | 56.5 | 174.5 |  |  |  |  | 19718.5 | 287.5
16 | 新修农渠Ⅱ-16 | 349 | 宽0.5m×高0.5m | C20砼 | 新楼村片区 | 0 | 174.5 | 174.5 |  |  |  |  | 60900.5 | 523.5
17 | 新修农渠Ⅱ-17 | 66 | 宽0.5m×高0.5m | C20砼 | 新楼村片区 | 0 | 33 | 33 |  |  |  |  | 2178 | 99
18 | 新修农渠Ⅱ-18 | 168 | 宽0.5m×高0.5m | C20砼 | 新楼村片区 | 116 | 84 | 200 |  |  |  |  | 33600 | 368
19 | 新修农渠Ⅱ-19 | 470 | 宽0.5m×高0.5m | C20砼 | 新楼村片区 | 0 | 235 | 235 |  |  |  |  | 110450 | 705
20 | 新修农渠Ⅱ-20 | 454 | 宽0.5m×高0.5m | C20砼 | 大冲村片区 | 0 | 227 | 227 |  |  |  |  | 103058 | 681
21 | 新修农渠Ⅱ-21 | 119 | 宽0.5m×高0.5m | C20砼 | 大冲村片区 | 0 | 59.5 | 59.5 |  |  |  |  | 7080.5 | 178.5
22 | 新修农渠Ⅲ-1 | 448 | 宽0.6m×高0.6m | C20砼 | 大新村 | 160 | 224 | 384 | 186米 | 172032 | 832 |  | 1083770 | 8693 | 124.6716
23 | 新修农渠Ⅲ-2 | 748 | 宽0.6m×高0.6m | C20砼 | 大新村 | 0 | 374 | 374 |  | 279752 | 1122
24 | 新修农渠Ⅲ-3 | 138 | 宽0.6m×高0.6m | C20砼 | 京冲村 | 0 | 69 | 69 |  | 9522 | 207
25 | 新修农渠Ⅲ-4 | 428 | 宽0.6m×高0.6m | C20砼 | 京冲村 | 0 | 214 | 214 |  | 91592 | 642
26 | 新修农渠Ⅲ-5 | 268 | 宽0.6m×高0.6m | C20砼 | 新楼村 | 50 | 134 | 184 |  | 49312 | 452
27 | 新修农渠Ⅲ-6 | 435 | 宽0.6m×高0.6m | C20砼 | 新楼村 | 130 | 217.5 | 347.5 |  | 151162.5 | 782.5
维修 旧渠 | 维修旧渠-1 | 690 | 新铺10cm厚C20砼 | C20砼 | 京冲村 | 100 | 345 | 445 | 207 | 753372.5 | 4037.5 | 186.5938
| 维修旧渠-2 | 623 | 新铺10cm厚C20砼 | C20砼 | 京冲村 | 90 | 311.5 | 401.5 |  | 307050 | 1135
| 维修旧渠-3 | 50 | 宽0.6m×高0.6m | C20砼 | 京冲村 | 150 | 25 | 175 |  | 250134.5 | 1024.5
| 维修旧渠-4 | 40 | 宽0.6m×高0.6m | C20砼 | 京冲村 | 200 | 20 | 220 |  | 8750 | 225
| 维修旧渠-5 | 5 | 宽0.6m×高0.6m | C20砼 | 新楼村 | 116 | 2.5 | 118.5 |  | 8800 | 260
[10 empty] | 592.5 | 123.5
[10 empty] | 575327 | 2768 | 207.8493

## 生产路、生物通道 公示牌
生产路工程数量表
序号 | 项目名称 | 长度 | 水泥路面 宽度 | 20cm厚 C25砼面层 | 10cm厚 石屑垫层 | 缩缝 |  |  |  | 生物通道 单位工程数量表
|  | （m） | （m） | （m2） | （m2） | （m） |  |  |  | 渠道类型 | 净高 （m) | 净宽 （m) | 步级 （级） | 土方开挖 （m3） | 土方回填 （m3） | 石屑垫层 （m3） | 钢模板（m2） | C20砼（m3）
1 | 生产路-1 | 454 | 4.5 | 2043 | 2043 | 405 | [11 empty] | 渠身
2 | 生产路-2 | 45 | 2.5 | 112.5 | 112.5 | 12.5 |  |  |  | 宽0.5m×高0.5m | 0.5 | 0.5 | 5 | 0.76875 | 0.28358 | 1.52 | 3.2 | 0.29
| 小 计 | 499 |  | 2155.5 | 2155.5 | 417.5 |  |  |  | 宽0.6m×高0.6m | 0.6 | 0.6 | 6 | 0.855 | 0.34575 | 1.52 | 3.84 | 0.348
[10 empty] | 宽0.8m×高0.8m | 0.8 | 0.8 | 8 | 1.2225 | 0.534 | 1.52 | 5.12 | 0.464
[10 empty] | 宽1.0m×高1.0m | 1 | 1 | 10 | 1.62 | 0.73575 | 1.52 | 6.4 | 0.58
| 路基土方开挖 工程数量表 | [15 empty] | 6.4
| 桩号 | 断面面积 | 平均面积(m2) | 距离（m） | 数量（m3）
| 0 | 0 | 0.745 | 100 | 74.5
| K0+100 | 1.49
|  |  | 1.52 | 100 | 152
| K0+200 | 1.55
|  |  | 1.51 | 100 | 151
| K0+300 | 1.47
|  |  | 1.59 | 100 | 159
| K0+400 | 1.71
|  |  | 0.855 | 54 | 46.17
| K0+454 | 0
| 合计 |  |  |  | 582.67
| PE输水管工程数量表 | [11 empty] | 工程数量表
| 序号 | 项目名称 | PE给水管 | 管径 | 挖土方 | 回填土方 | 阀门 |  | 连接PE管道 |  |  |  | 项目 | 挖土方 | 回填土方 | C20砼底板厚100 | MU10普通砼砖 | 20mm厚牌身1：2砂浆打底，面贴饰面砖
|  |  | （m） | （mm） | （m3） | （m3） | 内径 （mm） | （个） | 内径 （mm） | 每段长 （m） | 总长（m） |  |  | （m3） | （m3） | （m3） | （m3） | （m2）
| 1 | B-1输水管 | 158 | 110 | 136.196 | 134.4106 | 50 | 7 | 50 | 1.2 | 8.4 |  | 公式 | （2.4+3.4）/2*0.5*1.05+0.5*0.5*（2.4+3.4）/2 | （0.5*0.5+0.6）*（2.4+3.4）/2 | 2*0.65*0.1 | 0.8*0.45*1.8+1.2*0.3*1.8 | 2.1*1.8*2+0.45*1.8
| 2 | B-2输水管 | 158 | 110 | 136.196 | 134.4106 | 50 | 7 | 50 | 1.2 | 8.4 |  | 数量 | 3.77 | 2.465 | 0.13 | 1.296 | 8.37
| 3 | B-3输水管 | 220 | 110 | 189.64 | 187.154 | 50 | 10 | 50 | 1.2 | 12
| 4 | B-4输水管 | 230 | 110 | 198.26 | 195.661 | 50 | 10 | 50 | 1.2 | 12
| 5 | B-5输水管 | 230 | 110 | 198.26 | 195.661 | 50 | 10 | 50 | 1.2 | 12
|  | 小 计 | 996 |  | 198.26 | 195.661 |  | 44 |  |  | 52.8
清理和修复损毁渠道工程数量表
| 序号 | 项目名称 | 清理淤泥、流沙 |  |  |  | 漏水铺底C20砼 |  |  |  | 修复损毁旧渠C20砼
|  |  | 长度 | 厚度 | 宽度 | 数量 | 长度 | 厚度 | 宽度 | 数量 | 长度 | 高度 | 宽度 | 数量 |  | 瓷砖板刻字、刻图（公示牌1.8m ×1.2m）
|  |  | （m） | （m） | （m） | （m3） | （m） | （m） | （m） | （m3） | （m） | （m） | （m） | （m3）
| 1 | 清理旧渠-1（大新村） | 3500 | 0.15 | 0.5 | 262.5 | 300 | 0.1 | 0.6 | 18 | 30 | 0.3 | 0.2 | 1.8
| 2 | 清理旧渠-2（京冲村） | 3500 | 0.15 | 0.5 | 262.5 | 300 | 0.1 | 0.6 | 18 | 30 | 0.3 | 0.2 | 1.8
| 3 | 清理旧渠-3（庞洞村） | 4500 | 0.15 | 0.5 | 337.5 | 300 | 0.1 | 0.6 | 18 | 30 | 0.3 | 0.2 | 1.8
| 4 | 清理旧渠-4（新楼村） | 3500 | 0.15 | 0.5 | 262.5 | 300 | 0.1 | 0.6 | 18 | 30 | 0.3 | 0.2 | 1.8
| 5 | 清理旧渠-5（大冲村） | 1000 | 0.15 | 0.5 | 75 | 300 | 0.1 | 0.6 | 18 | 30 | 0.3 | 0.2 | 1.8
|  | 小 计 | 清理淤泥、流沙 长度: 16000; 清理淤泥、流沙 数量: 1125; 漏水铺底C20砼 长度: 1500; 漏水铺底C20砼 数量: 90; 修复损毁旧渠C20砼 长度: 150; 修复损毁旧渠C20砼 数量: 9

## 涵管、农渠数量
新修农渠数据汇总表
| 序号 | 规 格 | 规格参数 | [6 empty] | 宽0.4m×高0.4m | 新修农渠Ⅰ单位工程量 |  |  | 宽0.5m×高0.5m | 新修农渠Ⅱ单位工程量
|  |  | 净宽 | 净高 | 渠壁厚 | 砼底板宽度 | 砼底板厚度 | 砂垫层厚度 |  |  | 清 单 | 单位 | 工程量 |  | 清 单 | 单位 | 工程量
| 1 | 宽0.4m×高0.4m | 0.4 | 0.4 | 0.2 | 0.8 | 0.1 | 0 |  |  | 土方开挖 | m3 | 0.3701 |  | 土方开挖 | m3 | 0.5208
| 2 | 宽0.5m×高0.5m | 0.5 | 0.5 | 0.2 | 0.9 | 0.15 | 0 |  |  | 土方回填 | m3 | 0.156 |  | 土方回填 | m3 | 0.2236
| 3 | 宽0.6m×高0.6m | 0.6 | 0.6 | 0.25 | 1.1 | 0.18 | 0.1 |  |  | 现浇C20砼渠道(渠肩) | m3 | 0.16 |  | 现浇C20砼渠道(渠肩) | m3 | 0.2
| 4 | 宽0.8m×高0.8m | 0.8 | 0.8 | 0.25 | 1.3 | 0.2 | 0.1 |  |  | 现浇C20砼渠道(渠底) | m3 | 0.08 |  | 现浇C20砼渠道(渠底) | m3 | 0.135
| 5 | 宽1.0m×高1.0m | 1 | 1 | 0.3 | 1.6 | 0.2 | 0.1 |  |  | 钢模板 | m2 | 1.8 |  | 钢模板 | m2 | 2.3
| 6 | 宽1.2m×高1.0m | 1.2 | 1 | 0.3 | 1.8 | 0.2 | 0.1 |  |  | 伸缩缝 | m2 | 0.024 |  | 伸缩缝 | m2 | 0.0335
[10 empty] | 宽0.6m×高0.6m | 新修农渠Ⅲ单位工程量 |  |  | 宽0.8m×高0.8m | 新修农渠Ⅳ单位工程量
涵管工程量表 | [10 empty] | 清 单 | 单位 | 工程量 |  | 清 单 | 单位 | 工程量
涵管直径 | 涵管长度 | 涵管半径（r） | 涵管厚度（a） | 垫层厚度 | 数量 | 土方开挖 | 土方回填 | 现浇C20砼垫层 | 预制混凝土管安装 |  | 土方开挖 | m3 | 0.9363 |  | 土方开挖 | m3 | 1.5096
mm | m | m | m | m | 座 | m3 | m3 | m3 | m |  | 土方回填 | m3 | 0.3486 |  | 土方回填 | m3 | 0.5758
d=400 | 1 | 0.2 | 0.04 | 0.15 | 1 | 1.1644 | 0.83518 | 0.14822 | 1 |  | 现浇C20砼渠道(渠肩) | m3 | 0.3 |  | 现浇C20砼渠道(渠肩) | m3 | 0.4
d=500 | 1 | 0.25 | 0.05 | 0.15 | 1 | 1.491 | 1.2244 | 0.18472 | 1 |  | 现浇C20砼渠道(渠底) | m3 | 0.198 |  | 现浇C20砼渠道(渠底) | m3 | 0.26
d=600 | 1 | 0.3 | 0.06 | 0.15 | 1 | 1.858 | 1.1869 | 0.224 | 1 |  | 钢模板 | m2 | 2.76 |  | 钢模板 | m2 | 3.6
d=800 | 1 | 0.4 | 0.08 | 0.15 | 1 | 2.7128 | 1.8154 | 0.31089 | 1 |  | 石屑垫层 | m3 | 0.11 |  | 石屑垫层 | m3 | 0.13
d=1000 | 1 | 0.5 | 0.1 | 0.15 | 1 | 3.729 | 2.3886 | 0.40889 | 1 |  | 伸缩缝 | m2 | 0.0498 |  | 伸缩缝 | m2 | 0.066
d=1200 | 1 | 0.6 | 0.12 | 0.15 | 1 | 4.9064 | 3.0327 | 0.51801 | 1 | [5 empty] | φ50PVC排水孔 | m | 0.25
d=1500 | 1 | 0.75 | 0.15 | 0.15 | 1 | 6.975 | 4.1316 | 0.70251 | 1
合计 |  |  |  |  | 5 | 10.9552 | 7.4505 | 1.2767 | 5 | 宽1.0m×高1.0m | 新修斗渠Ⅰ单位工程量 |  |  | 宽1.2m×高1.0m | 新修斗渠Ⅱ单位工程量
[11 empty] | 清 单 | 单位 | 工程量 |  | 清 单 | 单位 | 工程量
d=300 | 2 | 0.15 | 0.03 | 0.15 | 1 | 1.7561 | 1.3235 | 0.229 | 2 |  | 土方开挖 | m3 | 2.1702 |  | 土方开挖 | m3 | 2.2437
[11 empty] | 土方回填 | m3 | 0.8 |  | 土方回填 | m3 | 0.8
[11 empty] | 现浇C20砼渠道(渠肩) | m3 | 0.6 |  | 现浇C20砼渠道(渠肩) | m3 | 0.6
[11 empty] | 现浇C20砼渠道(渠底) | m3 | 0.32 |  | 现浇C20砼渠道(渠底) | m3 | 0.36
[11 empty] | 钢模板 | m2 | 4.4 |  | 钢模板 | m2 | 4.4
[11 empty] | 石屑垫层 | m3 | 0.16 |  | 石屑垫层 | m3 | 0.18
[11 empty] | 伸缩缝 | m2 | 0.092 |  | 伸缩缝 | m2 | 0.096
[11 empty] | φ50PVC排水孔 | m | 0.3 |  | φ50PVC排水孔 | m | 0.3

## 下田坡道
新修农渠数据汇总表 | [7 empty] | 每座下田坡道配筋表
序号 | 规 格 | 规格参数 | [5 empty] | 序号 | 类型 | 跨渠道规格 |  | 编号 | 略图 | 直径 | 单根长度 | 数量 | 单位重量 | 重量 | 总重量
|  | 净宽 | 净高 | 渠壁厚 | 砼底板宽度 | 砼底板厚度 | 砂垫层厚度 |  |  | 渠道宽(m) | 渠壁厚(m) |  |  | （mm） | （mm） | （根） | (kg/m) | （kg） | （kg）
1 | 宽0.4m×高0.4m | 0.4 | 0.4 | 0.2 | 0.8 | 0.1 | 0 | 1 | 下田坡道Ⅰ | 0.4 | 0.2 | ① |  | 12 | 3100 | 16 | 0.888 | 44.0448 | 122.4128
2 | 宽0.5m×高0.5m | 0.5 | 0.5 | 0.2 | 0.9 | 0.15 | 0 |  |  |  |  | ② |  | 16 | 1550 | 32 | 1.58 | 78.368
3 | 宽0.6m×高0.6m | 0.6 | 0.6 | 0.25 | 1.1 | 0.18 | 0.1 | 2 | 下田坡道Ⅱ | 0.5 | 0.2 | ① |  | 12 | 3100 | 16 | 0.888 | 44.0448 | 127.4688
4 | 宽0.8m×高0.8m | 0.8 | 0.8 | 0.25 | 1.3 | 0.2 | 0.1 |  |  |  |  | ② |  | 16 | 1650 | 32 | 1.58 | 83.424
5 | 宽1.0m×高1.0m | 1 | 1 | 0.3 | 1.6 | 0.2 | 0.1 | 3 | 下田坡道Ⅲ | 0.6 | 0.25 | ① |  | 12 | 3100 | 18 | 0.888 | 49.5504 | 143.0864
6 | 宽1.2m×高1.0m | 1.2 | 1 | 0.3 | 1.8 | 0.2 | 0.1 |  |  |  |  | ② |  | 16 | 1850 | 32 | 1.58 | 93.536
[8 empty] | 4 | 下田坡道Ⅳ | 0.8 | 0.25 | ① |  | 12 | 3100 | 20 | 0.888 | 55.056 | 158.704
[12 empty] | ② |  | 16 | 2050 | 32 | 1.58 | 103.648
[8 empty] | 5 | 下田坡道Ⅴ | 1 | 0.3 | ① |  | 12 | 3100 | 22 | 0.888 | 60.5616 | 179.3776
[12 empty] | ② |  | 16 | 2350 | 32 | 1.58 | 118.816
[8 empty] | 6 | 下田坡道Ⅵ | 1.2 | 0.3 | ① |  | 12 | 3100 | 24 | 0.888 | 66.0672 | 194.9952
[12 empty] | ② |  | 16 | 2550 | 32 | 1.58 | 128.928
[8 empty] | 7 | 下田坡道Ⅶ | 1.5 | 0.35 | ① |  | 12 | 3100 | 26 | 0.888 | 71.5728 | 220.7248
[12 empty] | ② |  | 16 | 2950 | 32 | 1.58 | 149.152
[8 empty] | 8 | 下田坡道Ⅷ | 2 | 0.4 | ① |  | 12 | 3100 | 32 | 0.888 | 88.0896 | 267.5776
[12 empty] | ② |  | 16 | 3550 | 32 | 1.58 | 179.488
[8 empty] | 9 | 下田坡道Ⅸ | 2.5 | 0.5 | ① |  | 12 | 3100 | 38 | 0.888 | 104.6064 | 319.4864
[12 empty] | ② |  | 16 | 4250 | 32 | 1.58 | 214.88
[8 empty] | 10 | 下田坡道Ⅹ | 3 | 0.5 | ① |  | 12 | 3100 | 42 | 0.888 | 115.6176 | 355.7776
[12 empty] | ② |  | 16 | 4750 | 32 | 1.58 | 240.16
每座下田坡道工程量表
[8 empty] | 序号 | 类型 | 跨渠道类型 |  | 机耕引桥参数 |  |  | 工程量
[10 empty] | 渠道宽 | 渠壁厚 | 桥板宽 | 桥板长 | 桥板厚 | 现浇C25 砼桥板 | 钢模板 | 钢筋 | 数量
[9 empty] | 单位 | m | m | m | m | m | m3 | m2 | t | 座
[8 empty] | 1 | 下田坡道Ⅰ | 0.4 | 0.2 | 3 | 1.4 | 0.15 | 0.63 | 1.32 | 0.12241 | 1
[8 empty] | 2 | 下田坡道Ⅱ | 0.5 | 0.2 | 3 | 1.5 | 0.15 | 0.675 | 1.35 | 0.12747 | 1
[8 empty] | 3 | 下田坡道Ⅲ | 0.6 | 0.25 | 3 | 1.7 | 0.15 | 0.765 | 1.41 | 0.14309 | 1
[8 empty] | 4 | 下田坡道Ⅳ | 0.8 | 0.25 | 3 | 1.9 | 0.15 | 0.855 | 1.47 | 0.1587 | 1
[8 empty] | 5 | 下田坡道Ⅴ | 1 | 0.3 | 3 | 2.2 | 0.15 | 0.99 | 1.56 | 0.17938 | 1
[8 empty] | 6 | 下田坡道Ⅵ | 1.2 | 0.3 | 3 | 2.4 | 0.15 | 1.08 | 1.62 | 0.195 | 1
[8 empty] | 7 | 下田坡道Ⅶ | 1.5 | 0.35 | 3 | 2.8 | 0.15 | 1.26 | 1.74 | 0.22072 | 1
[8 empty] | 8 | 下田坡道Ⅷ | 2 | 0.4 | 3 | 3.4 | 0.15 | 1.53 | 1.92 | 0.26758 | 1
[8 empty] | 9 | 下田坡道Ⅸ | 2.5 | 0.5 | 3 | 4.1 | 0.15 | 1.845 | 2.13 | 0.31949 | 1
[8 empty] | 10 | 下田坡道Ⅹ | 3 | 0.5 | 3 | 4.6 | 0.15 | 2.07 | 2.28 | 0.35578 | 1
[8 empty] | 合计 | [6 empty] | 11.7 | 16.8 | 2.0896

## 横梁 盖板
横梁单位工程量 | [11 empty] | 规 格 | 规格参数
序号 | 渠道内宽(m) | ①钢筋 φ10 | ①数量 | 单位重量 | ②钢筋 φ8 | ②数量 | 单位重量 | 重量 | C20砼 |  |  |  | 净宽 | 净高 | 渠壁厚 | 砼底板宽度 | 砼底板厚度 | 砂垫层厚度
|  | （m） | （根） | （kg/m） | （m） | （根） | （kg/m） | （kg） | m3 |  |  | 宽0.4m×高0.4m | 0.4 | 0.4 | 0.2 | 0.8 | 0.1 | 0
1 | 0.6 | 1.1 | 4 | 0.6169 | 0.65 | 6 | 0.395 | 4.2549 | 0.009 |  |  | 宽0.5m×高0.5m | 0.5 | 0.5 | 0.2 | 0.9 | 0.15 | 0
[12 empty] | 宽0.6m×高0.6m | 0.6 | 0.6 | 0.25 | 1.1 | 0.18 | 0.1
2 | 0.8 | 1.3 | 4 | 0.6169 | 0.75 | 7 | 0.395 | 5.2816 | 0.018 |  |  | 宽0.8m×高0.8m | 0.8 | 0.8 | 0.25 | 1.3 | 0.2 | 0.1
[12 empty] | 宽1.0m×高1.0m | 1 | 1 | 0.3 | 1.6 | 0.2 | 0.1
3 | 1 | 1.6 | 4 | 0.6169 | 0.95 | 8 | 0.395 | 6.9502 | 0.04 |  |  | 宽1.2m×高1.0m | 1.2 | 1 | 0.3 | 1.8 | 0.2 | 0.1
4 | 1.2 | 1.84 | 4 | 0.6169 | 0.95 | 9 | 0.395 | 7.9176 | 0.048
每座人行盖板配筋表
序号 | 类型 | 跨渠道规格 |  | 编号 | 略图 | 直径 | 单根长度 | 数量 | 单位重量 | 重量 | 总重量
|  | 渠道宽(m) | 渠壁厚(m) |  |  | （mm） | （mm） | （根） | （kg/m） | （kg） | （kg）
1 | 人行盖板Ⅰ | 0.6 | 0.25 | ① |  | 10 | 1100 | 4 | 0.6169 | 2.7144 | 4.2549
|  |  |  | ② |  | 8 | 650 | 6 | 0.395 | 1.5405
2 | 人行盖板Ⅱ | 0.8 | 0.25 | ① |  | 10 | 1300 | 4 | 0.6169 | 3.2079 | 5.0051
|  |  |  | ② |  | 8 | 650 | 7 | 0.395 | 1.7973
3 | 人行盖板Ⅲ | 1 | 0.3 | ① |  | 10 | 1600 | 4 | 0.6169 | 3.9482 | 6.0022
|  |  |  | ② |  | 8 | 650 | 8 | 0.395 | 2.054
4 | 人行盖板Ⅳ | 1.2 | 0.3 | ① |  | 10 | 1800 | 4 | 0.6169 | 4.4417 | 6.7524
|  |  |  | ② |  | 8 | 650 | 9 | 0.395 | 2.3108
5 | 人行盖板Ⅴ | 1.5 | 0.35 | ① |  | 10 | 2200 | 4 | 0.6169 | 5.4287 | 8.253
|  |  |  | ② |  | 8 | 650 | 11 | 0.395 | 2.8243
6 | 人行盖板Ⅵ | 2 | 0.4 | ① |  | 10 | 2800 | 4 | 0.6169 | 6.9093 | 10.5038
|  |  |  | ② |  | 8 | 650 | 14 | 0.395 | 3.5945
7 | 人行盖板Ⅶ | 2.5 | 0.5 | ① |  | 10 | 3500 | 4 | 0.6169 | 8.6366 | 13.0014
|  |  |  | ② |  | 8 | 650 | 17 | 0.395 | 4.3647
每座人行盖板单位工程量
序号 | 类型 | 跨渠道规格 |  | 板厚 | 板宽 | 板长 | 数量 | 钢模板 | 钢筋制安 | C20砼
|  | 渠道内宽(m) | 渠壁厚(m) | （m） | （m） | （m） | （件） | （m2） | （t） | （m3）
1 | 人行盖板Ⅰ | 0.6 | 0.25 | 0.1 | 0.6 | 1.1 | 1 | 0.34 | 0.0042549 | 0.066
2 | 人行盖板Ⅱ | 0.8 | 0.25 | 0.1 | 0.6 | 1.3 | 1 | 0.38 | 0.0050051 | 0.078
3 | 人行盖板Ⅲ | 1 | 0.3 | 0.1 | 0.6 | 1.6 | 1 | 0.44 | 0.0060022 | 0.096
4 | 人行盖板Ⅳ | 1.2 | 0.3 | 0.1 | 0.6 | 1.8 | 1 | 0.48 | 0.0067524 | 0.108
5 | 人行盖板Ⅴ | 1.5 | 0.35 | 0.1 | 0.6 | 2.2 | 1 | 0.56 | 0.008253 | 0.132
6 | 人行盖板Ⅵ | 2 | 0.4 | 0.1 | 0.6 | 2.8 | 1 | 0.68 | 0.010504 | 0.168
7 | 人行盖板Ⅶ | 2.5 | 0.5 | 0.1 | 0.6 | 3.5 | 1 | 0.82 | 0.013001 | 0.21