## 封面
居家用品园北部路网工程第三方检测及基坑监测
招 标 控 制 价
招 标 人：
(单位盖章)
造价咨询人：
(单位盖章)
2022 年 月 日
封-2

## 扉页
居家用品园北部路网工程第三方检测及基坑监测
招 标 控 制 价
招 标 人： |  |  | 造价咨询人：
|  | （单位盖章） |  | (单位公章)
法定代表人 或其授权人： |  |  | 法定代表人： 或其授权人：
|  | (签字或盖章) |  | (签字或盖章)
编 制 人： |  |  | 复 核 人：
|  | (造价人员签字盖专用章) |  | (造价工程师签字盖专用章)
编 制 时 间： |  |  | 复 核 时 间：
扉-2

## 编制说明
招 标 控 制 价
编制说明
一、工程概况：
居家用品园北部路网工程：本项目新建道路纵一路、横一路、横二路、横三路、居家路北延段、改造道路为现状一号路。建设内容包括道路工程、给排水工程、电力工程、通信工程、交通工程、照明工程、绿化景观工程及海绵城市专项等。
二、编制范围：
本次编制范围: 1.见证取样；2.实体检测；3.基坑监测（检测项目详见工程量清单）。
三、编制说明：
1.检测工程量为暂定数量，对于工程实施过程中某清单项目或清单项目中的某一项（或某几项）检测、监测项目内容若实际未发生的，在结算时招标人有权扣除未发生的检测、监测项目内容或检测、监测项目内容中未发生部分的相应费用，投标人不得有异议。 2.填报单价为全费用综合单价，包括但不限于前期准备工作、人工费、材料费、机具费、设备使用费、设备进出场费、报告编写费、技术工作收费、管理费、利润、不可预见费、夜间施工增加费、措施费、水电费、税金、保险费等。除合同、招标文件另有约定和政府针对本项目的文件规定可以调整外，无论施工条件或施工图纸是否发生变化，在合同执行期内综合单价固定不变。

## 汇总表
居家用品园北部路网工程第三方检测及基坑监测 招标控制价汇总表
序号 | 项目名称 | 全费用金额（元） | 投标全费用金额（元） | 备注
1 | 见证取样 | 347125
2 | 实体检测 | 1151761.28
3 | 基坑监测 | 318780
合计（元）： |  | 1817666.28

## 封面（第一标段）
居家用品园北部路网工程第三方检测及基坑监测（第一标段）
招 标 控 制 价
招 标 人：
(单位盖章)
造价咨询人：
(单位盖章)
2022 年 月 日
封-2

## 扉页（第一标段）
居家用品园北部路网工程第三方检测及基坑监测（第一标段）
招 标 控 制 价
招 标 人： |  |  | 造价咨询人：
|  | （单位盖章） |  | (单位公章)
法定代表人 或其授权人： |  |  | 法定代表人： 或其授权人：
|  | (签字或盖章) |  | (签字或盖章)
编 制 人： |  |  | 复 核 人：
|  | (造价人员签字盖专用章) |  | (造价工程师签字盖专用章)
编 制 时 间： |  |  | 复 核 时 间：
扉-2

## 编制说明（第一标段）
招 标 控 制 价
编制说明
一、工程概况：
居家用品园北部路网工程（第一标段）：本项目新建道路纵一路（EKO+030.000~EK0+155.00），改造道路为现状一号路。建设内容包括道路工程、给排水工程、电力工程、通信工程、交通工程、照明工程、绿化景观工程及海绵城市专项等。
二、编制范围：
本次编制范围: 1.见证取样；2.实体检测；3.基坑监测（检测项目详见工程量清单）。
三、编制说明：
1.检测工程量为暂定数量，对于工程实施过程中某清单项目或清单项目中的某一项（或某几项）检测、监测项目内容若实际未发生的，在结算时招标人有权扣除未发生的检测、监测项目内容或检测、监测项目内容中未发生部分的相应费用，投标人不得有异议。 2.填报单价为全费用综合单价，包括但不限于前期准备工作、人工费、材料费、机具费、设备使用费、设备进出场费、报告编写费、技术工作收费、管理费、利润、不可预见费、夜间施工增加费、措施费、水电费、税金、保险费等。除合同、招标文件另有约定和政府针对本项目的文件规定可以调整外，无论施工条件或施工图纸是否发生变化，在合同执行期内综合单价固定不变。

## 汇总表（第一标段）
居家用品园北部路网工程第三方检测及基坑监测（第一标段）招标控制价汇总表
序号 | 项目名称 | 全费用金额（元） | 投标全费用金额（元） | 备注
1 | 见证取样 | 162315
2 | 实体检测 | 273436.3
3 | 基坑监测 | 158240
合计（元）： |  | 593991.3

## 见证取样（第一标段）
居家用品园北部路网工程第三方检测及基坑监测（第一标段）—招标控制价（见证取样）
序号 | 检测项目 |  |  | 检测频率 | 单位 | 暂定工程量 | 单价最高限价（元/单位） | 合计最高限价（元） | 投标单价限价（元/单位） | 投标合计（元） | 备注
1 | 底基层 | 击实 |  | 每种材料一组 | 组 | 1 | 560 | 560
2 |  | 配合比 |  | 每种材料一组 | 组 | 1 | 1750 | 1750
3 |  | 细集料 | 表观相对密度、毛体积相对密度、砂当量、水洗法＜0.075 mm颗粒含量、筛分 | 每种材料一组（0-5石屑）共1组 | 组 | 1 | 525 | 525
4 |  | 无侧限抗压强度（13个） |  | 每2000㎡抽检1组 | 组 | 6 | 350 | 2100
5 | 上基层 | 击实 |  | 每种材料一组 | 组 | 1 | 560 | 560
6 |  | 配合比 |  | 每种材料一组 | 组 | 1 | 1750 | 1750
7 |  | 粗集料 | 细长扁平颗粒含量、表观相对密度、吸水率、 硫酸盐含量、洛杉矶磨耗损失、水洗法＜0.075 mm颗粒含量、毛体积相对密度、压碎值、坚固性、筛分 | 每种材料一组（5-10 10-30 两组碎石）共2组 | 组 | 2 | 550 | 1100
8 |  | 细集料 | 表观相对密度、毛体积相对密度、砂当量、水洗法＜0.075 mm颗粒含量、筛分 | 每种材料一组（0-5石屑）共1组 | 组 | 1 | 525 | 525
9 |  | 无侧限抗压强度（13个） |  | 每2000㎡抽检1组 | 组 | 11 | 350 | 3850
10 | 沥青配合比 | 沥青（普通沥青） | 针入度、15℃延度、软化点、含蜡量（蒸馏法）、薄膜加热试验、标准密度、相对密度 | 每100t一组 | 组 | 2 | 660 | 1320
11 |  | 粗集料 | 细长扁平颗粒含量、表观相对密度、吸水率、 硫酸盐含量、洛杉矶磨耗损失、水洗法＜0.075 mm颗粒含量、毛体积相对密度、压碎值、坚固性、筛分 | AC-20C每种材料一组（5-10 ,10-15，10-20 三碎石）共,3组 AC-13C每种材料一组（5-10 ,10-15两组碎石）共,2组 | 组 | 5 | 550 | 2750
12 |  | 细集料 | 表观相对密度、毛体积相对密度、砂当量、水洗法＜0.075 mm颗粒含量、筛分 | 每种材料一组（0-5石屑）共1组 | 组 | 1 | 525 | 525
13 |  | 矿粉 | 表观相对密度、亲水系数、含水量、筛分 | 每种材料一组，共1组 | 组 | 2 | 630 | 1260
14 |  | 沥青配合比 |  | 每种材料一组，共1组 | 组 | 2 | 4400 | 8800
15 |  | 配合比混合料检验 | 浸水马歇尔试验、高温稳定性检验（车辙试验） | 每进行一次配合比试验检验一组 | 组 | 2 | 1419 | 2838
16 | / | 铸铁检查井盖 | 承载能力、残余变形、安全和便利性 | 同一规格同一种类同一原材料≤100套为一批 | 套 | 2 | 1120 | 2240
17 | / | 石屑 | 击实 | 每种材料1组 | 组 | 1 | 560 | 560
18 | / | 回填砂 | 击实 | 每种材料1组 | 组 | 2 | 560 | 1120
19 | / | 回填土 | 土壤击实 | 每5000m³检测一组 | 组 | 2 | 560 | 1120
20 | / | 混凝土管 | 尺寸、外压荷载、内水压力 |  | 组 | 9 | 1700 | 15300
21 | / | PVC-U排水管材 | 外观 、尺寸、维卡软化温度、纵向回缩率、拉伸屈服应力、落锤冲击试验 | 同一原料、配方和工艺连续生产的同一规格管材作为一批。当dn≤75mm时，每批数量不超过80000m； 当75＜dn≤160mm时，每批数量不超过50000m，当160＜dn≤315mm时，每批数量不超过3000m。如果生产7天仍不足规定数量，则以7天产量为一批；每批1组 | 组 | 2 | 910 | 1820
22 | / | PVC-U排水管件 | 外观、尺寸、维卡软化温度、坠落试验 | 同一原料、配方和工艺生产的同一规格的管件作为一批。当管径dn＜75mm时，每批数量不超过10000件；当dn≥75mm时，每批数量不超过5000件。如果生产7天仍不足规定数量，以7天生产量为一批；每批1组 | 组 | 2 | 420 | 840
23 | / | 电线电缆（1芯） | 标志、结构尺寸检查（绝缘厚度测量、外径测量等）、导体直流电阻、绝缘电阻、电压试验、抗张强度、断裂伸长率、导体截面积 | 同厂家同型号同规格的电缆为一批，每批抽取一组。 | 组 | 3 | 464 | 1392
24 | / | 电线电缆（3芯） | 标志、结构尺寸检查（绝缘厚度测量、外径测量等）、导体直流电阻、绝缘电阻、电压试验、抗张强度、断裂伸长率、导体截面积 | 按进场批次取样,每批每种规格取样一组。 | 组 | 5 | 1260 | 6300
25 | / | 电线电缆（5芯） | 标志、结构尺寸检查（绝缘厚度测量、外径测量等）、导体直流电阻、绝缘电阻、电压试验、抗张强度、断裂伸长率、导体截面积 | 按进场批次取样,每批每种规格取样一组。 | 组 | 5 | 1500 | 7500
26 | / | 电线电缆（4芯） | 标志、结构尺寸检查（绝缘厚度测量、外径测量等）、导体直流电阻、绝缘电阻、电压试验、抗张强度、断裂伸长率、导体截面积 | 按进场批次取样,每批每种规格取样一组。 | 组 | 5 | 1350 | 6750
27 | / | 玻璃纤维增强塑料电缆导管 | 外观、尺寸、环刚度、巴氏硬度、落锤冲击试验、氧指数 | 按进场批次取样,每批每种规格取样一组。 | 组 | 2 | 875 | 1750
28 | / | 阀门 | 上密封试验、壳体试验、密封试验 | 按进场批次取样,每批每种规格取样一组。 | 组 | 2 | 840 | 1680
29 | / | 球墨铸铁管材及管件 | 外观、尺寸、布氏硬度 | 按进场批次取样，每批每种规格取样一组。 | 组 | 5 | 350 | 1750
30 | / | HDPE管 | 外观、尺寸、烘箱试验、纵向回缩率、环刚度、环柔性、落锤冲击试验 | 按进场批次取样,每批每种规格取样一组。 | 组 | 3 | 1155 | 3465
31 | / | 镀锌线管 | 标志、弯曲试验、抗压性能、电气性能 | 按进场批次取样,每批每种规格取样一组。 | 组 | 3 | 665 | 1995
32 | / | 钢塑土工格栅 | 极限抗拉强度（纵、横向）、标称强度下的伸长率（纵、横向）、粘焊强度 | 按进场批次取样，每批每种规格取样一组。 | 组 | 2 | 1400 | 2800
33 | / | 玻璃纤维土工格栅 | 断裂强力（纵、横向）、断裂伸长率（纵、横向）、网眼目数、网眼尺寸 | 按进场批次取样，每批每种规格取样一组。 | 组 | 2 | 1400 | 2800
34 | / | 聚乙烯土工膜 | 拉伸强度、断裂伸长率、直角撕裂强度、抗穿刺强度、水蒸气渗透系数、厚度 | 按进场批次取样，每批每种规格取样一组。 | 组 | 2 | 1540 | 3080
35 | / | 土工布 | 单位面积质量偏差、厚度偏差、幅宽偏差、撕破强力、CBR顶破张力、垂直渗透系数、断裂张力、伸长率 | 按进场批次取样，每批每种规格取样一组。 | 组 | 2 | 1820 | 3640
36 | / | 种植土 | pH值、有机质、EC值、土壤质地、氮、磷、钾 | 客土每500m³取样一组。 | 组 | 6 | 1320 | 7920
37 | / | 有机肥 | 氮、磷、钾、水分、有机质的质量分数、pH值 | 每批次送样两组 | 组 | 2 | 2200 | 4400
38 | / | 热轧带肋钢筋 | 力学性能、最大力伸长率、强屈比、超屈比、重量偏差、反向弯曲 | 按批检验每批重量不大于60t；不足60t按一批计。 | 组 | 30 | 266 | 7980
39 | / | 热轧光圆钢筋 | 拉伸、弯曲、重量偏差 | 按批检验每批重量不大于60t；不足60t按一批计。 | 组 | 6 | 140 | 840
40 | / | 钢筋焊接 | 力学性能 | 按批检验每批300个；不足300个按一批计。 | 组 | 30 | 70 | 2100
41 | / | 水泥砂浆 | 抗压强度 | 每一验收批不超过250m3砌体 | 组 | 50 | 35 | 1750
42 | / | 水泥砂浆配比验证（不含原材料检验） | 配合验证 | 每种配比检验1组 | 组 | 1 | 420 | 420
43 | / | 混凝土 | 抗压强度 | 每一验收批不超过100m3砼 | 组 | 80 | 42 | 3360
44 | / | 混凝土 | 抗折强度 | 每一验收批不超过100m3砼 | 组 | 15 | 210 | 3150
45 | / | 混凝土配比验证（不含原材料检验） | 配比验证 | 每种配比检验1组 | 组 | 4 | 700 | 2800
46 | / | 透水混凝土配比验证（不含原材料检验） | 配比验证 | 每种配比检验1组 | 组 | 1 | 2100 | 2100
47 | / | 混凝土拌合物 | 氯离子 | 每种配比检验1组 | 组 | 3 | 2100 | 6300
48 | / | 石 | 筛分、含泥量、泥块含量、堆积密度、表观密度、针片状含量、压碎指标 | 按进场批次取样,400m3为一批，每批取样一组 | 组 | 2 | 840 | 1680
49 | / | 砂 | 筛分、含泥量、泥块含量、堆积密度、表观密度、有机物含量、氯离子 | 按进场批次取样,400m3为一批，每批取样一组 | 组 | 1 | 840 | 840
50 | / | 外加剂 | 减水率、泌水率比、抗压强度比 | 按进场批次取样,每批取样一组 | 组 | 1 | 1120 | 1120
51 | / | 粉煤灰 | 细度、需水量比、烧失量、含水量 | 同一厂家、等级、品种、批号，200t为一批 | 组 | 1 | 560 | 560
52 | / | 水泥 | 水泥胶砂强度、水泥标准稠度用水量、凝结时间、安定性 | 同一厂家、等级、品种、批号，散装水泥500t为一批 | 组 | 2 | 490 | 980
53 | / | 钢材 | 拉伸性能、弯曲 | 按批检验每批重量不大于60t；不足60t按一批计 | 组 | 5 | 105 | 525
54 | / | 钢材 | 镀锌层厚度或重量 | 同一类型、同一规格送检一组 | 组 | 5 | 140 | 700
55 | / | 钢管 | 尺寸、拉伸、弯曲 | 同一种规格的样品检验批不超过1000根 | 组 | 4 | 420 | 1680
56 | / | 石材 | 弯曲强度、吸水率、体积密度 | 按进场批次取样,每批取样一组 | 组 | 5 | 770 | 3850
57 | / | 路面砖 | 抗压（抗折）强度、吸水率 | 同一型号、规格、等级10000件为一批。 | 组 | 2 | 385 | 770
58 | / | 路缘石 | 抗压强度、抗折强度、吸水率 | 同一型号、规格、等级20000件为一批 | 组 | 5 | 385 | 1925
59 | / | 透水砖 | 抗压强度、抗折强度、防滑性、透水系数、耐磨性 | 同一型号、规格、等级10000件为一批。 | 组 | 2 | 300 | 600
60 | / | 标线涂料 | 抗压强度、不粘胎时间、色度性能、耐水性、耐碱性 | 按进场批次取样,每批取样一组 | 组 | 2 | 880 | 1760
61 | / | 铝板 | 涂膜厚度、型材壁厚、硬度 | 按进场批次取样,每批取样一组 | 组 | 3 | 350 | 1050
62 | / | 混凝土实心砖 | 抗压强度 | 同一型号、规格每10万块送检一组。 | 组 | 1 | 210 | 210
63 | / | 灰砂砖 | 抗压强度 | 同一型号、规格每10万块送检一组。 | 组 | 1 | 300 | 300
64 | / | 安全帽 | 佩戴高度、垂直间距、下鄂带强度、冲击吸收性能、耐穿刺性能 | 耐穿刺性能、冲击吸收性能各有四种预处理方式[高温（50℃）处理、低温（-10℃）处理、浸水（20℃）处理、辐射处理]。进货检验：批量＜500顶时取1顶/项，批量500-5000时取2顶/项，批量5001-50000时取3顶/项，批量≥50001顶时取4顶/项。 | 组 | 1 | 2530 | 2530
合计（元） | [7 empty] | 162315

## 实体检测（第一标段）
居家用品园北部路网工程第三方检测及基坑监测（第一标段）—招标控制价（实体检测）
序号 | 分部工程位置 | 工序名称 | 检测项目 | 检测频率 | 单位 | 暂定工程量 | 单价最高限价（元/单位） | 合计最高限价（元） | 投标单价限价（元/单位） | 投标合计（元） | 备注
1 | 电力通信工程 | 沟槽回填 | 压实度试验 | 每层1组（3点）/1000m2 | 点 | 200 | 105 | 21000
2 | 道路工程 | 人行道 | 压实度试验 | 2点/100m | 点 | 20 | 105 | 2100
3 |  | 路基填方 | 压实度试验 | 每层1组（3点）/1000m2 | 点 | 150 | 105 | 15750
4 |  | 路基换填 | 压实度试验 | 每层1组（3点）/1000m2 | 点 | 80 | 105 | 8400
5 |  | 路基土(封层) | 压实度试验 | 1组（3点）/1000m2 | 点 | 70 | 105 | 7350
6 |  |  | 弯沉 | 1组（1点）/每车道每20m | 点 | 140 | 39.2 | 5488
7 |  | 上基层 | 压实度 | 1组（1点）/1000m2 | 点 | 22 | 105 | 2310
8 |  |  | 弯沉 | 1组（1点）/每车道每20m | 点 | 140 | 39.2 | 5488
9 |  | 底基层 | 压实度 | 1组（1点）/1000m2 | 点 | 12 | 105 | 1260
10 |  |  | 弯沉 | 1组（1点）/每车道每20m | 点 | 140 | 39.2 | 5488
13 |  | 沥青面层 | 压实度（路面抽芯） | 1点/1000m2 | 点 | 28 | 105 | 2940
14 |  |  | 厚度（路面抽芯） | 1点/1000m2 | 点 | 28 | 350 | 9800
15 |  |  | 弯沉 | 1点/每车道每20m | 点 | 280 | 39.2 | 10976
16 |  |  | 平整度 | 每20m3点 | 处 | 125 | 21 | 2625
17 |  |  | 宽度 | 每40m1点 | 点 | 20 | 7 | 140
18 |  |  | 纵断面高程 | 每20m1点 | 点 | 40 | 10.5 | 420
19 |  |  | 横坡 | 每20m6点 | 点 | 250 | 7 | 1750
20 |  |  | 中线偏位 | 每100m1点 | 点 | 10 | 10.5 | 105
21 |  |  | 构造深度 | 道路全长间距200m1点 | 点 | 5 | 28 | 140
22 |  |  | 摩擦系数（抗滑性能) | 道路全长间距200m1点 | 点 | 5 | 84 | 420
26 |  | 管涵 | 压实度 | 每1000m2测1点 | 点 | 21 | 105 | 2205
27 |  |  | 圆锥动力触探试验 | 每200m2一孔，不少于10孔（每孔约2m） | 米 | 20 | 140 | 2800
28 |  |  | 压板试验 | 不少于3点 | 点 | 3 | 5465.6 | 16396.8
29 | 排水 | 管沟回填 | 压实度 | 两井之间每层3点 | 点 | 300 | 105 | 31500
30 |  | / | 闭水试验 | 全检 | 米 | 1000 | 8.4 | 8400
31 |  | 污水管道 | CCTV检测 | 全检 | 米 | 700 | 38.08 | 26656
32 |  | 雨水管道 | CCTV检测 | 全检 | 米 | 300 | 38.08 | 11424
33 |  | 排水管道处理地基 | 圆锥动力触探试验 | 每20延米1点（每点2m左右） | 米 | 100 | 140 | 14000
34 | 交通工程 | 反光标志 | 逆反射系数 | 每类型每10块板测1块，每块上检测2种反光膜颜色 | 个 | 9 | 140 | 1260
35 |  |  | 厚度，长度宽度或直径 | 每类型每10块板测1块 | 个 | 9 | 10.5 | 94.5
36 |  | 纵向实线或间断线 | 逆反射系数 | 实线每10km抽检3个长度100m的区域,每个区域随机检测20个测点；间断线每10km抽检2个核查区域,每个区域随机选取10个线段，每个线段检测2点。 | 点 | 20 | 140 | 2800
37 |  |  | 长度 | 每10km抽检3个长度100m的区域,每个区域随机检测20个测点； | 点 | 20 | 10.5 | 210
38 |  |  | 宽度 |  | 点 | 20 | 10.5 | 210
39 |  |  | 厚度 |  | 点 | 20 | 10.5 | 210
40 |  |  | 间距 |  | 点 | 20 | 10.5 | 210
41 |  | 图形、字符及人行横道线 | 逆反射系数 | 抽检10%图形作为一个核查区域，选取3个测试点；抽检10%字符作为一个核查区域，选取6个测试点；人行横道线随机选取3个作为核查区域，选取6个测试点。 | 点 | 12 | 140 | 1680
42 |  |  | 长度 | 图形字符或人行横道线每1500平方米抽检3个代表区域，每个区域随机检测5个测试点。 | 点 | 10 | 10.5 | 105
43 |  |  | 宽度 |  | 点 | 10 | 10.5 | 105
44 |  |  | 厚度 |  | 点 | 10 | 10.5 | 105
45 |  |  | 间距 |  | 点 | 10 | 10.5 | 105
46 | 园林绿化工程 | 乔木 | 病虫害 | 20株及以下全数调查。超过20株的，以20点为基础，超过20株的部分按10%数量比例增加抽检点数。 | 点 | 55 | 70 | 3850
47 |  | 灌木 | 病虫害 | 20株及以下全数调查。超过20株的，以20点为基础，超过20株的部分按10%数量比例增加抽检点数。 | 点 | 80 | 70 | 5600
48 |  | 地被 | 病虫害 | 抽检10%，每4㎡为1点，不足20点的按照20点算。 | 点 | 130 | 70 | 9100
49 | 电气工程 | 路灯、配电箱等 | 接地电阻检测 | 全检 | 点 | 50 | 210 | 10500
50 | 照明工程 | 路灯 | 平均照度 | 同一功能区不少于2处 | 处 | 4 | 560 | 2240
51 |  |  | 照明功率密度 |  | 处 | 4 | 560 | 2240
52 |  |  | 照度均匀度 |  | 处 | 4 | 560 | 2240
53 |  |  | 环境比 |  | 处 | 4 | 560 | 2240
54 |  | 配电箱 | 供电电源指标（供电电压偏差、公共电网谐波电压、公共电网谐波电流、三相电压不平衡度、功率因素） | 全检 | 系统 | 2 | 5500 | 11000
合计（元） | [7 empty] | 273436.3

## 基坑监测（第一标段）
居家用品园北部路网工程第三方检测及基坑监测（第一标段）—招标控制价（基坑监测）
序号 | 项目名称 | 长度（m） | 项目 | 单位 | 暂定工程量 | 暂定监测次数 | 单价最高限价（元/单位） | 合计最高限价（元） | 投标单价限价（元/单位） | 投标合计（元） | 备注
现状一号路
1 | 监测控制点及监测点埋设点 |  | 监测控制点及工作基点 | 点 | 3 |  | 1000 | 3000
2 | 雨水 | 382 | 坑顶水平竖向位移监测点埋设 | 点 | 25 |  | 120 | 3000 |  |  | 间距30m
3 |  |  | 周边环境沉降点埋设 | 点 | 25 |  | 120 | 3000 |  |  | 间距30m
4 | 污水 | 664 | 坑顶水平竖向位移监测点埋设 | 点 | 44 |  | 120 | 5280 |  |  | 间距30m
5 |  |  | 周边环境沉降点埋设 | 点 | 44 |  | 120 | 5280 |  |  | 间距30m
6 | 雨、污水 | 1046 | 高程基准网点监测费 | 次 | 3 | 10 | 1000 | 10000
7 |  |  | 坑顶水平位移观测 | 点.次 | 69 | 10 | 50 | 34500
8 |  |  | 坑顶竖向位移观测 | 点.次 | 69 | 10 | 50 | 34500
9 |  |  | 周边环境观测 | 点.次 | 69 | 10 | 50 | 34500
纵一路
10 | 监测控制点及监测点埋设点 |  | 监测控制点及工作基点 | 点 | 3 |  | 1000 | 3000
11 | 污水 | 104 | 坑顶水平竖向位移监测点埋设 | 点 | 7 |  | 120 | 840 |  |  | 间距30m
12 |  |  | 周边环境沉降点埋设 | 点 | 7 |  | 120 | 840 |  |  | 间距30m
13 | 雨、污水 | 104 | 高程基准网点监测费 | 次 | 3 | 10 | 1000 | 10000
14 |  |  | 坑顶水平位移观测 | 点.次 | 7 | 10 | 50 | 3500
15 |  |  | 坑顶竖向位移观测 | 点.次 | 7 | 10 | 50 | 3500
16 |  |  | 周边环境观测 | 点.次 | 7 | 10 | 50 | 3500
合计（元） | [7 empty] | 158240

## 封面（第二标段）
居家用品园北部路网工程第三方检测及基坑监测（第二标段）
招 标 控 制 价
招 标 人：
(单位盖章)
造价咨询人：
(单位盖章)
2022 年 月 日
封-2

## 扉页（第二标段）
居家用品园北部路网工程第三方检测及基坑监测（第二标段）
招 标 控 制 价
招 标 人： |  |  | 造价咨询人：
|  | （单位盖章） |  | (单位公章)
法定代表人 或其授权人： |  |  | 法定代表人： 或其授权人：
|  | (签字或盖章) |  | (签字或盖章)
编 制 人： |  |  | 复 核 人：
|  | (造价人员签字盖专用章) |  | (造价工程师签字盖专用章)
编 制 时 间： |  |  | 复 核 时 间：
扉-2

## 编制说明（第二标段）
招 标 控 制 价
编制说明
一、工程概况：
居家用品园北部路网工程（第二标段）：本项目新建道路横一路、横二路、横三路、居家路北延段、纵一路（EK0+155.00~EK0+610.00）。建设内容包括道路工程、给排水工程、电力工程、通信工程、交通工程、照明工程、绿化景观工程及海绵城市专项等。
二、编制范围：
本次编制范围: 1.见证取样；2.实体检测；3.基坑监测（检测项目详见工程量清单）。
三、编制说明：
1.检测工程量为暂定数量，对于工程实施过程中某清单项目或清单项目中的某一项（或某几项）检测、监测项目内容若实际未发生的，在结算时招标人有权扣除未发生的检测、监测项目内容或检测、监测项目内容中未发生部分的相应费用，投标人不得有异议。 2.填报单价为全费用综合单价，包括但不限于前期准备工作、人工费、材料费、机具费、设备使用费、设备进出场费、报告编写费、技术工作收费、管理费、利润、不可预见费、夜间施工增加费、措施费、水电费、税金、保险费等。除合同、招标文件另有约定和政府针对本项目的文件规定可以调整外，无论施工条件或施工图纸是否发生变化，在合同执行期内综合单价固定不变。

## 汇总表（第二标段）
居家用品园北部路网工程第三方检测及基坑监测（第二标段）招标控制价汇总表
序号 | 项目名称 | 全费用金额（元） | 投标全费用金额（元） | 备注
1 | 见证取样 | 184810
2 | 实体检测 | 878324.98
3 | 基坑监测 | 160540
合计（元）： |  | 1223674.98

## 见证取样（第二标段）
居家用品园北部路网工程第三方检测及基坑监测（第二标段）—招标控制价（见证取样）
序号 | 检测项目 |  |  | 检测频率 | 单位 | 暂定工程量 | 单价最高限价（元/单位） | 合计最高限价（元） | 投标单价限价（元/单位） | 投标合计（元） | 备注
1 | 底基层 | 击实 |  | 每种材料一组 | 组 | 1 | 560 | 560
2 |  | 配合比 |  | 每种材料一组 | 组 | 1 | 1750 | 1750
3 |  | 细集料 | 表观相对密度、毛体积相对密度、砂当量、水洗法＜0.075 mm颗粒含量、筛分 | 每种材料一组（0-5石屑）共1组 | 组 | 1 | 525 | 525
4 |  | 无侧限抗压强度（13个） |  | 每2000㎡抽检1组 | 组 | 25 | 350 | 8750
5 | 上基层 | 击实 |  | 每种材料一组 | 组 | 1 | 560 | 560
6 |  | 配合比 |  | 每种材料一组 | 组 | 1 | 1750 | 1750
7 |  | 粗集料 | 细长扁平颗粒含量、表观相对密度、吸水率、 硫酸盐含量、洛杉矶磨耗损失、水洗法＜0.075 mm颗粒含量、毛体积相对密度、压碎值、坚固性、筛分 | 每种材料一组（5-10 10-30 两组碎石）共2组 | 组 | 2 | 550 | 1100
8 |  | 细集料 | 表观相对密度、毛体积相对密度、砂当量、水洗法＜0.075 mm颗粒含量、筛分 | 每种材料一组（0-5石屑）共1组 | 组 | 1 | 525 | 525
9 |  | 无侧限抗压强度（13个） |  | 每2000㎡抽检1组 | 组 | 35 | 350 | 12250
10 | 沥青配合比 | 沥青（普通沥青） | 针入度、15℃延度、软化点、含蜡量（蒸馏法）、薄膜加热试验、标准密度、相对密度 | 每100t一组 | 组 | 2 | 660 | 1320
11 |  | 粗集料 | 细长扁平颗粒含量、表观相对密度、吸水率、 硫酸盐含量、洛杉矶磨耗损失、水洗法＜0.075 mm颗粒含量、毛体积相对密度、压碎值、坚固性、筛分 | 每种材料一组（5-10 10-30 两组碎石）共2组 | 组 | 5 | 550 | 2750
12 |  | 细集料 | 表观相对密度、毛体积相对密度、砂当量、水洗法＜0.075 mm颗粒含量、筛分 | 每种材料一组（0-5石屑）共1组 | 组 | 2 | 525 | 1050
13 |  | 矿粉 | 表观相对密度、亲水系数、含水量、筛分 | 每种材料一组，共1组 | 组 | 2 | 630 | 1260
14 |  | 沥青配合比 |  | 每种材料一组，共1组 | 组 | 2 | 4400 | 8800
15 |  | 配合比混合料检验 | 浸水马歇尔试验、高温稳定性检验（车辙试验） | 每进行一次配合比试验检验一组 | 组 | 2 | 1419 | 2838
16 | / | 铸铁检查井盖 | 承载能力、残余变形、安全和便利性 | 同一规格同一种类同一原材料≤100套为一批 | 套 | 2 | 1120 | 2240
17 | / | 石屑 | 击实 | 每种材料1组 | 组 | 1 | 560 | 560
18 | / | 回填砂 | 击实 | 每种材料1组 | 组 | 2 | 560 | 1120
19 | / | 回填土 | 土壤击实 | 每5000㎥检测一组 | 组 | 2 | 560 | 1120
20 | / | 混凝土管 | 尺寸、外压荷载、内水压力 |  | 组 | 9 | 1700 | 15300
21 | / | PVC-U排水管材 | 外观 、尺寸、维卡软化温度、纵向回缩率、拉伸屈服应力、落锤冲击试验 | 同一原料、配方和工艺连续生产的同一规格管材作为一批。当dn≤75mm时，每批数量不超过80000m； 当75＜dn≤160mm时，每批数量不超过50000m，当160＜dn≤315mm时，每批数量不超过3000m。如果生产7天仍不足规定数量，则以7天产量为一批；每批1组 | 组 | 2 | 910 | 1820
22 | / | PVC-U排水管件 | 外观、尺寸、维卡软化温度、坠落试验 | 同一原料、配方和工艺生产的同一规格的管件作为一批。当管径dn＜75mm时，每批数量不超过10000件；当dn≥75mm时，每批数量不超过5000件。如果生产7天仍不足规定数量，以7天生产量为一批；每批1组 | 组 | 2 | 420 | 840
23 | / | 电线电缆（1芯） | 标志、结构尺寸检查（绝缘厚度测量、外径测量等）、导体直流电阻、绝缘电阻、电压试验、抗张强度、断裂伸长率、导体截面积 | 同厂家同型号同规格的电缆为一批，每批抽取一组。 | 组 | 3 | 464 | 1392
24 | / | 电线电缆（3芯） | 标志、结构尺寸检查（绝缘厚度测量、外径测量等）、导体直流电阻、绝缘电阻、电压试验、抗张强度、断裂伸长率、导体截面积 | 按进场批次取样,每批每种规格取样一组。 | 组 | 5 | 1260 | 6300
25 | / | 电线电缆（5芯） | 标志、结构尺寸检查（绝缘厚度测量、外径测量等）、导体直流电阻、绝缘电阻、电压试验、抗张强度、断裂伸长率、导体截面积 | 按进场批次取样,每批每种规格取样一组。 | 组 | 5 | 1500 | 7500
26 | / | 电线电缆（4芯） | 标志、结构尺寸检查（绝缘厚度测量、外径测量等）、导体直流电阻、绝缘电阻、电压试验、抗张强度、断裂伸长率、导体截面积 | 按进场批次取样,每批每种规格取样一组。 | 组 | 5 | 1350 | 6750
27 | / | 玻璃纤维增强塑料电缆导管 | 外观、尺寸、环刚度、巴氏硬度、落锤冲击试验、氧指数 | 按进场批次取样,每批每种规格取样一组。 | 组 | 3 | 875 | 2625
28 | / | 阀门 | 上密封试验、壳体试验、密封试验 | 按进场批次取样,每批每种规格取样一组。 | 组 | 3 | 840 | 2520
29 | / | 球墨铸铁管材及管件 | 外观、尺寸、布氏硬度 | 按进场批次取样，每批每种规格取样一组。 | 组 | 10 | 350 | 3500
30 | / | HDPE管 | 外观、尺寸、烘箱试验、纵向回缩率、环刚度、环柔性、落锤冲击试验 | 按进场批次取样,每批每种规格取样一组。 | 组 | 5 | 1155 | 5775
31 | / | 镀锌线管 | 标志、弯曲试验、抗压性能、电气性能 | 按进场批次取样,每批每种规格取样一组。 | 组 | 3 | 665 | 1995
32 | / | 钢塑土工格栅 | 极限抗拉强度（纵、横向）、标称强度下的伸长率（纵、横向）、粘焊强度 | 按进场批次取样，每批每种规格取样一组。 | 组 | 2 | 1400 | 2800
33 | / | 玻璃纤维土工格栅 | 断裂强力（纵、横向）、断裂伸长率（纵、横向）、网眼目数、网眼尺寸 | 按进场批次取样，每批每种规格取样一组。 | 组 | 2 | 1400 | 2800
34 | / | 聚乙烯土工膜 | 拉伸强度、断裂伸长率、直角撕裂强度、抗穿刺强度、水蒸气渗透系数、厚度 | 按进场批次取样，每批每种规格取样一组。 | 组 | 2 | 1540 | 3080
35 | / | 土工布 | 单位面积质量偏差、厚度偏差、幅宽偏差、撕破强力、CBR顶破张力、垂直渗透系数、断裂张力、伸长率 | 按进场批次取样，每批每种规格取样一组。 | 组 | 2 | 1820 | 3640
36 | / | 种植土 | pH值、有机质、EC值、土壤质地、氮、磷、钾 | 客土每500m³取样一组。 | 组 | 10 | 1320 | 13200
37 | / | 有机肥 | 氮、磷、钾、水分、有机质的质量分数、pH值 | 每批次送样两组 | 组 | 6 | 2200 | 13200
38 | / | 热轧带肋钢筋 | 力学性能、最大力伸长率、强屈比、超屈比、重量偏差、反向弯曲 | 按批检验每批重量不大于60t；不足60t按一批计。 | 组 | 20 | 266 | 5320
39 | / | 热轧光圆钢筋 | 拉伸、弯曲、重量偏差 | 按批检验每批重量不大于60t；不足60t按一批计。 | 组 | 4 | 140 | 560
40 | / | 钢筋焊接 | 力学性能 | 按批检验每批300个；不足300个按一批计。 | 组 | 20 | 70 | 1400
41 | / | 水泥砂浆 | 抗压强度 | 每一验收批不超过250m3砌体 | 组 | 40 | 35 | 1400
42 | / | 水泥砂浆配比验证（不含原材料检验） | 配合验证 | 每种配比检验1组 | 组 | 1 | 420 | 420
43 | / | 混凝土 | 抗压强度 | 每一验收批不超过100m3砼 | 组 | 60 | 42 | 2520
44 | / | 混凝土 | 抗折强度 | 每一验收批不超过100m3砼 | 组 | 10 | 210 | 2100
45 | / | 混凝土配比验证（不含原材料检验） | 配比验证 | 每种配比检验1组 | 组 | 2 | 700 | 1400
46 | / | 透水混凝土配比验证（不含原材料检验） | 配比验证 | 每种配比检验1组 | 组 | 1 | 2100 | 2100
47 | / | 混凝土拌合物 | 氯离子 | 每种配比检验1组 | 组 | 3 | 2100 | 6300
48 | / | 石 | 筛分、含泥量、泥块含量、堆积密度、表观密度、针片状含量、压碎指标 | 按进场批次取样,400m3为一批，每批取样一组 | 组 | 1 | 840 | 840
49 | / | 砂 | 筛分、含泥量、泥块含量、堆积密度、表观密度、有机物含量、氯离子 | 按进场批次取样,400m3为一批，每批取样一组 | 组 | 1 | 840 | 840
50 | / | 外加剂 | 减水率、泌水率比、抗压强度比 | 按进场批次取样,每批取样一组 | 组 | 1 | 1120 | 1120
51 | / | 粉煤灰 | 细度、需水量比、烧失量、含水量 | 同一厂家、等级、品种、批号，200t为一批 | 组 | 1 | 560 | 560
52 | / | 水泥 | 水泥胶砂强度、水泥标准稠度用水量、凝结时间、安定性 | 同一厂家、等级、品种、批号，散装水泥500t为一批 | 组 | 1 | 490 | 490
53 | / | 钢材 | 拉伸性能、弯曲 | 按批检验每批重量不大于60t；不足60t按一批计 | 组 | 3 | 105 | 315
54 | / | 钢材 | 镀锌层厚度或重量 | 同一类型、同一规格送检一组 | 组 | 3 | 140 | 420
55 | / | 钢管 | 尺寸、拉伸、弯曲 | 同一种规格的样品检验批不超过1000根 | 组 | 2 | 420 | 840
56 | / | 石材 | 弯曲强度、吸水率、体积密度 | 按进场批次取样,每批取样一组 | 组 | 3 | 770 | 2310
57 | / | 路面砖 | 抗压（抗折）强度、吸水率 | 同一型号、规格、等级10000件为一批。 | 组 | 1 | 385 | 385
58 | / | 路缘石 | 抗压强度、抗折强度、吸水率 | 同一型号、规格、等级20000件为一批 | 组 | 3 | 385 | 1155
59 | / | 透水砖 | 抗压强度、抗折强度、防滑性、透水系数、耐磨性 | 同一型号、规格、等级10000件为一批。 | 组 | 1 | 300 | 300
60 | / | 标线涂料 | 抗压强度、不粘胎时间、色度性能、耐水性、耐碱性 | 按进场批次取样,每批取样一组 | 组 | 2 | 880 | 1760
61 | / | 铝板 | 涂膜厚度、型材壁厚、硬度 | 按进场批次取样,每批取样一组 | 组 | 3 | 350 | 1050
62 | / | 混凝土实心砖 | 抗压强度 | 同一型号、规格每10万块送检一组。 | 组 | 1 | 210 | 210
63 | / | 灰砂砖 | 抗压强度 | 同一型号、规格每10万块送检一组。 | 组 | 1 | 300 | 300
64 | / | 安全帽 | 佩戴高度、垂直间距、下鄂带强度、冲击吸收性能、耐穿刺性能 | 耐穿刺性能、冲击吸收性能各有四种预处理方式[高温（50℃）处理、低温（-10℃）处理、浸水（20℃）处理、辐射处理]。进货检验：批量＜500顶时取1顶/项，批量500-5000时取2顶/项，批量5001-50000时取3顶/项，批量≥50001顶时取4顶/项。 | 组 | 1 | 2530 | 2530
合计（元） | [7 empty] | 184810

## 实体检测（第二标段）
居家用品园北部路网工程第三方检测及基坑监测（第二标段）—招标控制价（实体检测）
序号 | 分部工程位置 | 工序名称 | 检测项目 | 检测频率 | 单位 | 暂定工程量 | 单价最高限价（元/单位） | 合计最高限价（元） | 投标单价限价（元/单位） | 投标合计（元） | 备注
1 | 电力通信工程 | 沟槽回填 | 压实度试验 | 每层1组（3点）/1000m2 | 点 | 400 | 105 | 42000
2 | 道路工程 | 人行道 | 压实度试验 | 2点/100m | 点 | 80 | 105 | 8400
3 |  | 挡土墙回填 | 压实度试验 | 每层1组（3点）/1000m2 | 点 | 100 | 105 | 10500
4 |  | 路基填方 | 压实度试验 | 每层1组（3点）/1000m2 | 点 | 200 | 105 | 21000
5 |  | 路基换填 | 压实度试验 | 每层1组（3点）/1000m2 | 点 | 800 | 105 | 84000
6 |  | 路基土(封层) | 压实度试验 | 1组（3点）/1000m2 | 点 | 200 | 105 | 21000
7 |  |  | 弯沉 | 1组（1点）/每车道每20m | 点 | 300 | 39.2 | 11760
8 |  | 上基层 | 压实度 | 1组（1点）/1000m2 | 点 | 70 | 105 | 7350
9 |  |  | 弯沉 | 1组（1点）/每车道每20m | 点 | 300 | 39.2 | 11760
10 |  | 底基层 | 压实度 | 1组（1点）/1000m2 | 点 | 50 | 105 | 5250
13 |  |  | 弯沉 | 1组（1点）/每车道每20m | 点 | 300 | 39.2 | 11760
14 |  | 沥青面层 | 压实度（路面抽芯） | 1点/1000m2 | 点 | 50 | 105 | 5250
15 |  |  | 厚度（路面抽芯） | 1点/1000m2 | 点 | 50 | 350 | 17500
16 |  |  | 弯沉 | 1点/每车道每20m | 点 | 400 | 39.2 | 15680
17 |  |  | 平整度 | 每20m3点 | 处 | 375 | 21 | 7875
18 |  |  | 宽度 | 每40m1点 | 点 | 60 | 7 | 420
19 |  |  | 纵断面高程 | 每20m1点 | 点 | 120 | 10.5 | 1260
20 |  |  | 横坡 | 每20m6点 | 点 | 750 | 7 | 5250
21 |  |  | 中线偏位 | 每100m1点 | 点 | 25 | 10.5 | 262.5
22 |  |  | 构造深度 | 道路全长间距200m1点 | 点 | 12 | 35 | 420
26 |  |  | 摩擦系数（抗滑性能) | 道路全长间距200m1点 | 点 | 12 | 84 | 1008
27 |  | 管涵 | 压实度 | 每1000m2测1点 | 点 | 21 | 105 | 2205
28 |  |  | 圆锥动力触探试验 | 每200m2一孔，不少于10孔（每孔约2m） | 米 | 20 | 140 | 2800
29 |  |  | 压板试验 | 不少于3点 | 点 | 3 | 5465.6 | 16396.8
30 | 排水 | 管沟回填 | 压实度 | 两井之间每层3点 | 点 | 1500 | 105 | 157500
31 |  |  | 闭水试验 | 全检 | 米 | 4916 | 8.4 | 41294.4
32 |  | 污水管道 | CCTV检测 | 全检 | 米 | 2825 | 38.08 | 107576
33 |  | 雨水管道 | CCTV检测 | 全检 | 米 | 2291 | 38.08 | 87241.28
34 |  | 排水管道处理地基 | 圆锥动力触探试验 | 每20延米1点（每点2m左右） | 米 | 500 | 140 | 70000
35 | 交通工程 | 反光标志 | 逆反射系数 | 每类型每10块板测1块，每块上检测2种反光膜颜色 | 个 | 12 | 140 | 1680
36 |  |  | 厚度，长度宽度或直径 | 每类型每10块板测1块 | 个 | 12 | 10.5 | 126
37 |  | 纵向实线或间断线 | 逆反射系数 | 实线每10km抽检3个长度100m的区域,每个区域随机检测20个测点；间断线每10km抽检2个核查区域,每个区域随机选取10个线段，每个线段检测2点。 | 点 | 20 | 140 | 2800
38 |  |  | 长度 | 每10km抽检3个长度100m的区域,每个区域随机检测20个测点； | 点 | 20 | 10.5 | 210
39 |  |  | 宽度 |  | 点 | 20 | 10.5 | 210
40 |  |  | 厚度 |  | 点 | 20 | 10.5 | 210
41 |  |  | 间距 |  | 点 | 20 | 10.5 | 210
42 |  | 图形、字符及人行横道线 | 逆反射系数 | 抽检10%图形作为一个核查区域，选取3个测试点；抽检10%字符作为一个核查区域，选取6个测试点；人行横道线随机选取3个作为核查区域，选取6个测试点。 | 点 | 12 | 140 | 1680
43 |  |  | 长度 | 图形字符或人行横道线每1500平方米抽检3个代表区域，每个区域随机检测5个测试点。 | 点 | 10 | 10.5 | 105
44 |  |  | 宽度 |  | 点 | 10 | 10.5 | 105
45 |  |  | 厚度 |  | 点 | 10 | 10.5 | 105
46 |  |  | 间距 |  | 点 | 10 | 10.5 | 105
47 | 园林绿化工程 | 乔木 | 病虫害 | 20株及以下全数调查。超过20株的，以20点为基础，超过20株的部分按10%数量比例增加抽检点数。 | 点 | 95 | 70 | 6650
48 |  | 灌木 | 病虫害 | 20株及以下全数调查。超过20株的，以20点为基础，超过20株的部分按10%数量比例增加抽检点数。 | 点 | 80 | 70 | 5600
49 |  | 地被 | 病虫害 | 抽检10%，每4㎡为1点，不足20点的按照20点算。 | 点 | 327 | 70 | 22890
50 | 电气工程 | 路灯、配电箱等 | 接地电阻检测 | 全检 | 点 | 100 | 210 | 21000
51 | 照明工程 | 路灯 | 平均照度 | 同一功能区不少于2处 | 处 | 8 | 560 | 4480
52 |  |  | 照明功率密度 |  | 处 | 8 | 560 | 4480
53 |  |  | 照度均匀度 |  | 处 | 8 | 560 | 4480
54 |  |  | 环境比 |  | 处 | 8 | 560 | 4480
55 |  | 配电箱 | 供电电源指标（供电电压偏差、公共电网谐波电压、公共电网谐波电流、三相电压不平衡度、功率因素） | 全检 | 系统 | 4 | 5500 | 22000
合计（元） | [7 empty] | 878324.98

## 基坑监测（第二标段）
居家用品园北部路网工程第三方检测及基坑监测（第二标段）—招标控制价（基坑监测）
序号 | 项目名称 | 长度（m） | 项目 | 单位 | 暂定工程量 | 暂定监测次数 | 单价最高限价（元/单位） | 合计最高限价（元） | 投标单价限价（元/单位） | 投标合计（元） | 备注
横一路
1 | 监测控制点及监测点埋设点 |  | 监测控制点及工作基点 | 点 | 3 |  | 1000 | 3000
2 | 雨水 | 37 | 坑顶水平竖向位移监测点埋设 | 点 | 2 |  | 120 | 240 |  |  | 间距30m
3 |  |  | 周边环境沉降点埋设 | 点 | 2 |  | 120 | 240 |  |  | 间距30m
4 |  |  | 高程基准网点监测费 | 次 | 3 | 10 | 1000 | 10000
5 |  |  | 坑顶水平位移观测 | 点.次 | 2 | 10 | 50 | 1000
6 |  |  | 坑顶竖向位移观测 | 点.次 | 2 | 10 | 50 | 1000
7 |  |  | 周边环境观测 | 点.次 | 2 | 10 | 50 | 1000
横二路
8 | 监测控制点及监测点埋设点 |  | 监测控制点及工作基点 | 点 | 3 |  | 1000 | 3000
9 | 雨水 | 242 | 坑顶水平竖向位移监测点埋设 | 点 | 16 |  | 120 | 1920 |  |  | 间距30m
10 |  |  | 周边环境沉降点埋设 | 点 | 16 |  | 120 | 1920 |  |  | 间距30m
11 |  |  | 高程基准网点监测费 | 次 | 3 | 10 | 1000 | 10000
12 |  |  | 坑顶水平位移观测 | 点.次 | 16 | 10 | 50 | 8000
13 |  |  | 坑顶竖向位移观测 | 点.次 | 16 | 10 | 50 | 8000
14 |  |  | 周边环境观测 | 点.次 | 16 | 10 | 50 | 8000
横三路
15 | 监测控制点及监测点埋设点 |  | 监测控制点及工作基点 | 点 | 3 |  | 1000 | 3000
16 | 雨水 | 79 | 坑顶水平竖向位移监测点埋设 | 点 | 5 |  | 120 | 600 |  |  | 间距30m
17 |  |  | 周边环境沉降点埋设 | 点 | 5 |  | 120 | 600 |  |  | 间距30m
18 |  |  | 高程基准网点监测费 | 次 | 3 | 10 | 1000 | 10000
19 |  |  | 坑顶水平位移观测 | 点.次 | 5 | 10 | 50 | 2500
20 |  |  | 坑顶竖向位移观测 | 点.次 | 5 | 10 | 50 | 2500
21 |  |  | 周边环境观测 | 点.次 | 5 | 10 | 50 | 2500
居家路北延段
22 | 监测控制点及监测点埋设点 |  | 监测控制点及工作基点 | 点 | 3 |  | 1000 | 3000
23 | 雨水 | 422 | 坑顶水平竖向位移监测点埋设 | 点 | 28 |  | 120 | 3360 |  |  | 间距30m
24 |  |  | 周边环境沉降点埋设 | 点 | 28 |  | 120 | 3360 |  |  | 间距30m
25 | 污水 | 18 | 坑顶水平竖向位移监测点埋设 | 点 | 2 |  | 120 | 240 |  |  | 间距30m
26 |  |  | 周边环境沉降点埋设 | 点 | 2 |  | 120 | 240 |  |  | 间距30m
27 | 雨、污水 | 440 | 高程基准网点监测费 | 次 | 3 | 10 | 1000 | 10000
28 |  |  | 坑顶水平位移观测 | 点.次 | 30 | 10 | 50 | 15000
29 |  |  | 坑顶竖向位移观测 | 点.次 | 30 | 10 | 50 | 15000
30 |  |  | 周边环境观测 | 点.次 | 30 | 10 | 50 | 15000
31 | FK0+056涵洞 | / | 坑顶水平竖向位移监测点埋设 | 点 | 8 |  | 120 | 960
32 |  |  | 周边地表沉降点埋设 | 点 | 8 |  | 120 | 960
33 |  |  | 坑顶水平位移观测 | 点.次 | 8 | 12 | 50 | 4800
34 |  |  | 坑顶竖向位移观测 | 点.次 | 8 | 12 | 50 | 4800
35 |  |  | 周边地表沉降观测 | 点.次 | 8 | 12 | 50 | 4800
合计（元） | [7 empty] | 160540