## 分部分项工程量清单
分部分项工程量清单
工程名称：阳江市第二水厂扩建工程第一标段-1#、2#、3#、5#连廊-土建工程 | [5 empty] | 第 1 页 共 14 页
序号 | 项目编码 | 项目名称 | 项目特征描述 | 计量 单位 | 工程量 |  | 金额（元）
[7 empty] | 综合单价 | 合价
1#连廊
砌筑工程
1 | 010401003001 | 240mm女儿墙 | 1.外墙 1砖 MU10烧结多孔砖240×115×90 2.湿拌砌筑砂浆 砌筑灰缝≥5mm M7.5 | m3 | 2.11
【砌筑工程】分部小计
混凝土及钢筋混凝土工程
2 | 010501001001 | C15垫层 | 1.混凝土垫层 2.普通预拌混凝土 碎石粒径综合考虑 C15 | m3 | 0.97
3 | 010501005001 | C30桩承台基础 | 1.现浇建筑物混凝土 其他混凝土基础 2.普通预拌混凝土 碎石粒径综合考虑 C30 3.泵送混凝土至建筑部位 高度50m以内(含±0.00以下) | m3 | 2.58
4 | 010502001001 | C30矩形柱 | 1.现浇建筑物混凝土 矩形柱 2.普通预拌混凝土 碎石粒径综合考虑 C30 3.泵送混凝土至建筑部位 高度50m以内(含±0.00以下) | m3 | 12.63
5 | 010502002001 | C20构造柱 | 1.现浇建筑物混凝土 构造柱 2.普通预拌混凝土 碎石粒径综合考虑 C20 3.泵送混凝土至建筑部位 高度50m以内(含±0.00以下) | m3 | 0.21
6 | 010503001001 | C30基础梁 | 1.现浇建筑物混凝土 基础梁 2.普通预拌混凝土 碎石粒径综合考虑 C30 3.泵送混凝土至建筑部位 高度50m以内(含±0.00以下) | m3 | 2.1
7 | 010505001001 | C30有梁板 | 1.现浇建筑物混凝土 有梁板 2.普通预拌混凝土 碎石粒径综合考虑 C30 3.泵送混凝土至建筑部位 高度50m以内(含±0.00以下) | m3 | 18.13
8 | 010507004001 | C30台阶 | 1.现浇混凝土其他构件 台阶 2.普通预拌混凝土 碎石粒径综合考虑 C30 3.泵送混凝土至建筑部位 高度50m以内(含±0.00以下) | m3 | 2.95
本页小计
分部分项工程量清单
工程名称：阳江市第二水厂扩建工程第一标段-1#、2#、3#、5#连廊-土建工程 | [5 empty] | 第 2 页 共 14 页
序号 | 项目编码 | 项目名称 | 项目特征描述 | 计量 单位 | 工程量 |  | 金额（元）
[7 empty] | 综合单价 | 合价
9 | 010505007001 | C30挑檐板 | 1.现浇混凝土其他构件 挑檐 2.普通预拌混凝土 碎石粒径综合考虑 C30 3.泵送混凝土至建筑部位 高度50m以内(含±0.00以下) | m3 | 0.43
10 | 010507005001 | C20压顶 | 1.现浇混凝土其他构件 压顶 2.普通预拌混凝土 碎石粒径综合考虑 C20 3.泵送混凝土至建筑部位 高度50m以内(含±0.00以下) | m3 | 1.54
11 | 010515001002 | 现浇构件带肋钢筋 φ10以内 | 1.现浇构件带肋钢筋 φ10以内 | t | 1.337
12 | 010515001003 | 现浇构件带肋钢筋 φ12以内 | 1.现浇构件带肋钢筋 φ12以内 | t | 0.296
13 | 010515001005 | 现浇构件带肋钢筋 φ16以内 | 1.现浇构件带肋钢筋 φ16以内 | t | 0.328
14 | 010515001006 | 现浇构件带肋钢筋 φ18-25以内 | 1.现浇构件带肋钢筋 φ18-25以内 | t | 3.465
15 | 010515001007 | 现浇构件箍筋 圆钢 φ6 | 1.现浇构件箍筋 圆钢 φ6 | t | 0.036
16 | 010515001010 | 现浇构件箍筋 带肋钢筋(HRB400内) φ10以内 | 1.现浇构件箍筋 带肋钢筋(HRB400内) φ10以内 | t | 1.588
17 | 010515001011 | 现浇构件箍筋 带肋钢筋(HRB400内) φ12 | 1.现浇构件箍筋 带肋钢筋(HRB400内) φ12 | t | 0.037
18 | 010515001012 | 现浇构件箍筋 带肋钢筋(HRB400内) φ16 | 1.现浇构件箍筋 带肋钢筋(HRB400内) φ16 | t | 0.209
19 | 010516003002 | 电渣压力焊接 φ32以内 | 1.电渣压力焊接 φ32以内 | 个 | 168
20 | 010516003003 | 套筒直螺纹钢筋接头 φ18以内 | 1.套筒直螺纹钢筋接头 φ18以内 | 个 | 4
21 | 010516003004 | 套筒直螺纹钢筋接头 φ25以内 | 1.套筒直螺纹钢筋接头 φ25以内 | 个 | 6
【混凝土及钢筋混凝土工程】分部小计
屋面及防水工程
22 | 011101001001 | 水泥砂浆楼地面 | 1.楼地面水泥砂浆找平层 厚度:20mm 2.湿拌地面砂浆 地面普通找平 M15 3.屋面刚性防水层填分格缝 厚度(cm):2 | m2 | 35.01
本页小计
分部分项工程量清单
工程名称：阳江市第二水厂扩建工程第一标段-1#、2#、3#、5#连廊-土建工程 | [5 empty] | 第 3 页 共 14 页
序号 | 项目编码 | 项目名称 | 项目特征描述 | 计量 单位 | 工程量 |  | 金额（元）
[7 empty] | 综合单价 | 合价
23 | 010902001001 | 屋面卷材防水 | 1.3mm厚SBS聚酯胎改性沥青卷材 2.自粘、满铺 单层 | m2 | 50.6
24 | 011003001001 | 隔离层 | 1.聚乙烯薄膜 0.4mm厚 | m2 | 50.6
25 | 011101006001 | 平面砂浆找平层 | 1.楼地面水泥砂浆找平层 厚度:20mm 2.湿拌地面砂浆 地面普通找平 M20 | m2 | 50.6
26 | 011101003001 | LC5.0轻集料混凝土屋面找平 | 1.轻集料混凝土找平层 30mm 2.LC5.0轻集料混凝土 | m2 | 35.01
【屋面及防水工程】分部小计
楼地面装饰工程
27 | 011102003001 | 800*800瓷质耐磨砖地面（图集：15zj001 201f/28） | 1.楼地面陶瓷地砖 结合层厚度(mm):25 2.湿拌地面砂浆 地面普通找平 M20 3.楼地面水泥砂浆找平层 厚度:20mm 4.湿拌地面砂浆 地面普通找平 M15 | m2 | 29.74
28 | 011107002001 | 800*800瓷质耐磨砖台阶面（图集：15zj001 201f/28） | 1.铺贴陶瓷地砖 台阶 结合层厚度(mm):25 2.湿拌地面砂浆 地面普通找平 M20 3.水泥砂浆找平层 台阶 20mm 4.湿拌地面砂浆 地面普通找平 M15 | m2 | 11.93
29 | 010904002001 | 楼(地)面涂膜防水（图集：15zj001 201f/28） | 1.双组份聚氨酯涂膜防水 平面 1.5mm厚 | m2 | 41.67
【楼地面装饰工程】分部小计
墙、柱面装饰与隔断、幕墙工程
30 | 011204003001 | 100*200瓷质釉面砖墙面（图集：15zj001 17/82） | 1.底层抹灰15mm 外墙 2.湿拌抹灰砂浆 一次抹灰厚度≥5mm M15 3.热镀锌电焊网 4.镶贴陶瓷面砖密缝 墙面 5.聚合物水泥防水砂浆5mm | m2 | 50.75
31 | 011204003002 | 100*200瓷质釉面砖墙面（压顶、挑檐、图集：15zj001 17/82） | 1.底层抹灰15mm 零星项目 2.湿拌抹灰砂浆 一次抹灰厚度≥5mm M15 3.热镀锌电焊网 4.镶贴陶瓷面砖密缝 零星项目 5.聚合物水泥防水砂浆5mm | m2 | 22.64
本页小计
分部分项工程量清单
工程名称：阳江市第二水厂扩建工程第一标段-1#、2#、3#、5#连廊-土建工程 | [5 empty] | 第 4 页 共 14 页
序号 | 项目编码 | 项目名称 | 项目特征描述 | 计量 单位 | 工程量 |  | 金额（元）
[7 empty] | 综合单价 | 合价
32 | 011208001001 | 100*200瓷质釉面砖柱面（图集：15zj001 17/82） | 1.底层抹灰15mm 柱梁面 2.湿拌抹灰砂浆 一次抹灰厚度≥5mm M15 3.热镀锌电焊网 4.镶贴陶瓷面砖密缝 独立梁柱面 5.聚合物水泥防水砂浆5mm | m2 | 65.33
【墙、柱面装饰与隔断、幕墙工程】分部小计
天棚工程
33 | 011406001001 | 天然石粉涂料（图集：15zj001 8/87） | 1.天棚面 2.底漆遍数(遍):1 面漆遍数(遍):3 | m2 | 121.54
【天棚工程】分部小计
其他装饰工程
34 | 011503001001 | 其他不锈钢栏杆（图集：11j401、2W/13） | 1.不锈钢扶手 直型 2.不锈钢栏杆制安 直型 3.图集：11j401、2W/13 | m | 26.62
【其他装饰工程】分部小计
2#连廊
砌筑工程
35 | 010401003002 | 240mm女儿墙 | 1.外墙 1砖 MU10烧结多孔砖240×115×90 2.湿拌砌筑砂浆 砌筑灰缝≥5mm M7.5 | m3 | 1.71
【砌筑工程】分部小计
混凝土及钢筋混凝土工程
36 | 010501001002 | C15垫层 | 1.混凝土垫层 2.普通预拌混凝土 碎石粒径综合考虑 C15 | m3 | 0.88
37 | 010501005002 | C30桩承台基础 | 1.现浇建筑物混凝土 其他混凝土基础 2.普通预拌混凝土 碎石粒径综合考虑 C30 3.泵送混凝土至建筑部位 高度50m以内(含±0.00以下) | m3 | 1.79
38 | 010502001002 | C30矩形柱 | 1.现浇建筑物混凝土 矩形柱 2.普通预拌混凝土 碎石粒径综合考虑 C30 3.泵送混凝土至建筑部位 高度50m以内(含±0.00以下) | m3 | 8.7
本页小计
分部分项工程量清单
工程名称：阳江市第二水厂扩建工程第一标段-1#、2#、3#、5#连廊-土建工程 | [5 empty] | 第 5 页 共 14 页
序号 | 项目编码 | 项目名称 | 项目特征描述 | 计量 单位 | 工程量 |  | 金额（元）
[7 empty] | 综合单价 | 合价
39 | 010502002002 | C20构造柱 | 1.现浇建筑物混凝土 构造柱 2.普通预拌混凝土 碎石粒径综合考虑 C20 3.泵送混凝土至建筑部位 高度50m以内(含±0.00以下) | m3 | 0.17
40 | 010503001002 | C30基础梁 | 1.现浇建筑物混凝土 基础梁 2.普通预拌混凝土 碎石粒径综合考虑 C30 3.泵送混凝土至建筑部位 高度50m以内(含±0.00以下) | m3 | 1.08
41 | 010505001002 | C30有梁板 | 1.现浇建筑物混凝土 有梁板 2.普通预拌混凝土 碎石粒径综合考虑 C30 3.泵送混凝土至建筑部位 高度50m以内(含±0.00以下) | m3 | 12.65
42 | 010507005002 | C20压顶 | 1.现浇混凝土其他构件 压顶 2.普通预拌混凝土 碎石粒径综合考虑 C20 3.泵送混凝土至建筑部位 高度50m以内(含±0.00以下) | m3 | 1.26
43 | 010515001013 | 现浇构件带肋钢筋 φ10以内 | 1.现浇构件带肋钢筋 φ10以内 | t | 0.874
44 | 010515001014 | 现浇构件带肋钢筋 φ12以内 | 1.现浇构件带肋钢筋 φ12以内 | t | 0.062
45 | 010515001015 | 现浇构件带肋钢筋 φ16以内 | 1.现浇构件带肋钢筋 φ16以内 | t | 0.34
46 | 010515001016 | 现浇构件带肋钢筋 φ18-25以内 | 1.现浇构件带肋钢筋 φ18-25以内 | t | 1.794
47 | 010515001018 | 现浇构件箍筋 带肋钢筋(HRB400内) φ10以内 | 1.现浇构件箍筋 带肋钢筋(HRB400内) φ10以内 | t | 1.009
48 | 010515001019 | 现浇构件箍筋 带肋钢筋(HRB400内) φ12 | 1.现浇构件箍筋 带肋钢筋(HRB400内) φ12 | t | 0.036
49 | 010515001020 | 现浇构件箍筋 带肋钢筋(HRB400内) φ16 | 1.现浇构件箍筋 带肋钢筋(HRB400内) φ16 | t | 0.279
50 | 010516003005 | 电渣压力焊接 φ18以内 | 1.电渣压力焊接 φ18以内 | 个 | 144
51 | 010516003006 | 套筒直螺纹钢筋接头 φ18以内 | 1.套筒直螺纹钢筋接头 φ18以内 | 个 | 12
52 | 010516003007 | 套筒直螺纹钢筋接头 φ25以内 | 1.套筒直螺纹钢筋接头 φ25以内 | 个 | 4
【混凝土及钢筋混凝土工程】分部小计
本页小计
分部分项工程量清单
工程名称：阳江市第二水厂扩建工程第一标段-1#、2#、3#、5#连廊-土建工程 | [5 empty] | 第 6 页 共 14 页
序号 | 项目编码 | 项目名称 | 项目特征描述 | 计量 单位 | 工程量 |  | 金额（元）
[7 empty] | 综合单价 | 合价
屋面及防水工程
53 | 011101001002 | 水泥砂浆楼地面 | 1.楼地面水泥砂浆找平层 厚度:20mm 2.湿拌地面砂浆 地面普通找平 M15 3.屋面刚性防水层填分格缝 厚度(cm):2 | m2 | 27.64
54 | 010902001002 | 屋面卷材防水 | 1.3mm厚SBS聚酯胎改性沥青卷材 2.自粘、满铺 单层 | m2 | 40.26
55 | 011003001002 | 隔离层 | 1.聚乙烯薄膜 0.4mm厚 | m2 | 40.26
56 | 011101006002 | 平面砂浆找平层 | 1.楼地面水泥砂浆找平层 厚度:20mm 2.湿拌地面砂浆 地面普通找平 M20 | m2 | 40.26
57 | 011101003002 | LC5.0轻集料混凝土屋面找平 | 1.轻集料混凝土找平层 30mm 2.LC5.0轻集料混凝土 | m2 | 27.64
【屋面及防水工程】分部小计
楼地面装饰工程
58 | 011102003002 | 800*800瓷质耐磨砖地面（图集：15zj001 201f/28） | 1.楼地面陶瓷地砖 结合层厚度(mm):25 2.湿拌地面砂浆 地面普通找平 M20 3.楼地面水泥砂浆找平层 厚度:20mm 4.湿拌地面砂浆 地面普通找平 M15 | m2 | 37.73
59 | 010904002002 | 楼(地)面涂膜防水（图集：15zj001 201f/28） | 1.双组份聚氨酯涂膜防水 平面 1.5mm厚 | m2 | 37.73
【楼地面装饰工程】分部小计
墙、柱面装饰与隔断、幕墙工程
60 | 011204003003 | 100*200瓷质釉面砖墙面（图集：15zj001 17/82） | 1.底层抹灰15mm 外墙 2.湿拌抹灰砂浆 一次抹灰厚度≥5mm M15 3.热镀锌电焊网 4.镶贴陶瓷面砖密缝 墙面 5.聚合物水泥防水砂浆5mm | m2 | 25.12
61 | 011204003004 | 100*200瓷质釉面砖墙面（压顶、图集：15zj001 17/82） | 1.底层抹灰15mm 零星项目 2.湿拌抹灰砂浆 一次抹灰厚度≥5mm M15 3.热镀锌电焊网 4.镶贴陶瓷面砖密缝 零星项目 5.聚合物水泥防水砂浆5mm | m2 | 11.95
本页小计
分部分项工程量清单
工程名称：阳江市第二水厂扩建工程第一标段-1#、2#、3#、5#连廊-土建工程 | [5 empty] | 第 7 页 共 14 页
序号 | 项目编码 | 项目名称 | 项目特征描述 | 计量 单位 | 工程量 |  | 金额（元）
[7 empty] | 综合单价 | 合价
62 | 011208001002 | 100*200瓷质釉面砖柱面（图集：15zj001 17/82） | 1.底层抹灰15mm 柱梁面 2.湿拌抹灰砂浆 一次抹灰厚度≥5mm M15 3.热镀锌电焊网 4.镶贴陶瓷面砖密缝 独立梁柱面 5.聚合物水泥防水砂浆5mm | m2 | 48.86
【墙、柱面装饰与隔断、幕墙工程】分部小计
天棚工程
63 | 011406001002 | 天然石粉涂料（图集：15zj001 8/87） | 1.天棚面 2.底漆遍数(遍):1 面漆遍数(遍):3 | m2 | 87.59
【天棚工程】分部小计
其他装饰工程
64 | 011503001002 | 其他不锈钢栏杆（图集：11j401、2W/13） | 1.不锈钢扶手 直型 2.不锈钢栏杆制安 直型 3.图集：11j401、2W/13 | m | 18.16
【其他装饰工程】分部小计
3#连廊
砌筑工程
65 | 010401003003 | 240mm女儿墙 | 1.外墙 1砖 MU10烧结多孔砖240×115×90 2.湿拌砌筑砂浆 砌筑灰缝≥5mm M7.5 | m3 | 2.51
【砌筑工程】分部小计
混凝土及钢筋混凝土工程
66 | 010501001003 | C15垫层 | 1.混凝土垫层 2.普通预拌混凝土 碎石粒径综合考虑 C15 | m3 | 0.78
67 | 010501005003 | C30桩承台基础 | 1.现浇建筑物混凝土 其他混凝土基础 2.普通预拌混凝土 碎石粒径综合考虑 C30 3.泵送混凝土至建筑部位 高度50m以内(含±0.00以下) | m3 | 1.79
68 | 010502001003 | C30矩形柱 | 1.现浇建筑物混凝土 矩形柱 2.普通预拌混凝土 碎石粒径综合考虑 C30 3.泵送混凝土至建筑部位 高度50m以内(含±0.00以下) | m3 | 14.02
本页小计
分部分项工程量清单
工程名称：阳江市第二水厂扩建工程第一标段-1#、2#、3#、5#连廊-土建工程 | [5 empty] | 第 8 页 共 14 页
序号 | 项目编码 | 项目名称 | 项目特征描述 | 计量 单位 | 工程量 |  | 金额（元）
[7 empty] | 综合单价 | 合价
69 | 010502002003 | C20构造柱 | 1.现浇建筑物混凝土 构造柱 2.普通预拌混凝土 碎石粒径综合考虑 C20 3.泵送混凝土至建筑部位 高度50m以内(含±0.00以下) | m3 | 0.22
70 | 010503001003 | C30基础梁 | 1.现浇建筑物混凝土 基础梁 2.普通预拌混凝土 碎石粒径综合考虑 C30 3.泵送混凝土至建筑部位 高度50m以内(含±0.00以下) | m3 | 3.33
71 | 010505001003 | C30有梁板 | 1.现浇建筑物混凝土 有梁板 2.普通预拌混凝土 碎石粒径综合考虑 C30 3.泵送混凝土至建筑部位 高度50m以内(含±0.00以下) | m3 | 29.17
72 | 010507004002 | C30台阶 | 1.现浇混凝土其他构件 台阶 2.普通预拌混凝土 碎石粒径综合考虑 C30 3.泵送混凝土至建筑部位 高度50m以内(含±0.00以下) | m3 | 2.26
73 | 010505007002 | C30挑檐板 | 1.现浇混凝土其他构件 挑檐 2.普通预拌混凝土 碎石粒径综合考虑 C30 3.泵送混凝土至建筑部位 高度50m以内(含±0.00以下) | m3 | 0.53
74 | 010507005003 | C20压顶 | 1.现浇混凝土其他构件 压顶 2.普通预拌混凝土 碎石粒径综合考虑 C20 3.泵送混凝土至建筑部位 高度50m以内(含±0.00以下) | m3 | 1.82
75 | 010515001029 | 现浇构件圆钢 φ10内 | 1.现浇构件圆钢 φ10内 | t | 0.1
76 | 010515001021 | 现浇构件带肋钢筋 φ10以内 | 1.现浇构件带肋钢筋 φ10以内 | t | 2.599
77 | 010515001022 | 现浇构件带肋钢筋 φ12以内 | 1.现浇构件带肋钢筋 φ12以内 | t | 0.575
78 | 010515001030 | 现浇构件带肋钢筋 φ14以内 | 1.现浇构件带肋钢筋 φ14以内 | t | 0.033
79 | 010515001031 | 现浇构件带肋钢筋 φ16以内 | 1.现浇构件带肋钢筋 φ16以内 | t | 0.307
80 | 010515001032 | 现浇构件带肋钢筋 φ18-25以内 | 1.现浇构件带肋钢筋 φ18-25以内 | t | 6.008
81 | 010515001025 | 现浇构件箍筋 圆钢 φ6 | 1.现浇构件箍筋 圆钢 φ6 | t | 0.091
本页小计
分部分项工程量清单
工程名称：阳江市第二水厂扩建工程第一标段-1#、2#、3#、5#连廊-土建工程 | [5 empty] | 第 9 页 共 14 页
序号 | 项目编码 | 项目名称 | 项目特征描述 | 计量 单位 | 工程量 |  | 金额（元）
[7 empty] | 综合单价 | 合价
82 | 010515001026 | 现浇构件箍筋 带肋钢筋(HRB400内) φ10以内 | 1.现浇构件箍筋 带肋钢筋(HRB400内) φ10以内 | t | 3.061
83 | 010515001027 | 现浇构件箍筋 带肋钢筋(HRB400内) φ12 | 1.现浇构件箍筋 带肋钢筋(HRB400内) φ12 | t | 0.061
84 | 010515001028 | 现浇构件箍筋 带肋钢筋(HRB400内) φ16 | 1.现浇构件箍筋 带肋钢筋(HRB400内) φ16 | t | 0.279
85 | 010515001033 | 现浇构件箍筋 带肋钢筋(HRB400内) φ18-25 | 1.现浇构件箍筋 带肋钢筋(HRB400内) φ18-25 | t | 0.054
86 | 010516003008 | 电渣压力焊接 φ32以内 | 1.电渣压力焊接 φ32以内 | 个 | 192
87 | 010516003009 | 套筒直螺纹钢筋接头 φ18以内 | 1.套筒直螺纹钢筋接头 φ18以内 | 个 | 14
88 | 010516003010 | 套筒直螺纹钢筋接头 φ25以内 | 1.套筒直螺纹钢筋接头 φ25以内 | 个 | 30
【混凝土及钢筋混凝土工程】分部小计
屋面及防水工程
89 | 011101001003 | 水泥砂浆楼地面 | 1.楼地面水泥砂浆找平层 厚度:20mm 2.湿拌地面砂浆 地面普通找平 M15 3.屋面刚性防水层填分格缝 厚度(cm):2 | m2 | 63.65
90 | 010902001003 | 屋面卷材防水 | 1.3mm厚SBS聚酯胎改性沥青卷材 2.自粘、满铺 单层 | m2 | 84.48
91 | 011003001003 | 隔离层 | 1.聚乙烯薄膜 0.4mm厚 | m2 | 84.48
92 | 011101006003 | 平面砂浆找平层 | 1.楼地面水泥砂浆找平层 厚度:20mm 2.湿拌地面砂浆 地面普通找平 M20 | m2 | 84.48
93 | 011101003003 | LC5.0轻集料混凝土屋面找平 | 1.轻集料混凝土找平层 30mm 2.LC5.0轻集料混凝土 | m2 | 63.65
【屋面及防水工程】分部小计
楼地面装饰工程
本页小计
分部分项工程量清单
工程名称：阳江市第二水厂扩建工程第一标段-1#、2#、3#、5#连廊-土建工程 | [5 empty] | 第 10 页 共 14 页
序号 | 项目编码 | 项目名称 | 项目特征描述 | 计量 单位 | 工程量 |  | 金额（元）
[7 empty] | 综合单价 | 合价
94 | 011102003003 | 800*800瓷质耐磨砖地面（图集：15zj001 201f/28） | 1.楼地面陶瓷地砖 结合层厚度(mm):25 2.湿拌地面砂浆 地面普通找平 M20 3.楼地面水泥砂浆找平层 厚度:20mm 4.湿拌地面砂浆 地面普通找平 M15 | m2 | 62.81
95 | 011107002002 | 800*800瓷质耐磨砖台阶面（图集：15zj001 201f/28） | 1.铺贴陶瓷地砖 台阶 结合层厚度(mm):25 2.湿拌地面砂浆 地面普通找平 M20 3.水泥砂浆找平层 台阶 20mm 4.湿拌地面砂浆 地面普通找平 M15 | m2 | 8.66
96 | 010904002003 | 楼(地)面涂膜防水（图集：15zj001 201f/28） | 1.双组份聚氨酯涂膜防水 平面 1.5mm厚 | m2 | 71.47
【楼地面装饰工程】分部小计
墙、柱面装饰与隔断、幕墙工程
97 | 011204003009 | 100*200瓷质釉面砖墙面（图集：15zj001 17/82） | 1.底层抹灰15mm 外墙 2.湿拌抹灰砂浆 一次抹灰厚度≥5mm M15 3.热镀锌电焊网 4.镶贴陶瓷面砖密缝 墙面 5.聚合物水泥防水砂浆5mm | m2 | 59.72
98 | 011204003010 | 100*200瓷质釉面砖墙面（压顶、图集：15zj001 17/82） | 1.底层抹灰15mm 零星项目 2.湿拌抹灰砂浆 一次抹灰厚度≥5mm M15 3.热镀锌电焊网 4.镶贴陶瓷面砖密缝 零星项目 5.聚合物水泥防水砂浆5mm | m2 | 27.35
99 | 011208001005 | 100*200瓷质釉面砖柱面（图集：15zj001 17/82） | 1.底层抹灰15mm 柱梁面 2.湿拌抹灰砂浆 一次抹灰厚度≥5mm M15 3.热镀锌电焊网 4.镶贴陶瓷面砖密缝 独立梁柱面 5.聚合物水泥防水砂浆5mm | m2 | 65.45
【墙、柱面装饰与隔断、幕墙工程】分部小计
天棚工程
100 | 011406001003 | 天然石粉涂料（图集：15zj001 8/87） | 1.天棚面 2.底漆遍数(遍):1 面漆遍数(遍):3 | m2 | 195.78
【天棚工程】分部小计
本页小计
分部分项工程量清单
工程名称：阳江市第二水厂扩建工程第一标段-1#、2#、3#、5#连廊-土建工程 | [5 empty] | 第 11 页 共 14 页
序号 | 项目编码 | 项目名称 | 项目特征描述 | 计量 单位 | 工程量 |  | 金额（元）
[7 empty] | 综合单价 | 合价
其他装饰工程
101 | 011503001003 | 其他不锈钢栏杆（图集：11j401、2W/13） | 1.不锈钢扶手 直型 2.不锈钢栏杆制安 直型 3.图集：11j401、2W/13 | m | 32.95
【其他装饰工程】分部小计
5#连廊
砌筑工程
102 | 010401003004 | 240mm女儿墙 | 1.外墙 1砖 MU10烧结多孔砖240×115×90 2.湿拌砌筑砂浆 砌筑灰缝≥5mm M7.5 | m3 | 2.12
【砌筑工程】分部小计
混凝土及钢筋混凝土工程
103 | 010501001004 | C15垫层 | 1.混凝土垫层 2.普通预拌混凝土 碎石粒径综合考虑 C15 | m3 | 1.13
104 | 010501005004 | C30桩承台基础 | 1.现浇建筑物混凝土 其他混凝土基础 2.普通预拌混凝土 碎石粒径综合考虑 C30 3.泵送混凝土至建筑部位 高度50m以内(含±0.00以下) | m3 | 3.07
105 | 010502001004 | C30矩形柱 | 1.现浇建筑物混凝土 矩形柱 2.普通预拌混凝土 碎石粒径综合考虑 C30 3.泵送混凝土至建筑部位 高度50m以内(含±0.00以下) | m3 | 11.35
106 | 010502002004 | C20构造柱 | 1.现浇建筑物混凝土 构造柱 2.普通预拌混凝土 碎石粒径综合考虑 C20 3.泵送混凝土至建筑部位 高度50m以内(含±0.00以下) | m3 | 0.18
107 | 010503001004 | C30基础梁 | 1.现浇建筑物混凝土 基础梁 2.普通预拌混凝土 碎石粒径综合考虑 C30 3.泵送混凝土至建筑部位 高度50m以内(含±0.00以下) | m3 | 2.29
108 | 010505001004 | C30有梁板 | 1.现浇建筑物混凝土 有梁板 2.普通预拌混凝土 碎石粒径综合考虑 C30 3.泵送混凝土至建筑部位 高度50m以内(含±0.00以下) | m3 | 18.32
本页小计
分部分项工程量清单
工程名称：阳江市第二水厂扩建工程第一标段-1#、2#、3#、5#连廊-土建工程 | [5 empty] | 第 12 页 共 14 页
序号 | 项目编码 | 项目名称 | 项目特征描述 | 计量 单位 | 工程量 |  | 金额（元）
[7 empty] | 综合单价 | 合价
109 | 010507004003 | C30台阶 | 1.现浇混凝土其他构件 台阶 2.普通预拌混凝土 碎石粒径综合考虑 C30 3.泵送混凝土至建筑部位 高度50m以内(含±0.00以下) | m3 | 2.15
110 | 010505007003 | C30挑檐板 | 1.现浇混凝土其他构件 挑檐 2.普通预拌混凝土 碎石粒径综合考虑 C30 3.泵送混凝土至建筑部位 高度50m以内(含±0.00以下) | m3 | 0.42
111 | 010507005004 | C20压顶 | 1.现浇混凝土其他构件 压顶 2.普通预拌混凝土 碎石粒径综合考虑 C20 3.泵送混凝土至建筑部位 高度50m以内(含±0.00以下) | m3 | 1.53
112 | 010515001035 | 现浇构件带肋钢筋 φ10以内 | 1.现浇构件带肋钢筋 φ10以内 | t | 1.366
113 | 010515001036 | 现浇构件带肋钢筋 φ12以内 | 1.现浇构件带肋钢筋 φ12以内 | t | 0.286
114 | 010515001038 | 现浇构件带肋钢筋 φ16以内 | 1.现浇构件带肋钢筋 φ16以内 | t | 0.364
115 | 010515001039 | 现浇构件带肋钢筋 φ18-25以内 | 1.现浇构件带肋钢筋 φ18-25以内 | t | 3.099
116 | 010515001040 | 现浇构件箍筋 圆钢 φ6 | 1.现浇构件箍筋 圆钢 φ6 | t | 0.035
117 | 010515001046 | 现浇构件箍筋 圆钢 φ10以内 | 1.现浇构件箍筋 圆钢 φ10以内 | t | 0.011
118 | 010515001045 | 现浇构件箍筋 带肋钢筋(HRB400内) φ6 | 1.现浇构件箍筋 带肋钢筋(HRB400内) φ6 | t | 0.007
119 | 010515001041 | 现浇构件箍筋 带肋钢筋(HRB400内) φ10以内 | 1.现浇构件箍筋 带肋钢筋(HRB400内) φ10以内 | t | 1.437
120 | 010515001042 | 现浇构件箍筋 带肋钢筋(HRB400内) φ12 | 1.现浇构件箍筋 带肋钢筋(HRB400内) φ12 | t | 0.04
121 | 010515001043 | 现浇构件箍筋 带肋钢筋(HRB400内) φ16 | 1.现浇构件箍筋 带肋钢筋(HRB400内) φ16 | t | 0.482
122 | 010516003014 | 电渣压力焊接 φ32以内 | 1.电渣压力焊接 φ32以内 | 个 | 144
123 | 010516003012 | 套筒直螺纹钢筋接头 φ18以内 | 1.套筒直螺纹钢筋接头 φ18以内 | 个 | 8
124 | 010516003013 | 套筒直螺纹钢筋接头 φ25以内 | 1.套筒直螺纹钢筋接头 φ25以内 | 个 | 14
本页小计
分部分项工程量清单
工程名称：阳江市第二水厂扩建工程第一标段-1#、2#、3#、5#连廊-土建工程 | [5 empty] | 第 13 页 共 14 页
序号 | 项目编码 | 项目名称 | 项目特征描述 | 计量 单位 | 工程量 |  | 金额（元）
[7 empty] | 综合单价 | 合价
【混凝土及钢筋混凝土工程】分部小计
屋面及防水工程
125 | 011101001004 | 水泥砂浆楼地面 | 1.楼地面水泥砂浆找平层 厚度:20mm 2.湿拌地面砂浆 地面普通找平 M15 3.屋面刚性防水层填分格缝 厚度(cm):2 | m2 | 34.71
126 | 010902001004 | 屋面卷材防水 | 1.3mm厚SBS聚酯胎改性沥青卷材 2.自粘、满铺 单层 | m2 | 50.2
127 | 011003001004 | 隔离层 | 1.聚乙烯薄膜 0.4mm厚 | m2 | 50.2
128 | 011101006004 | 平面砂浆找平层 | 1.楼地面水泥砂浆找平层 厚度:20mm 2.湿拌地面砂浆 地面普通找平 M20 | m2 | 50.2
129 | 011101003004 | LC5.0轻集料混凝土屋面找平 | 1.轻集料混凝土找平层 30mm 2.LC5.0轻集料混凝土 | m2 | 34.71
【屋面及防水工程】分部小计
楼地面装饰工程
130 | 011102003004 | 800*800瓷质耐磨砖地面（图集：15zj001 201f/28） | 1.楼地面陶瓷地砖 结合层厚度(mm):25 2.湿拌地面砂浆 地面普通找平 M20 3.楼地面水泥砂浆找平层 厚度:20mm 4.湿拌地面砂浆 地面普通找平 M15 | m2 | 33.95
131 | 011107002003 | 800*800瓷质耐磨砖台阶面（图集：15zj001 201f/28） | 1.铺贴陶瓷地砖 台阶 结合层厚度(mm):25 2.湿拌地面砂浆 地面普通找平 M20 3.水泥砂浆找平层 台阶 20mm 4.湿拌地面砂浆 地面普通找平 M15 | m2 | 8.42
132 | 010904002004 | 楼(地)面涂膜防水（图集：15zj001 201f/28） | 1.双组份聚氨酯涂膜防水 平面 1.5mm厚 | m2 | 42.37
【楼地面装饰工程】分部小计
墙、柱面装饰与隔断、幕墙工程
本页小计
分部分项工程量清单
工程名称：阳江市第二水厂扩建工程第一标段-1#、2#、3#、5#连廊-土建工程 | [5 empty] | 第 14 页 共 14 页
序号 | 项目编码 | 项目名称 | 项目特征描述 | 计量 单位 | 工程量 |  | 金额（元）
[7 empty] | 综合单价 | 合价
133 | 011204003011 | 100*200瓷质釉面砖墙面（图集：15zj001 17/82） | 1.底层抹灰15mm 外墙 2.湿拌抹灰砂浆 一次抹灰厚度≥5mm M15 3.热镀锌电焊网 4.镶贴陶瓷面砖密缝 墙面 5.聚合物水泥防水砂浆5mm | m2 | 40.87
134 | 011204003012 | 100*200瓷质釉面砖墙面（压顶、图集：15zj001 17/82） | 1.底层抹灰15mm 零星项目 2.湿拌抹灰砂浆 一次抹灰厚度≥5mm M15 3.热镀锌电焊网 4.镶贴陶瓷面砖密缝 零星项目 5.聚合物水泥防水砂浆5mm | m2 | 24.69
135 | 011208001006 | 100*200瓷质釉面砖柱面（图集：15zj001 17/82） | 1.底层抹灰15mm 柱梁面 2.湿拌抹灰砂浆 一次抹灰厚度≥5mm M15 3.热镀锌电焊网 4.镶贴陶瓷面砖密缝 独立梁柱面 5.聚合物水泥防水砂浆5mm | m2 | 71.44
【墙、柱面装饰与隔断、幕墙工程】分部小计
天棚工程
136 | 011406001004 | 天然石粉涂料（图集：15zj001 8/87） | 1.天棚面 2.底漆遍数(遍):1 面漆遍数(遍):3 | m2 | 122.23
【天棚工程】分部小计
其他装饰工程
137 | 011503001004 | 其他不锈钢栏杆（图集：11j401、2W/13） | 1.不锈钢扶手 直型 2.不锈钢栏杆制安 直型 3.图集：11j401、2W/13 | m | 25.81
【其他装饰工程】分部小计
本页小计
合 计

## 措施项目工程量清单
措施项目清单
工程名称：阳江市第二水厂扩建工程第一标段-1#、2#、3#、5#连廊-土建工程 |  |  |  |  | 第 1 页 共 1 页
序号 | 编码 | 项目名称 | 项目特征 | 计量 单位 |  | 工程数量 | 金额（元）
[7 empty] | 综合单价 | 合价
1 | 2 | 措施其他项目
1.1 | 011702001001 | 垫层 | 1.基础垫层模板 | m2 |  | 15.55
1.2 | 011702001003 | 桩承台 | 1.桩承台模板 | m2 |  | 40.17
1.3 | 011702002002 | 矩形柱 | 1.矩形柱模板(周长m) 支模高度3.6m内 1.8内 | m2 |  | 505.45
1.4 | 011702003001 | 构造柱 | 1.矩形柱模板(周长m) 支模高度3.6m内 1.2内 | m2 |  | 10.96
1.5 | 011702005001 | 基础梁 | 1.基础梁模板 | m2 |  | 91.22
1.6 | 011702006001 | 矩形梁 | 1.单梁、连续梁模板(梁宽cm) 25以内 支模高度3.6m | m2 |  | 319.68
1.7 | 011702006002 | 矩形梁 | 1.单梁、连续梁模板(梁宽cm) 25以外 支模高度3.6m | m2 |  | 29.95
1.8 | 011702014001 | 有梁板 | 1.有梁板模板 支模高度3.6m | m2 |  | 290.61
1.9 | 011702023001 | 挑檐 | 1.挑檐模板 | m2 |  | 29.15
1.10 | 011702027001 | 台阶 | 1.台阶模板 | m2 |  | 29.01
1.11 | 011702028001 | 压顶 | 1.压顶、扶手模板 | m |  | 128.3
1.12 | 011703001001 | 垂直运输 | 1.建筑物20m以内的垂直运输 现浇框架结构 | m2 |  | 96.44
小 计
本页小计
合 计
注：本表使用于以综合单价形式计价的措施项目