## 分部分项工程量清单
分部分项工程量清单
工程名称：阳江市第二水厂扩建工程第一标段-临时管理用房-土建工程 | [5 empty] | 第 1 页 共 8 页
序号 | 项目编码 | 项目名称 | 项目特征描述 | 计量 单位 | 工程量 |  | 金额（元）
[7 empty] | 综合单价 | 合价
桩基工程
1 | 010301002001 | 预应力混凝土管桩（PHC）φ400*95AB（试验桩） | 1.压预制管桩 试验桩 2.钢管桩填芯 填混凝土 3.预拌S10防水混凝土 碎石粒径综合考虑 C30 4.钢筋混凝土预应力管桩电焊接桩 φ400 5.预埋铁件 | m | 67.5
2 | 010301002002 | 预应力混凝土管桩（PHC）φ400*95AB（送桩） | 1.压预制管桩 送桩 | m | 190
3 | 010301002003 | 预应力混凝土管桩（PHC）φ400*95AB | 1.压预制管桩 2.钢管桩填芯 填混凝土 3.预拌S10防水混凝土 碎石粒径综合考虑 C30 4.钢筋混凝土预应力管桩电焊接桩 φ400 5.预埋铁件 | m | 2070
4 | 010301004001 | 截(凿)桩头 | 1.截桩头 机械切割预制桩头 2.挖掘机挖装松散石方 3.自卸汽车运石方 运距(km):综合考虑 | 根 | 95
5 | 粤010301005001 | 桩尖 | 1.钢桩尖制作 | 个 | 95
6 | 010515004001 | 钢筋笼 | 1.桩钢筋笼制作安装 | t | 2.105
【桩基工程】分部小计
砌筑工程
7 | 010401001001 | 砖基础 | 1.砖基础 MU20烧结普通砖240×115×53 2.湿拌砌筑砂浆 砌筑灰缝≥5mm M10 | m3 | 35.65
8 | 010401003001 | 240mm外墙 | 1.外墙 1砖 MU20烧结普通砖240×115×53 2.湿拌砌筑砂浆 砌筑灰缝≥5mm M10 | m3 | 146.96
9 | 010401003002 | 240mm内墙 | 1.内墙 1砖 MU10烧结多孔砖240×115×90 2.湿拌砌筑砂浆 砌筑灰缝≥5mm M7.5 | m3 | 225.33
10 | 010401003003 | 120mm内墙 | 1.内墙 1/2砖 MU10烧结多孔砖240×115×90 2.湿拌砌筑砂浆 砌筑灰缝≥5mm M7.5 | m3 | 7.35
本页小计
分部分项工程量清单
工程名称：阳江市第二水厂扩建工程第一标段-临时管理用房-土建工程 | [5 empty] | 第 2 页 共 8 页
序号 | 项目编码 | 项目名称 | 项目特征描述 | 计量 单位 | 工程量 |  | 金额（元）
[7 empty] | 综合单价 | 合价
11 | 010401003004 | 120mm外墙（楼顶烟道） | 1.砖烟道 MU20烧结普通砖240×115×53 2.湿拌砌筑砂浆 砌筑灰缝≥5mm M10 | m3 | 1.93
12 | 010401012001 | 蹲位 | 1.水厕(蹲位) MU20烧结普通砖240×115×53 2.湿拌地面砂浆 地面普通找平 M20 3.湿拌砌筑砂浆 砌筑灰缝≥5mm M10 | 个 | 11
【砌筑工程】分部小计
混凝土及钢筋混凝土工程
13 | 010501001001 | C15垫层 | 1.混凝土垫层 2.普通预拌混凝土 碎石粒径综合考虑 C15 | m3 | 23.71
14 | 010501005001 | S6 C30桩承台基础 | 1.现浇建筑物混凝土 其他混凝土基础 2.预拌S6防水混凝土 碎石粒径综合考虑 C30 3.泵送混凝土至建筑部位 高度50m以内(含±0.00以下)  | m3 | 94.2
15 | 010502001001 | S6 C30矩形柱 | 1.现浇建筑物混凝土 矩形柱 2.预拌S6防水混凝土 碎石粒径综合考虑 C30 3.泵送混凝土至建筑部位 高度50m以内(含±0.00以下) | m3 | 7.95
16 | 010502001002 | C30矩形柱 | 1.现浇建筑物混凝土 矩形柱 2.普通预拌混凝土 碎石粒径综合考虑 C30 3.泵送混凝土至建筑部位 高度50m以内(含±0.00以下) | m3 | 116.3
17 | 010502002001 | C30构造柱 | 1.现浇建筑物混凝土 构造柱 2.普通预拌混凝土 碎石粒径综合考虑 C30 3.泵送混凝土至建筑部位 高度50m以内(含±0.00以下)  | m3 | 127.81
18 | 010503001001 | S6 C30基础梁 | 1.现浇建筑物混凝土 基础梁 2.预拌S6防水混凝土 碎石粒径综合考虑 C30 3.泵送混凝土至建筑部位 高度50m以内(含±0.00以下) | m3 | 41.66
本页小计
分部分项工程量清单
工程名称：阳江市第二水厂扩建工程第一标段-临时管理用房-土建工程 | [5 empty] | 第 3 页 共 8 页
序号 | 项目编码 | 项目名称 | 项目特征描述 | 计量 单位 | 工程量 |  | 金额（元）
[7 empty] | 综合单价 | 合价
19 | 010503005001 | C20过梁 | 1.现浇建筑物混凝土 过梁 2.普通预拌混凝土 碎石粒径综合考虑 C20 3.泵送混凝土至建筑部位 高度50m以内(含±0.00以下) | m3 | 2.36
20 | 010505001002 | S6 C30有梁板 | 1.现浇建筑物混凝土 无梁板 2.预拌S6防水混凝土 碎石粒径综合考虑 C30 3.泵送混凝土至建筑部位 高度50m以内(含±0.00以下) | m3 | 121.63
21 | 010505001003 | C30有梁板 | 1.现浇建筑物混凝土 无梁板 2.普通预拌混凝土 碎石粒径综合考虑 C30 3.泵送混凝土至建筑部位 高度50m以内(含±0.00以下) | m3 | 253.47
22 | 010505008001 | C30空调板 | 1.现浇混凝土其他构件 雨蓬 2.普通预拌混凝土 碎石粒径综合考虑 C30 3.泵送混凝土至建筑部位 高度50m以内(含±0.00以下) | m3 | 11.34
23 | 010505008002 | C30雨篷板 | 1.现浇混凝土其他构件 雨蓬 2.普通预拌混凝土 碎石粒径综合考虑 C30 3.泵送混凝土至建筑部位 高度50m以内(含±0.00以下) | m3 | 1.64
24 | 010506001001 | C30直形楼梯 | 1.现浇建筑物混凝土 直形楼梯 2.普通预拌混凝土 碎石粒径综合考虑 C30 3.泵送混凝土至建筑部位 高度50m以内(含±0.00以下) | m3 | 15.36
25 | 010507002001 | C15室内地坪 | 1.地坪 厚度8cm 2.普通预拌混凝土 碎石粒径综合考虑 C15 3.泵送混凝土至建筑部位 高度50m以内(含±0.00以下) | m2 | 562.83
26 | 010507001004 | 室外坡道（图集：13zj301 5/19） | 1.现浇混凝土其他构件 坡 2.普通预拌混凝土 碎石粒径综合考虑 C15 | m2 | 9.97
本页小计
分部分项工程量清单
工程名称：阳江市第二水厂扩建工程第一标段-临时管理用房-土建工程 | [5 empty] | 第 4 页 共 8 页
序号 | 项目编码 | 项目名称 | 项目特征描述 | 计量 单位 | 工程量 |  | 金额（元）
[7 empty] | 综合单价 | 合价
27 | 010507003001 | 暗沟（图集：11zj901 2/8） | 1.混凝土垫层 2.普通预拌混凝土 碎石粒径综合考虑 C15 3.现浇混凝土其他构件 地沟、明沟电缆沟散水坡 4.普通预拌混凝土 碎石粒径综合考虑 C15 5.泵送混凝土至建筑部位 高度50m以内(含±0.00以下) | m | 117.61
28 | 010103001001 | 暗沟、坡道垫层（图集：11zj901 2/8、13zj301 5/19） | 1.垫层 3:7灰土 | m3 | 9.98
29 | 010507004002 | 台阶（图集：11ZJ901 12/9） | 1.现浇混凝土其他构件 台阶 2.普通预拌混凝土 碎石粒径综合考虑 C15 | m3 | 3.55
30 | 010501001002 | 台阶垫层（图集：11ZJ901 12/9） | 1.垫层 1：3：6石灰砂碎石三合土 | m3 | 3.55
31 | 010515001002 | 现浇构件带肋钢筋 φ10以内 | 1.现浇构件带肋钢筋 φ10以内 | t | 27.114
32 | 010515001003 | 现浇构件钢筋带肋钢筋 φ12 | 1.现浇构件带肋钢筋 φ12 | t | 13.871
33 | 010515001004 | 现浇构件钢筋带肋钢筋 φ14 | 1.现浇构件带肋钢筋 φ14 | t | 0.339
34 | 010515001005 | 现浇构件钢筋带肋钢筋 φ16 | 1.现浇构件带肋钢筋 φ16 | t | 5.237
35 | 010515001006 | 现浇构件钢筋带肋钢筋 φ18-25 | 1.现浇构件带肋钢筋 φ18-25 | t | 78.529
36 | 010515001008 | 现浇构件箍筋 带肋钢筋(HRB400内) φ10以内 | 1.现浇构件箍筋 带肋钢筋(HRB400内) φ10以内 | t | 34.421
37 | 010515001009 | 现浇构件箍筋 带肋钢筋(HRB400内) φ12 | 1.现浇构件箍筋 带肋钢筋(HRB400内) φ12 | t | 2.459
38 | 010516003001 | 机械连接 | 1.电渣压力焊接 φ18以内 | 个 | 756
39 | 010516003002 | 机械连接 | 1.套筒直螺纹钢筋接头 φ32以内 | 个 | 2081
【混凝土及钢筋混凝土工程】分部小计
门窗工程
40 | 010805005001 | 不锈钢全玻璃门 | 1.不锈钢全玻璃门 2.管理费 | m2 | 13.39
41 | 010807001005 | 铝合金固定窗 | 1.铝合金固定窗 矩形 2.管理费 | m2 | 27.91
42 | 010801001004 | 实木门 | 1.成品平开门扇 2.管理费 | m2 | 106.8
本页小计
分部分项工程量清单
工程名称：阳江市第二水厂扩建工程第一标段-临时管理用房-土建工程 | [5 empty] | 第 5 页 共 8 页
序号 | 项目编码 | 项目名称 | 项目特征描述 | 计量 单位 | 工程量 |  | 金额（元）
[7 empty] | 综合单价 | 合价
43 | 010802003001 | 钢质防火门（甲级） | 1.钢质防火门 单扇(甲级) 2.管理费 | m2 | 3.36
44 | 010802003002 | 钢质防火门（乙级） | 1.钢质防火门 双扇(乙级) 2.管理费 | m2 | 5.4
45 | 010807001003 | 铝合金双扇推拉窗 无亮 | 1.铝合金双扇推拉窗90系列 2.管理费 | m2 | 3.6
46 | 010807001004 | 铝合金双扇推拉窗 带亮 | 1.铝合金双扇推拉窗90系列 2.管理费 | m2 | 231.35
47 | 010807002001 | 消防救援窗(易破拆玻璃) | 1.防火窗 2.管理费 | m2 | 21.6
【门窗工程】分部小计
屋面及防水工程
48 | 011101001001 | 水泥砂浆楼地面 | 1.楼地面水泥砂浆找平层 厚度:20mm 2.湿拌地面砂浆 地面普通找平 M15 3.屋面刚性防水层填分格缝 厚度(cm):2 | m2 | 604.02
49 | 010902001001 | 屋面卷材防水 | 1.3mm厚SBS聚酯胎改性沥青卷材 2.自粘、满铺 单层 | m2 | 792.29
50 | 011003001001 | 隔离层 | 1.聚乙烯薄膜 0.4mm厚 | m2 | 792.29
51 | 011101006001 | 平面砂浆找平层 | 1.楼地面水泥砂浆找平层 厚度:20mm 2.湿拌地面砂浆 地面普通找平 M20 | m2 | 792.29
52 | 011101003001 | LC5.0轻集料混凝土屋面找平 | 1.轻集料混凝土找平层 30mm 2.LC5.0轻集料混凝土 | m2 | 604.02
【屋面及防水工程】分部小计
楼地面装饰工程
53 | 011102003009 | 800*800瓷质抛光砖地面（办公室、会议室 图集：15zj001 201/27） | 1.楼地面陶瓷地砖 2.湿拌地面砂浆 地面普通找平 M15 | m2 | 723.58
54 | 010507002004 | 600*600瓷质抛光砖地面（值班室、餐厅、办公室、会议室 图集：15zj001 201/27） | 1.楼地面陶瓷地砖 2.湿拌地面砂浆 地面普通找平 M15 | m2 | 347.83
55 | 010507002003 | 300*300瓷质抛光砖地面（楼梯间 图集：15zj001 201/27） | 1.楼地面陶瓷地砖 2.湿拌地面砂浆 地面普通找平 M15 | m2 | 54.92
本页小计
分部分项工程量清单
工程名称：阳江市第二水厂扩建工程第一标段-临时管理用房-土建工程 | [5 empty] | 第 6 页 共 8 页
序号 | 项目编码 | 项目名称 | 项目特征描述 | 计量 单位 | 工程量 |  | 金额（元）
[7 empty] | 综合单价 | 合价
56 | 011102003004 | 300*300瓷质抛光砖地面（楼梯间 图集：15ZJ001 202/25）） | 1.楼地面陶瓷地砖 结合层厚度(mm):5 2.湿拌地面砂浆 地面普通找平 M15 3.楼地面水泥砂浆找平层 厚度:20mm 4.湿拌地面砂浆 地面普通找平 M15 | m2 | 27.46
57 | 011102003003 | 800*800瓷质抛光砖地面（走廊 图集：15ZJ001 202/25）） | 1.楼地面陶瓷地砖 结合层厚度(mm):5 2.湿拌地面砂浆 地面普通找平 M15 3.楼地面水泥砂浆找平层 厚度:20mm 4.湿拌地面砂浆 地面普通找平 M15 | m2 | 118.85
58 | 011102003010 | 300*300瓷质耐磨砖地面（卫生间、厨房 图集：15zj001 201f/28、201xf/29） | 1.楼地面陶瓷地砖 结合层厚度(mm):25 2.湿拌地面砂浆 地面普通找平 M20 3.楼地面水泥砂浆找平层 厚度:20mm 4.湿拌地面砂浆 地面普通找平 M15 | m2 | 103.36
59 | 010904002001 | 楼(地)面涂膜防水（卫生间、厨房 图集：15zj001 201f/28、201xf/29） | 1.双组份聚氨酯涂膜防水 平面 1.5mm厚 | m2 | 103.36
60 | 011101003002 | LC10轻集料混凝土找平（卫生间 图集：15zj001 201xf/29） | 1.轻集料混凝土找平层 30mm 2.LC10轻集料混凝土 | m2 | 34.13
61 | 010904001001 | 楼(地)面卷材防水（卫生间 图集：15zj001 201xf/29） | 1.聚乙烯丙纶防水卷材 0.7mm厚 冷贴 平面 | m2 | 34.13
62 | 011101006002 | 平面砂浆找平层（卫生间 图集：15zj001 201xf/29） | 1.楼地面水泥砂浆找平层 厚度:20mm 2.湿拌地面砂浆 地面普通找平 M15 | m2 | 34.13
63 | 011104004001 | 防静电活动地板（中控室 图集：05j909 57A/LD61） | 1.防静电活动地板安装(架空) 木质 2.镀锌钢板横梁 | m2 | 136.29
本页小计
分部分项工程量清单
工程名称：阳江市第二水厂扩建工程第一标段-临时管理用房-土建工程 | [5 empty] | 第 7 页 共 8 页
序号 | 项目编码 | 项目名称 | 项目特征描述 | 计量 单位 | 工程量 |  | 金额（元）
[7 empty] | 综合单价 | 合价
64 | 011101001002 | 水泥砂浆楼地面（中控室 图集：05j909 57A/LD61） | 1.水泥砂浆整体面层 楼地面 20mm 2.湿拌地面砂浆 地面普通找平 M20 | m2 | 136.29
65 | 011105003002 | 块料踢脚线（图集：15ZJ001 14/48） | 1.铺贴陶瓷地砖 踢脚线 2.湿拌抹灰砂浆 一次抹灰厚度≥5mm M15 3.底层抹灰 厚度(mm):17 4.湿拌抹灰砂浆 一次抹灰厚度≥5mm M15 | m2 | 86.33
66 | 011105005001 | 硬木踢脚（15ZJ001 38/51） | 1.踢脚线 杉木板 | m2 | 7.67
67 | 011101002001 | 现浇水磨石楼地面（图集：11ZJ901 12/9） | 1.水磨石整体面层 台阶 2.湿拌地面砂浆 地面普通找平 M20 | m2 | 35.45
68 | 010507001005 | 25厚火烧面花岗岩坡道（图集：13zj301 5/19） | 1.楼地面铺花岗岩 斜铺 结合层厚度(mm):25 2.湿拌地面砂浆 地面普通找平 M15 | m2 | 9.97
69 | 011108004001 | 暗沟水泥砂浆面（图集：11zj901 2/8） | 1.水泥砂浆整体面层 厚度:20mm 2.湿拌地面砂浆 地面普通找平 M20 | m2 | 204.64
70 | 011101006003 | 雨蓬防水 | 1.防水砂浆找平 厚度(mm):15 2.湿拌防水砂浆：P10 用于抗渗压力要求的工程部位 M20 | m2 | 9.14
【楼地面装饰工程】分部小计
墙、柱面装饰与隔断、幕墙工程
71 | 011201004003 | 不同材料交接处砂浆找平层（图集：15ZJ001 12/61） | 1.底层抹灰 内墙 厚度(mm):10  2.墙面设计钉(挂)网者，钉(挂)网部分的墙面 3.湿拌抹灰砂浆 一次抹灰厚度≥5mm M15 4.墙、柱面钉(挂)钢(铁)网 铁丝网 | m2 | 1001.2
72 | 011201004004 | 立面砂浆找平层（图集：15ZJ001 12/61） | 1.底层抹灰 内墙 厚度(mm):10 2.湿拌抹灰砂浆 一次抹灰厚度≥5mm M15 | m2 | 2063.92
73 | 011406001008 | 天然石粉涂料（图集：15ZJ001 12/61） | 1.墙面 2.底漆遍数(遍):1 面漆遍数(遍):3 | m2 | 3065.12
本页小计
分部分项工程量清单
工程名称：阳江市第二水厂扩建工程第一标段-临时管理用房-土建工程 | [5 empty] | 第 8 页 共 8 页
序号 | 项目编码 | 项目名称 | 项目特征描述 | 计量 单位 | 工程量 |  | 金额（元）
[7 empty] | 综合单价 | 合价
74 | 011204003006 | 100*200瓷质釉面砖墙面（图集：15zj001 17/82） | 1.底层抹灰15mm 外墙 2.湿拌抹灰砂浆 一次抹灰厚度≥5mm M15 3.热镀锌电焊网 4.镶贴陶瓷面砖密缝 墙面 5.聚合物水泥防水砂浆5mm | m2 | 1863.07
75 | 011204003002 | 100*200瓷质釉面砖墙面（图集：15zj001 23/64） | 1.底层抹灰15mm 内墙 2.湿拌抹灰砂浆 一次抹灰厚度≥5mm M15 3.镶贴陶瓷面砖密缝 墙面 4.聚合物水泥防水砂浆5mm | m2 | 295.09
76 | 011204003003 | 300*600瓷片墙面（图集：15zj001 11/74） | 1.底层抹灰15mm 内墙 2.湿拌抹灰砂浆 一次抹灰厚度≥5mm M15 3.墙面镶贴陶瓷面砖密缝 4.湿拌抹灰砂浆 一次抹灰厚度≥5mm M15 5.建筑胶 | m2 | 151.27
【墙、柱面装饰与隔断、幕墙工程】分部小计
天棚工程
77 | 011302001001 | 吊顶天棚（15ZJ001 17/94） | 1.装配式U型轻钢天棚龙骨(不上人型) 面层规格(mm) 300×300 平面 2.方型铝扣板面层 300×300 | m2 | 99.97
78 | 011406001007 | 天然石粉涂料（图集：15zj001 8/87） | 1.天棚面 2.底漆遍数(遍):1 面漆遍数(遍):3 | m2 | 1716.3
【天棚工程】分部小计
其他装饰工程
79 | 011503001001 | 无障碍扶手 | 1.不锈钢栏杆制安 直型 2.不锈钢扶手 φ45*3 直型 | m | 8.3
80 | 011503001004 | 其他不锈钢栏杆（图集：11j401、2W/13） | 1.不锈钢扶手 直型 2.不锈钢栏杆制安 直型 3.图集：11j401、2W/13 | m | 47.62
81 | 010401014002 | 暗沟盖板（图集：11zj901 2/8） | 1.盖板安装 32cm宽 2.C25细石混凝土预制盖板 320*490*50 | m | 117.61
【其他装饰工程】分部小计
本页小计
合 计

## 措施项目工程量清单
措施项目清单
工程名称：阳江市第二水厂扩建工程第一标段-临时管理用房-土建工程 |  |  |  |  | 第 1 页 共 1 页
序号 | 编码 | 项目名称 | 项目特征 | 计量 单位 |  | 工程数量 | 金额（元）
[7 empty] | 综合单价 | 合价
1 | 2 | 措施其他项目
1.1 | 011702001001 | 基础垫层模板 | 1.基础垫层模板 | m2 |  | 76.55
1.2 | 011702001002 | 桩承台模板 | 1.桩承台模板 | m2 |  | 218.26
1.3 | 011702002001 | 矩形柱 | 1.矩形柱模板(周长m) 支模高度3.6m内 1.8外 | m2 |  | 334.94
1.4 | 011702002002 | 矩形柱 | 1.矩形柱模板(周长m) 支模高度3.6m内 1.8外 实际支模高度(m):4.2 | m2 |  | 318.57
1.5 | 011702002003 | 矩形柱 | 1.矩形柱模板(周长m) 支模高度3.6m内 1.8外 实际支模高度(m):3.9 | m2 |  | 295.94
1.6 | 011702003001 | 构造柱 | 1.矩形柱模板(周长m) 支模高度3.6m内 1.2内 | m2 |  | 238.39
1.7 | 011702003002 | 洞边立面线条-构造柱 | 1.矩形柱模板(周长m) 支模高度3.6m内 1.8外 | m2 |  | 936.91
1.8 | 011702005001 | 基础梁 | 1.基础梁模板 | m2 |  | 340.14
1.9 | 011702009001 | 过梁 | 1.圈梁模板 支模高度3.6m | m2 |  | 32.83
1.10 | 011702014001 | 有梁板 | 1.有梁板模板 支模高度3.6m 实际支模高度(m):4.2 | m2 |  | 867.87
1.11 | 011702014002 | 有梁板 | 1.有梁板模板 支模高度3.6m 实际支模高度(m):3.9 | m2 |  | 916.61
1.12 | 011702014003 | 有梁板 | 1.有梁板模板 支模高度3.6m  | m2 |  | 944.62
1.13 | 011702023001 | 空调板模板 | 1.阳台、雨蓬模板 直形 | m2 |  | 224.34
1.14 | 011702023002 | 雨篷模板 | 1.阳台、雨蓬模板 直形 | m2 |  | 18.4
1.15 | 011702024001 | 楼梯 | 1.楼梯模板 直形 | m2 |  | 131.1
1.16 | 011702026001 | 暗沟 | 1.电缆沟、水沟模板 | m2 |  | 117.76
1.17 | 011703001001 | 垂直运输 | 1.建筑物20m以内的垂直运输 现浇框架结构 | m2 |  | 1812.18
小 计
本页小计
合 计
注：本表使用于以综合单价形式计价的措施项目