## 分部分项工程量清单
分部分项工程量清单
工程名称：阳江市第二水厂扩建工程第一标段-临时管理用房-安装工程 | [5 empty] | 第 1 页 共 7 页
序号 | 项目编码 | 项目名称 | 项目特征描述 | 计量 单位 | 工程量 |  | 金额（元）
[7 empty] | 综合单价 | 合价
C.4 电气设备安装工程
1 | 030404017001 | 配电箱 | 1.名称、型号:配电箱PB1501 2.规格:外形尺寸800mm×600mm×200mm 3.离地1.5m | 台 | 1
2 | 030404017002 | 配电箱 | 1.名称、型号:配电箱PB1503 2.规格:外形尺寸400mm×500mm×200mm(高×宽×厚) 3.离地1.5m | 台 | 1
3 | 030404017003 | 配电箱 | 1.名称、型号:配电箱PB1502 2.规格:外形尺寸600mm×500mm×200mm 3.离地1.5m | 台 | 1
4 | 030404017004 | 配电箱 | 1.名称、型号:应急照明配电箱ALE1501 | 台 | 1
5 | 030404018001 | 插座箱 | 1.名称:插座箱 | 台 | 2
6 | 030404022001 | 控制器 | 1.名称:可燃气体探测器控制器 | 台 | 1
7 | 030404033001 | 风扇 | 1.名称:天花式排气扇 | 台 | 6
8 | 030404034004 | 照明开关 | 1.名称:双极开关 2.规格:250V10A | 个 | 1
9 | 030404034001 | 照明开关 | 1.名称:单控开关 2.规格:250V10A | 个 | 2
10 | 030404034002 | 照明开关 | 1.名称:双联单控开关 2.规格:250V10A | 个 | 24
11 | 030404034003 | 照明开关 | 1.名称:三联单控开关 2.规格:250V10A | 个 | 19
12 | 030404035001 | 插座 | 1.名称:壁挂空调插座 2.规格:250V16A 3.安装方式:距地2.5米安装 | 个 | 4
13 | 030404035002 | 插座 | 1.名称:柜式空调插座 2.规格:250V16A 3.安装方式:距地0.3米安装 | 个 | 29
14 | 030404035003 | 插座 | 1.名称:二孔+三孔插座 2.规格:250V10A | 个 | 131
15 | 030411001001 | 配管 | 1.名称:电线管 2.材质:PC 3.规格:DN32mm 4.配置形式及部位:砖、混凝土结构暗配 | m | 21.84
本页小计
分部分项工程量清单
工程名称：阳江市第二水厂扩建工程第一标段-临时管理用房-安装工程 | [5 empty] | 第 2 页 共 7 页
序号 | 项目编码 | 项目名称 | 项目特征描述 | 计量 单位 | 工程量 |  | 金额（元）
[7 empty] | 综合单价 | 合价
16 | 030411001002 | 配管 | 1.名称:电线管 2.材质:PC 3.规格:DN25mm 4.配置形式及部位:砖、混凝土结构暗配 | m | 1618.79
17 | 030411001005 | 配管 | 1.名称:电线管 2.材质:SC 3.规格:DN25mm 4.配置形式及部位:砖、混凝土结构暗配 | m | 10.9
18 | 030411001004 | 配管 | 1.名称:电线管 2.材质:SC 3.规格:DN20mm 4.配置形式及部位:砖、混凝土结构暗配 | m | 438.67
19 | 030411003001 | 桥架 | 1.型号、规格:400mm×100mm 2.材质:钢制 3.类型:槽式电缆桥架 | m | 10.12
20 | 030411003002 | 桥架 | 1.型号、规格:200mm×100mm 2.材质:钢制 3.类型:槽式电缆桥架 | m | 80.9
21 | 030411003003 | 桥架 | 1.型号、规格:100mm×50mm 2.材质:钢制 3.类型:槽式电缆桥架 | m | 27.17
22 | 030411003004 | 桥架 | 1.型号、规格:300mm×100mm 2.材质:钢制 3.类型:槽式电缆桥架 | m | 50.3
23 | 030408001001 | 电力电缆 | 1.名称:NH-YJY-3*6mm2 2.配线形式:电力电缆 3.配线部位:暗敷 | m | 16.37
24 | 030411004001 | 配线 | 1.名称:NH-BV-2.5mm2 2.配线形式:应急线路 3.配线部位:暗敷 | m | 890.54
25 | 030411004002 | 配线 | 1.名称:BV-2.5mm2 2.配线形式:照明线路 3.配线部位:暗敷 | m | 3020.32
26 | 030411004003 | 配线 | 1.名称:BV-4mm2 2.配线形式:动力线路 3.配线部位:暗敷 | m | 5199.15
27 | 030411004004 | 配线 | 1.名称:BV-6mm2 2.配线形式:动力线路 3.配线部位:暗敷 | m | 483.57
28 | 030412001001 | 普通灯具 | 1.名称:带人体感应开关的吸顶灯 2.规格、型号:LED光源,15W840 | 套 | 21
本页小计
分部分项工程量清单
工程名称：阳江市第二水厂扩建工程第一标段-临时管理用房-安装工程 | [5 empty] | 第 3 页 共 7 页
序号 | 项目编码 | 项目名称 | 项目特征描述 | 计量 单位 | 工程量 |  | 金额（元）
[7 empty] | 综合单价 | 合价
29 | 030412001002 | 普通灯具 | 1.名称:防水防尘吸顶灯 2.规格、型号:LED光源,15W840 | 套 | 9
30 | 030412004001 | 装饰灯 | 1.名称:筒灯 2.规格:LED光源,40W840 | 套 | 12
31 | 030412004002 | 装饰灯 | 1.名称:A型安全出口标志灯 2.规格:LED光源,应急照明时间不少于30分钟 3.安装形式:墙壁式 | 套 | 7
32 | 030412004003 | 装饰灯 | 1.名称:A型单向疏散标志灯 2.规格:LED光源,应急照明时间不少于30分钟 3.安装形式:墙壁式 | 套 | 24
33 | 030412004004 | 装饰灯 | 1.名称:A型楼层指示灯 2.规格:LED光源,应急照明时间不少于30分钟 3.安装形式:墙壁式 | 套 | 3
34 | 030412004005 | 装饰灯 | 1.名称:A型应急照明灯 2.规格:LED光源,应急照明时间不少于30分钟 3.安装形式:墙壁式 | 套 | 30
35 | 030412004006 | 装饰灯 | 1.名称:A型应急照明灯 2.规格:LED光源,应急照明时间不少于30分钟 3.安装形式:吸顶式 | 套 | 15
36 | 030412004007 | 装饰灯 | 1.名称:A型双向疏散标志灯 2.规格:LED光源,应急照明时间不少于30分钟 3.安装形式:墙壁式 | 套 | 3
37 | 030412005001 | 荧光灯 | 1.名称:双管高效节能荧光灯 2.型号:2*28WT5管 3.规格:二管 4.安装形式:吸顶式 | 套 | 15
38 | 030412005002 | 荧光灯 | 1.名称:防水防尘高效节能双管荧光灯 2.型号:2*28WT5管 3.规格:二管 4.安装形式:吸顶式 | 套 | 111
【电气设备安装工程】分部小计
C.5 建筑智能化工程
39 | 030502001001 | 弱电机柜 | 1.名称:弱电机柜 2.规格:600*600*2200 | 台 | 1
40 | 030502004001 | 电视插座 | 1.名称:电视插座 | 个 | 3
41 | 030502004002 | 电话插座 | 1.名称:电话插座 | 个 | 20
本页小计
分部分项工程量清单
工程名称：阳江市第二水厂扩建工程第一标段-临时管理用房-安装工程 | [5 empty] | 第 4 页 共 7 页
序号 | 项目编码 | 项目名称 | 项目特征描述 | 计量 单位 | 工程量 |  | 金额（元）
[7 empty] | 综合单价 | 合价
42 | 030502005001 | 双绞线缆 | 1.名称:电话线 | m | 675.29
43 | 030502005002 | 双绞线缆 | 1.名称:电视线 | m | 65.21
44 | 030502005003 | 双绞线缆 | 1.名称:网线 | m | 1934.16
45 | 030501012001 | 交换机 | 1.名称:48口交换机 | 台 | 2
46 | 030502010001 | 配线架 | 1.名称:48口配线架 | 个 | 2
47 | 030502010003 | 配线架 | 1.名称:12芯光纤配线架 | 个 | 1
48 | 030502010002 | 配线架 | 1.名称:24口配线架 | 个 | 1
49 | 030502011001 | 跳线架 | 1.名称:110配线架 2.规格:50对 | 个 | 2
50 | 030502012001 | 信息插座 | 1.名称:单口信息插座 | 个 | 53
【建筑智能化工程】分部小计
C.9 消防工程
51 | 030901013002 | 灭火器 | 1.形式:手提式磷酸氨盐干粉灭火器 2.规格、型号:3KG、MF/ABC3 | 具 | 14
52 | 030904001001 | 点型探测器 | 1.名称:可燃气体探测器 | 个 | 5
53 | 030904003001 | 按钮 | 1.名称:求助呼唤按钮 2.规格:自带220/24V变压器 | 个 | 1
54 | 030904005001 | 声光报警器 | 1.名称:声光报警器 | 个 | 3
【消防工程】分部小计
C.10 给排水、采暖、燃气工程
55 | 031001003001 | 不锈钢管 | 1.安装部位:室内 2.输送介质:给水 3.材质:不锈钢管 4.型号、规格:DN25mm、1.0MPa级 5.连接方式:卡环连接 | m | 38.8
56 | 031001003002 | 不锈钢管 | 1.安装部位:室内 2.输送介质:给水 3.材质:不锈钢管 4.型号、规格:DN20mm、1.0MPa级 5.连接方式:卡环连接 | m | 30
57 | 031001003003 | 不锈钢管 | 1.安装部位:室内 2.输送介质:给水 3.材质:不锈钢管 4.型号、规格:DN40mm、1.0MPa级 5.连接方式:卡环连接 | m | 32.94
本页小计
分部分项工程量清单
工程名称：阳江市第二水厂扩建工程第一标段-临时管理用房-安装工程 | [5 empty] | 第 5 页 共 7 页
序号 | 项目编码 | 项目名称 | 项目特征描述 | 计量 单位 | 工程量 |  | 金额（元）
[7 empty] | 综合单价 | 合价
58 | 031001003004 | 不锈钢管 | 1.安装部位:室内 2.输送介质:给水 3.材质:不锈钢管 4.型号、规格:DN50mm、1.0MPa级 5.连接方式:卡环连接 | m | 19.27
59 | 031001006001 | 塑料管 | 1.安装部位:室内 2.输送介质:排水 3.材质:UPVC 4.型号、规格:DN50mm 5.连接方式:粘接连接 | m | 148.49
60 | 031001006002 | 塑料管 | 1.安装部位:室内 2.输送介质:排水 3.材质:UPVC 4.型号、规格:DN75mm 5.连接方式:粘接连接 | m | 22.58
61 | 031001006003 | 塑料管 | 1.安装部位:室内 2.输送介质:排水 3.材质:UPVC 4.型号、规格:DN110mm 5.连接方式:粘接连接 | m | 44.32
62 | 031001006004 | 塑料管 | 1.安装部位:室内 2.输送介质:排水 3.材质:UPVC 4.型号、规格:DN150mm 5.连接方式:粘接连接 | m | 3.08
63 | 031001006005 | 塑料管 | 1.安装部位:室外 2.输送介质:排水 3.材质:UPVC 4.型号、规格:DN300mm 5.连接方式:粘接连接 | m | 56.46
64 | 031001006006 | 塑料管 | 1.安装部位:室内 2.输送介质:雨水 3.材质:UPVC 4.型号、规格:DN1OOmm 5.连接方式:粘接连接 | m | 95.41
65 | 031001006007 | 塑料管 | 1.安装部位:室内 2.输送介质:雨水 3.材质:UPVC 4.型号、规格:DN50mm 5.连接方式:粘接连接 6.套管:柔性防水套管DNl50mm | m | 12.66
66 | 031003001001 | 减压阀 | 1. 类型:减压阀 2.型号、规格:DN25、1.0MPa | 个 | 1
本页小计
分部分项工程量清单
工程名称：阳江市第二水厂扩建工程第一标段-临时管理用房-安装工程 | [5 empty] | 第 6 页 共 7 页
序号 | 项目编码 | 项目名称 | 项目特征描述 | 计量 单位 | 工程量 |  | 金额（元）
[7 empty] | 综合单价 | 合价
67 | 031003001002 | 减压阀 | 1.类型:减压阀 2.材质:碳钢 3.型号、规格:DN40、1.0MPa | 个 | 3
68 | 031003001003 | 闸阀 | 1.类型:闸阀 2.材质:碳钢 3.型号、规格:J11W-1.0T、DN40 | 个 | 3
69 | 031003001004 | 闸阀 | 1.类型:闸阀 2.材质:碳钢 3.型号、规格:J11W-1.0T、DN25 | 个 | 1
70 | 031003013001 | 水表 | 1.材质:碳钢 2.型号、规格:DN50 3.连接方式:螺纹连接 | 组 | 1
71 | 031004003001 | 洗手盘 | 1.材质:白色陶瓷洗手盘 2.规格、类型:感应水龙头 | 组 | 4
72 | 031004006001 | 坐式大便器 | 1.材质:陶瓷 2.组装方式:坐式(联体水箱) | 组 | 1
73 | 031004006002 | 蹲式大便器 | 1.材质:陶瓷 2.组装方式:蹲式高水箱 3.型号、规格:脚踏式 | 组 | 10
74 | 031004007001 | 挂式小便器 | 1.材质:陶瓷 2.组装方式:挂斗式自动冲洗一联 | 组 | 2
75 | 031004014002 | 地漏 | 1.材质:网框式地漏 2.型号、规格:DN150 | 个 | 1
76 | 031004014003 | 地漏DN50 | 1.材质:塑料地漏 2.型号、规格:DN50 | 个 | 11
77 | 031004014004 | 雨水斗 | 1.材质:87雨水斗 2.型号、规格:DN100 | 个 | 8
78 | 040504001001 | 隔油池 | 1.名称:隔油池 2.详见详见04S519-38 GG-1 | 座 | 1
【给排水、采暖、燃气工程】分部小计
防雷部分
79 | 030409005001 | 避雷网 | 1.避雷网安装 沿折板支架敷设 | m | 256.38
80 | 030409002001 | 接地母线 | 1.接地母线敷设 户内接地母线敷设 | m | 23.74
81 | 030409004001 | 基础接地网 |  | m | 314.56
82 | 030409003001 | 避雷引下线 | 1.避雷引下线敷设 利用建筑物主筋引下 2.断接卡子制作、安装 | m | 73.8
83 | 030409008001 | 等电位端子箱 | 1.等电位端子箱安装 端子箱明装(半周长mm以内) 300 | 台 | 6
84 | 030414011001 | 接地装置 | 1.接地装置调试 接地网 | 系统 | 1
本页小计
分部分项工程量清单
工程名称：阳江市第二水厂扩建工程第一标段-临时管理用房-安装工程 | [5 empty] | 第 7 页 共 7 页
序号 | 项目编码 | 项目名称 | 项目特征描述 | 计量 单位 | 工程量 |  | 金额（元）
[7 empty] | 综合单价 | 合价
【防雷部分】分部小计
本页小计
合 计

## 措施项目工程量清单
措施项目清单
工程名称：阳江市第二水厂扩建工程第一标段-临时管理用房-安装工程 |  |  |  |  | 第 1 页 共 1 页
序号 | 编码 | 项目名称 | 项目特征 | 计量 单位 |  | 工程数量 | 金额（元）
[7 empty] | 综合单价 | 合价
1 | 2 | 措施其他项目
1.1 | 031301017001 | 脚手架搭拆费 |  | 项 |  | 1
小 计
本页小计
合 计
注：本表使用于以综合单价形式计价的措施项目