## 分部分项工程量清单
分部分项工程量清单
工程名称：阳江市第二水厂扩建工程第一标段-气水反冲洗砂滤池-土建工程 | [5 empty] | 第 1 页 共 8 页
序号 | 项目编码 | 项目名称 | 项目特征描述 | 计量 单位 | 工程量 |  | 金额（元）
[7 empty] | 综合单价 | 合价
砌筑工程
1 | 010401003001 | 240mm女儿墙 | 1.外墙 1砖 MU10烧结多孔砖240×115×90 2.湿拌砌筑砂浆 砌筑灰缝≥5mm M7.5 | m3 | 9.09
2 | 010401003002 | 240mm外墙 | 1.外墙 1砖 MU10烧结多孔砖240×115×90 2.湿拌砌筑砂浆 砌筑灰缝≥5mm M7.5 | m3 | 69.61
3 | 010401012001 | 砖砌台阶 | 1.台阶 MU10烧结多孔砖240×115×90 2.湿拌砌筑砂浆 砌筑灰缝≥5mm M7.5 | m2 | 18.88
4 | 010404001001 | 垫层 | 1.卵石垫层 干铺 | m3 | 7.85
【砌筑工程】分部小计
混凝土及钢筋混凝土工程
5 | 010501004001 | C30满堂基础（室外台阶底） | 1.现浇建筑物混凝土 其他混凝土基础 2.普通预拌混凝土 碎石粒径综合考虑 C30 3.泵送混凝土至建筑部位 高度50m以内(含±0.00以下) | m3 | 4.07
6 | 010502001001 | C30矩形柱 | 1.现浇建筑物混凝土 矩形柱 2.普通预拌混凝土 碎石粒径综合考虑 C30 3.泵送混凝土至建筑部位 高度50m以内(含±0.00以下) | m3 | 85.79
7 | 010502002001 | C20构造柱 | 1.现浇建筑物混凝土 构造柱 2.普通预拌混凝土 碎石粒径综合考虑 C20 3.泵送混凝土至建筑部位 高度50m以内(含±0.00以下) | m3 | 30.55
8 | 010503005001 | C20过梁 | 1.现浇建筑物混凝土 过梁 2.普通预拌混凝土 碎石粒径综合考虑 C20 3.泵送混凝土至建筑部位 高度50m以内(含±0.00以下) | m3 | 6.85
9 | 010505001001 | C30有梁板 | 1.现浇建筑物混凝土 有梁板 2.普通预拌混凝土 碎石粒径综合考虑 C30 3.泵送混凝土至建筑部位 高度50m以内(含±0.00以下) | m3 | 488.77
本页小计
分部分项工程量清单
工程名称：阳江市第二水厂扩建工程第一标段-气水反冲洗砂滤池-土建工程 | [5 empty] | 第 2 页 共 8 页
序号 | 项目编码 | 项目名称 | 项目特征描述 | 计量 单位 | 工程量 |  | 金额（元）
[7 empty] | 综合单价 | 合价
10 | 010505003001 | C30窗台板 | 1.现浇建筑物混凝土 窗台板 2.普通预拌混凝土 碎石粒径综合考虑 C30 3.泵送混凝土至建筑部位 高度50m以内(含±0.00以下) | m3 | 7.48
11 | 010505007001 | C30天沟 | 1.现浇混凝土其他构件 天沟 2.普通预拌混凝土 碎石粒径综合考虑 C30 3.泵送混凝土至建筑部位 高度50m以内(含±0.00以下) | m3 | 27.58
12 | 010505008001 | C30雨篷 | 1.现浇混凝土其他构件 雨蓬 2.普通预拌混凝土 碎石粒径综合考虑 C30 3.泵送混凝土至建筑部位 高度50m以内(含±0.00以下) | m3 | 0.28
13 | 010507005001 | C20压顶 | 1.现浇混凝土其他构件 压顶 2.普通预拌混凝土 碎石粒径综合考虑 C20 3.泵送混凝土至建筑部位 高度50m以内(含±0.00以下) | m3 | 14.94
14 | 010505006001 | C30栏板（翻起） | 1.现浇混凝土其他构件 反檐 2.普通预拌混凝土 碎石粒径综合考虑 C30 3.泵送混凝土至建筑部位 高度50m以内(含±0.00以下) | m3 | 20.94
15 | 010505007002 | C30挑檐板 | 1.现浇混凝土其他构件 挑檐 2.普通预拌混凝土 碎石粒径综合考虑 C30 3.泵送混凝土至建筑部位 高度50m以内(含±0.00以下) | m3 | 1.23
16 | 010507003001 | 暗沟（图集：11zj901 2/8） | 1.混凝土垫层 2.普通预拌混凝土 碎石粒径综合考虑 C15 3.现浇混凝土其他构件 地沟、明沟电缆沟散水坡 4.普通预拌混凝土 碎石粒径综合考虑 C15 5.泵送混凝土至建筑部位 高度50m以内(含±0.00以下) | m | 172.5
17 | 010103001001 | 暗沟垫层（图集：11zj901 2/8） | 1.垫层 3:7灰土 | m3 | 10.1
18 | 010515001001 | 现浇构件圆钢 φ10内 | 1.现浇构件圆钢 φ10内 | t | 0.026
19 | 010515001011 | 现浇构件带肋钢筋 φ6 | 1.现浇构件带肋钢筋 φ6 | t | 0.107
本页小计
分部分项工程量清单
工程名称：阳江市第二水厂扩建工程第一标段-气水反冲洗砂滤池-土建工程 | [5 empty] | 第 3 页 共 8 页
序号 | 项目编码 | 项目名称 | 项目特征描述 | 计量 单位 | 工程量 |  | 金额（元）
[7 empty] | 综合单价 | 合价
20 | 010515001012 | 现浇构件带肋钢筋 φ10以内 | 1.现浇构件带肋钢筋 φ10以内 | t | 40.847
21 | 010515001002 | 现浇构件带肋钢筋 φ12以内 | 1.现浇构件带肋钢筋 φ12以内 | t | 6.785
22 | 010515001003 | 现浇构件带肋钢筋 φ14以内 | 1.现浇构件带肋钢筋 φ14以内 | t | 0.178
23 | 010515001004 | 现浇构件带肋钢筋 φ16以内 | 1.现浇构件带肋钢筋 φ16以内 | t | 14.885
24 | 010515001005 | 现浇构件带肋钢筋 φ18-25以内 | 1.现浇构件带肋钢筋 φ18-25以内 | t | 60.692
25 | 010515001006 | 现浇构件箍筋 圆钢 φ6 | 1.现浇构件箍筋 圆钢 φ6 | t | 0.876
26 | 010515001008 | 现浇构件箍筋 带肋钢筋(HRB400内) φ10以内 | 1.现浇构件箍筋 带肋钢筋(HRB400内) φ10以内 | t | 27.678
27 | 010515001009 | 现浇构件箍筋 带肋钢筋(HRB400内) φ12 | 1.现浇构件箍筋 带肋钢筋(HRB400内) φ12 | t | 1.018
28 | 010515001010 | 现浇构件箍筋 带肋钢筋(HRB400内) φ18-25 | 1.现浇构件箍筋 带肋钢筋(HRB400内) φ18-25 | t | 0.623
29 | 010516003002 | 电渣压力焊接 φ18以内 | 1.电渣压力焊接 φ18以内 | 个 | 624
30 | 010516003006 | 电渣压力焊接 φ32以内 | 1.电渣压力焊接 φ32以内 | 个 | 896
31 | 010516003003 | 套筒直螺纹钢筋接头 φ18以内 | 1.套筒直螺纹钢筋接头 φ18以内 | 个 | 375
32 | 010516003004 | 套筒直螺纹钢筋接头 φ25以内 | 1.套筒直螺纹钢筋接头 φ25以内 | 个 | 581
33 | 010516003005 | 套筒冷挤压接头 φ32以内 | 1.套筒冷挤压接头 φ32以内 | 个 | 1492
【混凝土及钢筋混凝土工程】分部小计
金属结构工程
34 | 010606008001 | 钢梯（图集：15j401 T3A08b） | 1.钢楼梯 踏步式 2.金属结构件场内运输 3.图集：15j401 T3A08b | t | 2.332
35 | 011405001001 | 防火涂料 | 1.金属面 超薄型CB防火涂料 耐火极限h(涂层厚度mm) 1.0h(1.5mm) | m2 | 93.05
【金属结构工程】分部小计
门窗工程
本页小计
分部分项工程量清单
工程名称：阳江市第二水厂扩建工程第一标段-气水反冲洗砂滤池-土建工程 | [5 empty] | 第 4 页 共 8 页
序号 | 项目编码 | 项目名称 | 项目特征描述 | 计量 单位 | 工程量 |  | 金额（元）
[7 empty] | 综合单价 | 合价
36 | 010801001001 | 实木门 | 1.成品平开门扇 2.管理费 | m2 | 20.43
37 | 010807001001 | 铝合金双扇推拉窗 无亮 | 1.铝合金双扇推拉窗90系列 2.管理费 | m2 | 46.02
38 | 010807001002 | 铝合金双扇推拉窗 带亮 | 1.铝合金双扇推拉窗90系列 2.管理费 | m2 | 70.56
39 | 010807002001 | 消防救援窗(易破拆玻璃) | 1.防火窗 2.管理费 | m2 | 9
【门窗工程】分部小计
防水工程
其他
40 | 010904004003 | 变形缝 | 1.油浸木丝板 2.预埋式止水带 低发泡聚乙烯泡沫塑料板 30mm | m | 65.66
41 | 010904004001 | 屋面变形缝 | 1.建筑油膏 2.屋面变形缝 镀锌薄钢板5厚 缝宽100mm内 3.湿拌地面砂浆 地面普通找平 M20 | m | 48.1
42 | 010904004002 | 楼(地)面变形缝 | 1.建筑油膏 2.楼地面变形缝 镀锌薄钢板5厚 缝宽100mm内 3.湿拌地面砂浆 地面普通找平 M20 | m | 57.1
43 | 010903004003 | 墙面变形缝 | 1.外墙变形缝 木板20厚 缝宽100mm以内 | m | 12.6
44 | 011101006003 | 雨蓬防水 | 1.防水砂浆找平 厚度(mm):15 2.湿拌防水砂浆：P10 用于抗渗压力要求的工程部位 M20 | m2 | 2.29
【其他】分部小计
屋面
无保温屋面（图集：15zj001 105/122）
45 | 011101001001 | 水泥砂浆楼地面 | 1.楼地面水泥砂浆找平层 厚度:20mm 2.湿拌地面砂浆 地面普通找平 M15 3.屋面刚性防水层填分格缝 厚度(cm):2 | m2 | 1877.7
46 | 010902001001 | 屋面卷材防水 | 1.3mm厚SBS聚酯胎改性沥青卷材 2.自粘、满铺 单层 | m2 | 2019.44
47 | 011003001001 | 隔离层 | 1.聚乙烯薄膜 0.4mm厚 | m2 | 2019.44
本页小计
分部分项工程量清单
工程名称：阳江市第二水厂扩建工程第一标段-气水反冲洗砂滤池-土建工程 | [5 empty] | 第 5 页 共 8 页
序号 | 项目编码 | 项目名称 | 项目特征描述 | 计量 单位 | 工程量 |  | 金额（元）
[7 empty] | 综合单价 | 合价
48 | 011101006001 | 平面砂浆找平层 | 1.楼地面水泥砂浆找平层 厚度:20mm 2.湿拌地面砂浆 地面普通找平 M20 | m2 | 2019.44
49 | 011101003001 | LC5.0轻集料混凝土屋面找平 | 1.轻集料混凝土找平层 30mm 2.LC5.0轻集料混凝土 | m2 | 1877.7
【无保温屋面（图集：15zj001 105/122）】分部小计
有保温屋面（图集：15zj001 105/122）
50 | 011101001002 | 水泥砂浆楼地面 | 1.楼地面水泥砂浆找平层 厚度:20mm 2.湿拌地面砂浆 地面普通找平 M15 3.屋面刚性防水层填分格缝 厚度(cm):2 | m2 | 345.29
51 | 010902001002 | 屋面卷材防水 | 1.3mm厚SBS聚酯胎改性沥青卷材 2.自粘、满铺 单层 | m2 | 413.25
52 | 011003001002 | 隔离层 | 1.聚乙烯薄膜 0.4mm厚 | m2 | 413.25
53 | 011001001001 | 保温隔热屋面 | 1.干铺聚苯乙烯泡沫板屋面保温60mm | m2 | 345.29
54 | 011101006002 | 平面砂浆找平层 | 1.楼地面水泥砂浆找平层 厚度:20mm 2.湿拌地面砂浆 地面普通找平 M20 | m2 | 413.25
55 | 011101003002 | LC5.0轻集料混凝土屋面找平 | 1.轻集料混凝土找平层 30mm 2.LC5.0轻集料混凝土 | m2 | 345.29
【有保温屋面（图集：15zj001 105/122）】分部小计
楼地面装饰工程
56 | 011102003002 | 800*800瓷质抛光砖地面（图集：15zj001 201/27） | 1.楼地面陶瓷地砖 2.湿拌地面砂浆 地面普通找平 M15 | m2 | 353.47
57 | 011102003001 | 800*800瓷质耐磨砖地面（图集：15zj001 201f/28） | 1.楼地面陶瓷地砖 结合层厚度(mm):25 2.湿拌地面砂浆 地面普通找平 M20 3.楼地面水泥砂浆找平层 厚度:20mm 4.湿拌地面砂浆 地面普通找平 M15 | m2 | 719.94
本页小计
分部分项工程量清单
工程名称：阳江市第二水厂扩建工程第一标段-气水反冲洗砂滤池-土建工程 | [5 empty] | 第 6 页 共 8 页
序号 | 项目编码 | 项目名称 | 项目特征描述 | 计量 单位 | 工程量 |  | 金额（元）
[7 empty] | 综合单价 | 合价
58 | 011106002001 | 800*800瓷质耐磨砖楼梯面层（图集：15zj001 201f/28） | 1.铺贴陶瓷地砖 楼梯 结合层厚度(mm):25 2.湿拌地面砂浆 地面普通找平 M20 3.水泥砂浆找平层 楼梯 20mm 4.湿拌地面砂浆 地面普通找平 M15 | m2 | 32.28
59 | 011107002001 | 800*800瓷质耐磨砖台阶面（图集：15zj001 201f/28） | 1.铺贴陶瓷地砖 台阶 结合层厚度(mm):25 2.湿拌地面砂浆 地面普通找平 M20 3.水泥砂浆找平层 台阶 20mm 4.湿拌地面砂浆 地面普通找平 M15 | m2 | 18.88
60 | 010904002001 | 楼(地)面涂膜防水（图集：15zj001 201f/28） | 1.双组份聚氨酯涂膜防水 平面 1.5mm厚 | m2 | 771.1
61 | 011101005001 | 自流坪楼地面（图集：15ZJ001 108/26） | 1.环氧自流平地面 厚度3.5mm 2.细石混凝土找平层 厚度(mm):40 3.普通预拌混凝土 碎石粒径综合考虑 C30 | m2 | 449.22
62 | 011105003001 | 块料踢脚线（图集：15ZJ001 14/48） | 1.铺贴陶瓷地砖 踢脚线 2.湿拌抹灰砂浆 一次抹灰厚度≥5mm M15 3.底层抹灰 厚度(mm):17 4.湿拌抹灰砂浆 一次抹灰厚度≥5mm M15 | m2 | 15.68
63 | 011105001001 | 聚氨酯彩色涂料踢脚线（图集：15ZJ001 42/52） | 1.各种墙面抹灰、压光 内墙 厚度(mm):15+10 2.湿拌抹灰砂浆 一次抹灰厚度≥5mm M20 3.湿拌抹灰砂浆 一次抹灰厚度≥5mm M15 4.双组份聚氨酯涂膜防水 2mm厚 立面 | m2 | 43.44
64 | 011108004001 | 暗沟水泥砂浆面（图集：11zj901 2/8） | 1.水泥砂浆整体面层 厚度:20mm 2.湿拌地面砂浆 地面普通找平 M20 | m2 | 300.15
【楼地面装饰工程】分部小计
墙、柱面装饰与隔断、幕墙工程
本页小计
分部分项工程量清单
工程名称：阳江市第二水厂扩建工程第一标段-气水反冲洗砂滤池-土建工程 | [5 empty] | 第 7 页 共 8 页
序号 | 项目编码 | 项目名称 | 项目特征描述 | 计量 单位 | 工程量 |  | 金额（元）
[7 empty] | 综合单价 | 合价
65 | 011204003001 | 100*200瓷质釉面砖墙面（±0以上外池壁、图集：15zj001 17/82） | 1.底层抹灰15mm 外墙 2.湿拌抹灰砂浆 一次抹灰厚度≥5mm M15 3.热镀锌电焊网 4.镶贴陶瓷面砖密缝 墙面 5.聚合物水泥防水砂浆5mm | m2 | 1492.1
66 | 011204003002 | 100*200瓷质釉面砖墙面（压顶、窗台、图集：15zj001 17/82） | 1.底层抹灰15mm 零星项目 2.湿拌抹灰砂浆 一次抹灰厚度≥5mm M15 3.热镀锌电焊网 4.镶贴陶瓷面砖密缝 零星项目 5.聚合物水泥防水砂浆5mm | m2 | 259.68
67 | 011208001001 | 100*200瓷质釉面砖柱面（图集：15zj001 17/82） | 1.底层抹灰15mm 柱梁面 2.湿拌抹灰砂浆 一次抹灰厚度≥5mm M15 3.热镀锌电焊网 4.镶贴陶瓷面砖密缝 独立梁柱面 5.聚合物水泥防水砂浆5mm | m2 | 378.84
68 | 011201004001 | 不同材料交接处砂浆找平层（图集：15ZJ001 12/61） | 1.底层抹灰 内墙 厚度(mm):10  2.墙面设计钉(挂)网者，钉(挂)网部分的墙面 3.湿拌抹灰砂浆 一次抹灰厚度≥5mm M15 4.墙、柱面钉(挂)钢(铁)网 铁丝网 | m2 | 305.58
69 | 011201004002 | 立面砂浆找平层（图集：15ZJ001 12/61） | 1.底层抹灰 内墙 厚度(mm):10 2.湿拌抹灰砂浆 一次抹灰厚度≥5mm M15 | m2 | 774.96
70 | 011406001002 | 天然石粉涂料（图集：15ZJ001 12/61） | 1.墙面 2.底漆遍数(遍):1 面漆遍数(遍):3 | m2 | 1080.54
【墙、柱面装饰与隔断、幕墙工程】分部小计
天棚工程
71 | 011406001001 | 天然石粉涂料（图集：15zj001 8/87） | 1.天棚面 2.底漆遍数(遍):1 面漆遍数(遍):3 | m2 | 3994.96
【天棚工程】分部小计
其他装饰工程
72 | 011503001001 | 楼梯不锈钢栏杆（图集：15j403-1、B7/B17） | 1.不锈钢扶手 直型 2.不锈钢栏杆制安 直型 3.图集：15j403-1、B7/B17 | m | 39.56
本页小计
分部分项工程量清单
工程名称：阳江市第二水厂扩建工程第一标段-气水反冲洗砂滤池-土建工程 | [5 empty] | 第 8 页 共 8 页
序号 | 项目编码 | 项目名称 | 项目特征描述 | 计量 单位 | 工程量 |  | 金额（元）
[7 empty] | 综合单价 | 合价
73 | 011503001002 | 其他不锈钢栏杆（图集：11j401、2W/13） | 1.不锈钢扶手 直型 2.不锈钢栏杆制安 直型 3.图集：11j401、2W/13 | m | 571.04
74 | 010401014001 | 暗沟盖板（图集：11zj901 2/8） | 1.盖板安装 32cm宽 2.C25细石混凝土预制盖板 320*490*50 | m | 172.5
【其他装饰工程】分部小计
本页小计
合 计

## 措施项目工程量清单
措施项目清单
工程名称：阳江市第二水厂扩建工程第一标段-气水反冲洗砂滤池-土建工程 |  |  |  |  | 第 1 页 共 1 页
序号 | 编码 | 项目名称 | 项目特征 | 计量 单位 |  | 工程数量 | 金额（元）
[7 empty] | 综合单价 | 合价
1 | 2 | 措施其他项目
1.1 | 011702001001 | 垫层 | 1.基础垫层模板 | m2 |  | 34.92
1.2 | 011702001003 | 满堂基础（室外台阶底） | 1.满堂基础模板 无梁式 | m2 |  | 20.37
1.3 | 011702002001 | 矩形柱 | 1.矩形柱模板(周长m) 支模高度3.6m内 1.2内 | m2 |  | 49.01
1.4 | 011702002002 | 矩形柱 | 1.矩形柱模板(周长m) 支模高度3.6m内 1.8内 | m2 |  | 240.43
1.5 | 011702002003 | 矩形柱 | 1.矩形柱模板(周长m) 支模高度3.6m内 1.8外 | m2 |  | 451.52
1.6 | 011702003001 | 构造柱 | 1.矩形柱模板(周长m) 支模高度3.6m内 1.2内 | m2 |  | 327.17
1.7 | 011702006001 | 矩形梁 | 1.单梁、连续梁模板(梁宽cm) 25以内 支模高度3.6m | m2 |  | 2209.25
1.8 | 011702006002 | 矩形梁 | 1.单梁、连续梁模板(梁宽cm) 25以外 支模高度3.6m | m2 |  | 38.19
1.9 | 011702009001 | 过梁 | 1.单梁、连续梁模板(梁宽cm) 25以内 支模高度3.6m | m2 |  | 8.45
1.10 | 011702014001 | 有梁板 | 1.有梁板模板 支模高度3.6m | m2 |  | 1817.55
1.11 | 011702016001 | 窗台板 | 1.无梁板模板 支模高度3.6m | m2 |  | 8.94
1.12 | 011702023001 | 雨篷 | 1.阳台、雨蓬模板 直形 | m2 |  | 1.8
1.13 | 011702021001 | 栏板 | 1.栏板、反檐模板 | m2 |  | 201.85
1.14 | 011702026001 | 暗沟 | 1.电缆沟、水沟模板 | m2 |  | 171.56
1.15 | 011702028001 | 压顶 | 1.压顶、扶手模板 | m |  | 268.6
1.16 | 011703001001 | 垂直运输 | 1.建筑物20m以内的垂直运输 现浇框架结构 | m2 |  | 1687.01
小 计
本页小计
合 计
注：本表使用于以综合单价形式计价的措施项目