## 分部分项工程量清单
分部分项工程量清单
工程名称：阳江市第二水厂扩建工程第一标段-活性碳池-土建工程 | [5 empty] | 第 1 页 共 7 页
序号 | 项目编码 | 项目名称 | 项目特征描述 | 计量 单位 | 工程量 |  | 金额（元）
[7 empty] | 综合单价 | 合价
砌筑工程
1 | 010401003001 | 240mm女儿墙 | 1.外墙 1砖 MU10烧结多孔砖240×115×90 2.湿拌砌筑砂浆 砌筑灰缝≥5mm M7.5 | m3 | 17.13
2 | 010401003002 | 240mm外墙 | 1.外墙 1砖 MU10烧结多孔砖240×115×90 2.湿拌砌筑砂浆 砌筑灰缝≥5mm M7.5 | m3 | 48.66
3 | 010401003005 | 240mm内墙 | 1.内墙 1砖 MU10烧结多孔砖240×115×90 2.湿拌砌筑砂浆 砌筑灰缝≥5mm M7.5 | m3 | 41.76
4 | 010401012001 | 砖砌台阶 | 1.台阶 MU10烧结多孔砖240×115×90 2.湿拌砌筑砂浆 砌筑灰缝≥5mm M7.5 | m2 | 9.79
【砌筑工程】分部小计
混凝土及钢筋混凝土工程
5 | 010501001001 | C15垫层 | 1.混凝土垫层 2.普通预拌混凝土 碎石粒径综合考虑 C15 | m3 | 11.07
6 | 010502001001 | C35矩形柱 | 1.现浇建筑物混凝土 矩形柱 2.普通预拌混凝土 碎石粒径综合考虑 C35 3.泵送混凝土至建筑部位 高度50m以内(含±0.00以下) | m3 | 21.5
7 | 010502002002 | C20构造柱 | 1.现浇建筑物混凝土 构造柱 2.普通预拌混凝土 碎石粒径综合考虑 C20 3.泵送混凝土至建筑部位 高度50m以内(含±0.00以下) | m3 | 20.19
8 | 010505001001 | C35有梁板 | 1.现浇建筑物混凝土 有梁板 2.普通预拌混凝土 碎石粒径综合考虑 C35 3.泵送混凝土至建筑部位 高度50m以内(含±0.00以下) | m3 | 946.63
9 | 010507005002 | C20压顶 | 1.现浇混凝土其他构件 压顶 2.普通预拌混凝土 碎石粒径综合考虑 C20 3.泵送混凝土至建筑部位 高度50m以内(含±0.00以下) | m3 | 19.27
本页小计
分部分项工程量清单
工程名称：阳江市第二水厂扩建工程第一标段-活性碳池-土建工程 | [5 empty] | 第 2 页 共 7 页
序号 | 项目编码 | 项目名称 | 项目特征描述 | 计量 单位 | 工程量 |  | 金额（元）
[7 empty] | 综合单价 | 合价
10 | 010505006001 | C35栏板（翻起） | 1.现浇混凝土其他构件 栏板、反檐 2.普通预拌混凝土 碎石粒径综合考虑 C35 3.泵送混凝土至建筑部位 高度50m以内(含±0.00以下)  | m3 | 25.87
11 | 010505007003 | C35挑檐板 | 1.现浇混凝土其他构件 挑檐 2.普通预拌混凝土 碎石粒径综合考虑 C35 3.泵送混凝土至建筑部位 高度50m以内(含±0.00以下) | m3 | 5
12 | 010505007001 | C35天沟 | 1.现浇混凝土其他构件 天沟 2.普通预拌混凝土 碎石粒径综合考虑 C35 3.泵送混凝土至建筑部位 高度50m以内(含±0.00以下) | m3 | 20.25
13 | 010507007004 | C35窗台板 | 1.现浇建筑物混凝土 窗台板 2.普通预拌混凝土 碎石粒径综合考虑 C35 3.泵送混凝土至建筑部位 高度50m以内(含±0.00以下) | m3 | 13.8
14 | 010506001001 | C35直形楼梯 | 1.现浇建筑物混凝土 直形楼梯 2.普通预拌混凝土 碎石粒径综合考虑 C35 3.泵送混凝土至建筑部位 高度50m以内(含±0.00以下) | m3 | 8.91
15 | 010507002002 | C20池内地坪 | 1.地坪 厚度(cm):20 2.普通预拌混凝土 碎石粒径综合考虑 C20 3.泵送混凝土至建筑部位 高度50m以内(含±0.00以下) 合并制作子目 普通预拌混凝土 碎石粒径综合考虑 C20 | m2 | 392.93
16 | 010508001004 | S10 C40后浇带-板 | 1.现浇建筑物混凝土 后浇带 楼板、天面板 2.预拌S10防水混凝土 碎石粒径综合考虑 C40 3.泵送混凝土至建筑部位 高度50m以内(含±0.00以下) | m3 | 2.68
17 | 010501003001 | C35台阶3基础 | 1.现浇建筑物混凝土 其他混凝土基础 2.普通预拌混凝土 碎石粒径综合考虑 C35 3.泵送混凝土至建筑部位 高度50m以内(含±0.00以下) | m3 | 3.14
本页小计
分部分项工程量清单
工程名称：阳江市第二水厂扩建工程第一标段-活性碳池-土建工程 | [5 empty] | 第 3 页 共 7 页
序号 | 项目编码 | 项目名称 | 项目特征描述 | 计量 单位 | 工程量 |  | 金额（元）
[7 empty] | 综合单价 | 合价
18 | 010505008001 | C35雨篷 | 1.现浇混凝土其他构件 雨蓬 2.普通预拌混凝土 碎石粒径综合考虑 C35 3.泵送混凝土至建筑部位 高度50m以内(含±0.00以下) | m3 | 0.22
19 | 010507003003 | 暗沟（图集：11zj901 2/8） | 1.混凝土垫层 2.普通预拌混凝土 碎石粒径综合考虑 C15 3.现浇混凝土其他构件 地沟、明沟电缆沟散水坡 4.普通预拌混凝土 碎石粒径综合考虑 C15 5.泵送混凝土至建筑部位 高度50m以内(含±0.00以下) | m | 188.79
20 | 010103001001 | 暗沟垫层（图集：11zj901 2/8） | 1.垫层 3:7灰土 | m3 | 11.05
21 | 010501001002 | 台阶二、三 级配垫层 | 1.碎石垫层 干铺 | m3 | 9.39
22 | 010515001011 | 现浇构件带肋钢筋 φ10以内 | 1.现浇构件带肋钢筋 φ10以内 | t | 55.902
23 | 010515001002 | 现浇构件带肋钢筋 φ12以内 | 1.现浇构件带肋钢筋 φ12以内 | t | 21.274
24 | 010515001004 | 现浇构件带肋钢筋 φ16以内 | 1.现浇构件带肋钢筋 φ16以内 | t | 15.368
25 | 010515001005 | 现浇构件带肋钢筋 φ18-25以内 | 1.现浇构件带肋钢筋 φ18-25以内 | t | 54.992
26 | 010515001014 | 现浇构件带肋钢筋 φ25以外 | 1.现浇构件带肋钢筋 φ25以外 | t | 5.982
27 | 010515001013 | 现浇构件箍筋 圆钢 φ10以外 | 1.现浇构件箍筋 圆钢 φ10以内 | t | 0.884
28 | 010515001018 | 现浇构件箍筋 带肋钢筋(HRB400内) φ10以内 | 1.现浇构件箍筋 带肋钢筋(HRB400内) φ10以内 | t | 12.654
29 | 010515001016 | 现浇构件箍筋 带肋钢筋(HRB400内) φ14 | 1.现浇构件箍筋 带肋钢筋(HRB400内) φ14 | t | 0.357
30 | 010516003009 | 电渣压力焊接 φ18以内 | 1.电渣压力焊接 φ18以内 | 个 | 264
31 | 010516003003 | 套筒直螺纹钢筋接头 φ18以内 | 1.套筒直螺纹钢筋接头 φ18以内 | 个 | 238
32 | 010516003007 | 套筒直螺纹钢筋接头 φ25以内 | 1.套筒直螺纹钢筋接头 φ25以内 | 个 | 283
33 | 010516003006 | 套筒冷挤压接头 φ32以内 | 1.套筒冷挤压接头 φ32以内 | 个 | 232
本页小计
分部分项工程量清单
工程名称：阳江市第二水厂扩建工程第一标段-活性碳池-土建工程 | [5 empty] | 第 4 页 共 7 页
序号 | 项目编码 | 项目名称 | 项目特征描述 | 计量 单位 | 工程量 |  | 金额（元）
[7 empty] | 综合单价 | 合价
【混凝土及钢筋混凝土工程】分部小计
金属结构工程
34 | 010606008002 | 钢梯（图集：15j401 T3A08b） | 1.钢楼梯 踏步式 2.金属结构件场内运输 3.图集：15j401 T3A08b | t | 3.214
35 | 011405001001 | 防火涂料 | 1.金属面 超薄型CB防火涂料 耐火极限h(涂层厚度mm) 1.0h(1.5mm) | m2 | 128.24
【金属结构工程】分部小计
门窗工程
36 | 010801001002 | 实木门 | 1.成品平开门扇 2.管理费 | m2 | 19.53
37 | 010807001002 | 铝合金双扇推拉窗 无亮 | 1.铝合金双扇推拉窗90系列 2.管理费 | m2 | 49.14
38 | 010807001001 | 铝合金双扇推拉窗 带亮 | 1.铝合金双扇推拉窗90系列 2.管理费 | m2 | 77.76
39 | 010807002001 | 消防救援窗(易破拆玻璃) | 1.防火窗 2.管理费 | m2 | 8.1
【门窗工程】分部小计
防水工程
其他
40 | 010904004001 | 屋面变形缝 | 1.油浸木丝板 2.预埋式止水带 低发泡聚乙烯泡沫塑料板止水带 30mm 3.屋面变形缝 不锈钢板2厚 缝宽100mm内 | m | 49.6
41 | 010904004002 | 楼面变形缝 | 1.油浸木丝板 2.预埋式止水带 低发泡聚乙烯泡沫塑料板止水带 30mm 3.楼面变形缝 不锈钢板2厚 缝宽100mm内 | m | 197.98
【其他】分部小计
屋面
无保温屋面（图集：15zj001 105/122）
42 | 011101001001 | 水泥砂浆楼地面 | 1.楼地面水泥砂浆找平层 厚度:20mm 2.湿拌地面砂浆 地面普通找平 M15 3.屋面刚性防水层填分格缝 厚度(cm):2 | m2 | 1815.75
本页小计
分部分项工程量清单
工程名称：阳江市第二水厂扩建工程第一标段-活性碳池-土建工程 | [5 empty] | 第 5 页 共 7 页
序号 | 项目编码 | 项目名称 | 项目特征描述 | 计量 单位 | 工程量 |  | 金额（元）
[7 empty] | 综合单价 | 合价
43 | 010902001002 | 屋面卷材防水 | 1.3mm厚SBS聚酯胎改性沥青卷材 2.自粘、满铺 单层 | m2 | 1899.58
44 | 011003001001 | 隔离层 | 1.聚乙烯薄膜 0.4mm厚 | m2 | 1899.58
45 | 011101006001 | 平面砂浆找平层 | 1.楼地面水泥砂浆找平层 厚度:20mm 2.湿拌地面砂浆 地面普通找平 M20 | m2 | 1899.58
46 | 011101003001 | LC5.0轻集料混凝土屋面找平 | 1.轻集料混凝土找平层 30mm 2.LC5.0轻集料混凝土 | m2 | 1815.75
【无保温屋面（图集：15zj001 105/122）】分部小计
有保温屋面（图集：15zj001 105/122）
47 | 011101001002 | 水泥砂浆楼地面 | 1.楼地面水泥砂浆找平层 厚度:20mm 2.湿拌地面砂浆 地面普通找平 M15 3.屋面刚性防水层填分格缝 厚度(cm):2 | m2 | 642.77
48 | 010902001003 | 屋面卷材防水 | 1.3mm厚SBS聚酯胎改性沥青卷材 2.自粘、满铺 单层 | m2 | 681.66
49 | 011003001002 | 隔离层 | 1.聚乙烯薄膜 0.4mm厚 | m2 | 681.66
50 | 011001001003 | 保温隔热屋面 | 1.干铺聚苯乙烯泡沫板屋面保温60mm | m2 | 642.77
51 | 011101006002 | 平面砂浆找平层 | 1.楼地面水泥砂浆找平层 厚度:20mm 2.湿拌地面砂浆 地面普通找平 M20 | m2 | 681.66
52 | 011101003002 | LC5.0轻集料混凝土屋面找平 | 1.轻集料混凝土找平层 30mm 2.LC5.0轻集料混凝土 | m2 | 642.77
【有保温屋面（图集：15zj001 105/122）】分部小计
楼地面装饰工程
53 | 011102003004 | 800*800瓷质抛光砖地面（图集：15zj001 201/27） | 1.楼地面陶瓷地砖 2.湿拌地面砂浆 地面普通找平 M15 | m2 | 589.54
54 | 011102003006 | 800*800瓷质耐磨砖地面（图集：15zj001 201f/28） | 1.楼地面陶瓷地砖 结合层厚度(mm):25 2.湿拌地面砂浆 地面普通找平 M20 3.楼地面水泥砂浆找平层 厚度:20mm 4.湿拌地面砂浆 地面普通找平 M15 | m2 | 1042.38
本页小计
分部分项工程量清单
工程名称：阳江市第二水厂扩建工程第一标段-活性碳池-土建工程 | [5 empty] | 第 6 页 共 7 页
序号 | 项目编码 | 项目名称 | 项目特征描述 | 计量 单位 | 工程量 |  | 金额（元）
[7 empty] | 综合单价 | 合价
55 | 010904002001 | 楼(地)面涂膜防水（图集：15zj001 201f/28） | 1.双组份聚氨酯涂膜防水 平面 1.5mm厚 | m2 | 1042.38
56 | 011105003003 | 块料踢脚线（图集：15ZJ001 14/48） | 1.铺贴陶瓷地砖 踢脚线 2.湿拌抹灰砂浆 一次抹灰厚度≥5mm M15 3.底层抹灰 厚度(mm):17 4.湿拌抹灰砂浆 一次抹灰厚度≥5mm M15 | m2 | 20.16
57 | 011101005001 | 自流坪楼地面（图集：15ZJ001 108/26） | 1.环氧自流平地面 厚度3.5mm 2.细石混凝土找平层 厚度(mm):40 3.普通预拌混凝土 碎石粒径综合考虑 C30 | m2 | 510.1
58 | 011105001001 | 聚氨酯彩色涂料踢脚线（图集：15ZJ001 42/52） | 1.各种墙面抹灰、压光 内墙 厚度(mm):15+10 2.湿拌抹灰砂浆 一次抹灰厚度≥5mm M20 3.湿拌抹灰砂浆 一次抹灰厚度≥5mm M15 4.双组份聚氨酯涂膜防水 2mm厚 立面 | m2 | 6.3
59 | 011107005001 | 现浇水磨石台阶面 | 1.水磨石整体面层 台阶 20+15mm 2.湿拌地面砂浆 地面普通找平 M20 | m2 | 16.65
60 | 011108004001 | 暗沟水泥砂浆面（图集：11zj901 2/8） | 1.水泥砂浆整体面层 厚度:20mm 2.湿拌地面砂浆 地面普通找平 M20 | m2 | 328.49
【楼地面装饰工程】分部小计
墙、柱面装饰与隔断、幕墙工程
61 | 011201004001 | 不同材料交接处砂浆找平层（图集：15ZJ001 12/61） | 1.底层抹灰 内墙 厚度(mm):10  2.墙面设计钉(挂)网者，钉(挂)网部分的墙面 3.湿拌抹灰砂浆 一次抹灰厚度≥5mm M15 4.墙、柱面钉(挂)钢(铁)网 铁丝网 | m2 | 60.92
62 | 011201004002 | 立面砂浆找平层（图集：15ZJ001 12/61） | 1.底层抹灰 内墙 厚度(mm):10 2.湿拌抹灰砂浆 一次抹灰厚度≥5mm M15 | m2 | 406.91
63 | 011406001008 | 天然石粉涂料（图集：15ZJ001 12/61） | 1.墙面 2.底漆遍数(遍):1 面漆遍数(遍):3 | m2 | 467.83
本页小计
分部分项工程量清单
工程名称：阳江市第二水厂扩建工程第一标段-活性碳池-土建工程 | [5 empty] | 第 7 页 共 7 页
序号 | 项目编码 | 项目名称 | 项目特征描述 | 计量 单位 | 工程量 |  | 金额（元）
[7 empty] | 综合单价 | 合价
64 | 011201001005 | 墙面一般抹灰（图集：15zj001 11/80） | 1.各种墙面15+5mm 外墙 2.聚合物水泥防水砂浆 3.湿拌抹灰砂浆 一次抹灰厚度≥5mm M15 4.热镀锌电焊网 | m2 | 836.94
65 | 011406001007 | 真石漆（图集：15zj001 11/80） | 1.真石漆 墙面 | m2 | 836.94
66 | 011204003001 | 100*200瓷质釉面砖墙面（±0以上外池壁、图集：15zj001 17/82） | 1.底层抹灰15mm 外墙 2.湿拌抹灰砂浆 一次抹灰厚度≥5mm M15 3.热镀锌电焊网 4.镶贴陶瓷面砖密缝 墙面 5.聚合物水泥防水砂浆5mm | m2 | 1025.54
67 | 011204003002 | 100*200瓷质釉面砖墙面（压顶、窗台、图集：15zj001 17/82） | 1.底层抹灰15mm 零星项目 2.湿拌抹灰砂浆 一次抹灰厚度≥5mm M15 3.热镀锌电焊网 4.镶贴陶瓷面砖密缝 零星项目 5.聚合物水泥防水砂浆5mm | m2 | 21.38
68 | 011208001001 | 100*200瓷质釉面砖柱面（图集：15zj001 17/82） | 1.底层抹灰15mm 柱梁面 2.湿拌抹灰砂浆 一次抹灰厚度≥5mm M15 3.热镀锌电焊网 4.镶贴陶瓷面砖密缝 独立梁柱面 5.聚合物水泥防水砂浆5mm | m2 | 458.01
【墙、柱面装饰与隔断、幕墙工程】分部小计
天棚工程
69 | 011406001009 | 天然石粉涂料（图集：15zj001 8/87） | 1.天棚面 2.底漆遍数(遍):1 面漆遍数(遍):3 | m2 | 5520.11
【天棚工程】分部小计
其他装饰工程
70 | 011503001001 | 楼梯不锈钢栏杆（图集：15j403-1、B7/B17） | 1.不锈钢扶手 直型 2.不锈钢栏杆制安 直型 3.图集：15j403-1、B7/B17 | m | 164.8
71 | 011503001002 | 其他不锈钢栏杆（图集：11j401、2W/13） | 1.不锈钢扶手 直型 2.不锈钢栏杆制安 直型 3.图集：11j401、2W/13 | m | 799.32
72 | 010401014001 | 暗沟盖板（图集：11zj901 2/8） | 1.盖板安装 32cm宽 2.C25细石混凝土预制盖板 320*490*50 | m | 188.79
【其他装饰工程】分部小计
本页小计
合 计

## 措施项目工程量清单
措施项目清单
工程名称：阳江市第二水厂扩建工程第一标段-活性碳池-土建工程 |  |  |  |  | 第 1 页 共 3 页
序号 | 编码 | 项目名称 | 项目特征 | 计量 单位 |  | 工程数量 | 金额（元）
[7 empty] | 综合单价 | 合价
1 | 2 | 措施其他项目
1.1 | 011702001001 | 基础(梯梁、踏步垫层） | 1.基础垫层模板 | m2 |  | 4.12
1.2 | 011702001002 | 基础(填充200厚板） | 1.基础垫层模板 | m2 |  | 59.42
1.3 | 011702002002 | 矩形柱 | 1.矩形柱模板(周长m) 支模高度3.6m内 1.2内 实际支模高度(m):5.75 | m2 |  | 263.43
1.4 | 011702003003 | 构造柱 | 1.矩形柱模板(周长m) 支模高度3.6m内 1.2内 | m2 |  | 312.2
1.5 | 011702006001 | 矩形梁 | 1.单梁、连续梁模板(梁宽cm) 25以内 支模高度3.6m | m2 |  | 264.85
1.6 | 011702006002 | 矩形梁 | 1.单梁、连续梁模板(梁宽cm) 25以外 支模高度3.6m | m2 |  | 63.54
1.7 | 011702006004 | 矩形梁 | 1.单梁、连续梁模板(梁宽cm) 25以内 支模高度3.6m 2.支模高度超过8.4m~20m 每增加1m内 单价*2 | m2 |  | 121.51
1.8 | 011702006005 | 矩形梁 | 1.单梁、连续梁模板(梁宽cm) 25以外 支模高度3.6m 2.支模高度超过8.4m~20m 每增加1m内 单价*2 | m2 |  | 460.04
1.9 | 011702006006 | 矩形梁 | 1.单梁、连续梁模板(梁宽cm) 25以内 支模高度3.6m 2.支模高度超过8.4m~20m 每增加1m内 单价*4 | m2 |  | 464.73
1.10 | 011702006007 | 矩形梁 | 1.单梁、连续梁模板(梁宽cm) 25以内 支模高度3.6m 2.支模高度超过8.4m~20m 每增加1m内 单价*6 | m2 |  | 13.99
1.11 | 011702006008 | 矩形梁 | 1.单梁、连续梁模板(梁宽cm) 25以内 支模高度3.6m 2.支模高度超过8.4m~20m 每增加1m内 单价*6 | m2 |  | 15.17
1.12 | 011702006009 | 矩形梁 | 1.单梁、连续梁模板(梁宽cm) 25以外 支模高度3.6m | m2 |  | 44.75
1.13 | 011702006010 | 矩形梁 | 1.单梁、连续梁模板(梁宽cm) 25以内 支模高度3.6m 实际支模高度(m):3.95 | m2 |  | 190.75
1.14 | 011702006011 | 矩形梁 | 1.单梁、连续梁模板(梁宽cm) 25以内 支模高度3.6m 实际支模高度(m):4.75 | m2 |  | 173.52
1.15 | 011702006012 | 矩形梁 | 1.单梁、连续梁模板(梁宽cm) | m2 |  | 213.84
本页小计
注：本表使用于以综合单价形式计价的措施项目
措施项目清单
工程名称：阳江市第二水厂扩建工程第一标段-活性碳池-土建工程 |  |  |  |  | 第 2 页 共 3 页
序号 | 编码 | 项目名称 | 项目特征 | 计量 单位 |  | 工程数量 | 金额（元）
[7 empty] | 综合单价 | 合价
25以内 支模高度3.6m 实际支模高度(m):5.75
1.16 | 011702006013 | 矩形梁 | 1.单梁、连续梁模板(梁宽cm) 25以内 支模高度3.6m 实际支模高度(m):5.85 | m2 |  | 1.35
1.17 | 011702006014 | 矩形梁 | 1.单梁、连续梁模板(梁宽cm) 25以外 支模高度3.6m 实际支模高度(m):5.85 | m2 |  | 303.69
1.18 | 011702006015 | 矩形梁 | 1.单梁、连续梁模板(梁宽cm) 25以内 支模高度3.6m 实际支模高度(m):6.47 | m2 |  | 160.35
1.19 | 011702006016 | 矩形梁 | 1.单梁、连续梁模板(梁宽cm) 25以内 支模高度3.6m 实际支模高度(m):6.8 | m2 |  | 15.75
1.20 | 011702006017 | 矩形梁 | 1.单梁、连续梁模板(梁宽cm) 25以内 支模高度3.6m 实际支模高度(m):7.45 | m2 |  | 1.41
1.21 | 011702006018 | 矩形梁 | 1.单梁、连续梁模板(梁宽cm) 25以内 支模高度3.6m 实际支模高度(m):8.2 | m2 |  | 82.86
1.22 | 011702006019 | 矩形梁 | 1.单梁、连续梁模板(梁宽cm) 25以外 支模高度3.6m 实际支模高度(m):8.2 | m2 |  | 324.8
1.23 | 011702006020 | 矩形梁 | 1.单梁、连续梁模板(梁宽cm) 25以内 支模高度3.6m 2.支模高度超过8.4m~20m 每增加1m内 | m2 |  | 38.78
1.24 | 011702014001 | 有梁板 | 1.有梁板模板 支模高度3.6m | m2 |  | 86.83
1.25 | 011702014002 | 有梁板 | 1.有梁板模板 支模高度3.6m 实际支模高度(m):3.95 | m2 |  | 1.74
1.26 | 011702014003 | 有梁板 | 1.有梁板模板 支模高度3.6m 实际支模高度(m):4.75 | m2 |  | 50.61
1.27 | 011702014004 | 有梁板 | 1.有梁板模板 支模高度3.6m 实际支模高度(m):5.6 | m2 |  | 4.99
1.28 | 011702014005 | 有梁板 | 1.有梁板模板 支模高度3.6m 实际支模高度(m):6.47 | m2 |  | 764.42
1.29 | 011702014006 | 有梁板 | 1.有梁板模板 支模高度3.6m 实际支模高度(m):7.45 | m2 |  | 77.24
1.30 | 011702014007 | 有梁板 | 1.有梁板模板 支模高度8.4m 实际支模高度(m):9.25 | m2 |  | 504.28
1.31 | 011702014008 | 有梁板 | 1.有梁板模板 支模高度8.4m  | m2 |  | 570.45
本页小计
注：本表使用于以综合单价形式计价的措施项目
措施项目清单
工程名称：阳江市第二水厂扩建工程第一标段-活性碳池-土建工程 |  |  |  |  | 第 3 页 共 3 页
序号 | 编码 | 项目名称 | 项目特征 | 计量 单位 |  | 工程数量 | 金额（元）
[7 empty] | 综合单价 | 合价
实际支模高度(m):10.25
1.32 | 011702014009 | 有梁板 | 1.有梁板模板 支模高度8.4m 实际支模高度(m):11.25 | m2 |  | 2.69
1.33 | 011702014010 | 有梁板 | 1.有梁板模板 支模高度8.4m 实际支模高度(m):11.85 | m2 |  | 1583.62
1.34 | 011702028001 | 压顶 | 1.压顶、扶手模板 | m |  | 115.8
1.35 | 011702025001 | 其他现浇构件 | 1.栏板、反檐模板 | m2 |  | 329.28
1.36 | 011702023001 | 雨篷、悬挑板、阳台板 | 1.阳台、雨蓬模板 直形 | m2 |  | 1.8
1.37 | 011702030001 | 板后浇带 | 1.无梁板模板 支模高度3.6m | m2 |  | 19.97
1.38 | 011702026002 | 暗沟 | 1.电缆沟、水沟模板 | m2 |  | 187.52
1.39 | 011702024001 | 楼梯 | 1.楼梯模板 直形 | m2 |  | 36.7
1.40 | 011703001001 | 垂直运输 | 1.建筑物20m以内的垂直运输 现浇框架结构 | m2 |  | 5186.98
小 计
本页小计
合 计
注：本表使用于以综合单价形式计价的措施项目