## 分部分项工程量清单
分部分项工程量清单
工程名称：阳江市第二水厂扩建工程第一标段-混合絮凝沉淀池-市政工程 | [5 empty] | 第 1 页 共 4 页
序号 | 项目编码 | 项目名称 | 项目特征描述 | 计量 单位 | 工程量 |  | 金额（元）
[7 empty] | 综合单价 | 合价
桩基工程
1 | 040301002001 | 预应力混凝土管桩（PHC）φ400*95AB（试验桩） | 1.压预制管桩 试验桩 2.钢管桩填芯 填混凝土 3.预拌S10防水混凝土 碎石粒径综合考虑 C30 4.钢筋混凝土预应力管桩电焊接桩 φ400 5.预埋铁件 | m | 67.5
2 | 040301002002 | 预应力混凝土管桩（PHC）φ400*95AB（送桩） | 1.压预制管桩 送桩 | m | 2480
3 | 040301002003 | 预应力混凝土管桩（PHC）φ400*95AB | 1.压预制管桩 2.钢管桩填芯 填混凝土 3.预拌S10防水混凝土 碎石粒径综合考虑 C30 4.钢筋混凝土预应力管桩电焊接桩 φ400 5.预埋铁件 | m | 27832.5
4 | 040301011001 | 截桩头 | 1.截桩头 机械切割预制桩头 2.挖掘机挖装松散石方 3.自卸汽车运石方 运距(km):综合考虑 | 根 | 1240
5 | 040301002004 | 桩尖 | 1.钢桩尖制作 | 个 | 1240
6 | 040301002005 | 钢筋笼 | 1.桩钢筋笼制作安装 | t | 38.197
【桩基工程】分部小计
砌筑工程
7 | 040504001002 | 砌筑井壁 | 1.砖砌 矩形 MU15烧结普通砖240×115×53 2.湿拌砌筑砂浆 砌筑灰缝≥5mm M10 | 座 | 2
【砌筑工程】分部小计
水处理工程
8 | 040504001001 | C15垫层 | 1.构筑物的垫层 2.普通预拌混凝土 碎石粒径综合考虑 C15 | m3 | 1364.93
9 | 040504001003 | C20素混凝土填筑 | 1.回填 混凝土 2.普通预拌混凝土 碎石粒径综合考虑 C20 | m3 | 791.74
10 | 040303003001 | C30桩承台基础 | 1.现浇承台 2.普通预拌混凝土 碎石粒径综合考虑 C30 3.泵送混凝土增加费 | m3 | 8
本页小计
分部分项工程量清单
工程名称：阳江市第二水厂扩建工程第一标段-混合絮凝沉淀池-市政工程 | [5 empty] | 第 2 页 共 4 页
序号 | 项目编码 | 项目名称 | 项目特征描述 | 计量 单位 | 工程量 |  | 金额（元）
[7 empty] | 综合单价 | 合价
11 | 040303006001 | C30基础梁 | 1.现浇 支撑梁 2.普通预拌混凝土 碎石粒径综合考虑 C30 3.泵送混凝土增加费 | m3 | 7.38
12 | 040303017001 | C30直形楼梯 | 1.楼梯 直形 2.普通预拌混凝土 碎石粒径综合考虑 C30 3.泵送混凝土增加费 | m3 | 7.52
13 | 040601009001 | C20井圈 | 1.混凝土 井圈 2.普通预拌混凝土 碎石粒径综合考虑 C20 3.泵送混凝土增加费 | m3 | 0.58
14 | 040601006001 | S6 C30现浇混凝土池底 | 1.现浇钢筋混凝土池 平池底(厚度) 50cm以外 2.预拌S6防水混凝土 碎石粒径综合考虑 C30 3.泵送混凝土增加费 | m3 | 5251.67
15 | 040601007001 | S6 C30现浇混凝土池壁 | 1.现浇钢筋混凝土池 池壁(隔墙) 直、矩形(厚度) 30cm以外 2.预拌S6防水混凝土 碎石粒径综合考虑 C30 3.泵送混凝土增加费 | m3 | 1584.73
16 | 040601007002 | S6 C30现浇混凝土池壁 | 1.现浇钢筋混凝土池 池壁(隔墙) 直、矩形(厚度) 30cm以内 2.预拌S6防水混凝土 碎石粒径综合考虑 C30 3.泵送混凝土增加费 | m3 | 891.14
17 | 040601007003 | S6 C30现浇混凝土池壁 | 1.现浇钢筋混凝土池 池壁(隔墙) 直、矩形(厚度) 20cm以内 2.预拌S6防水混凝土 碎石粒径综合考虑 C30 3.泵送混凝土增加费 | m3 | 557.12
18 | 040601007004 | C30现浇混凝土池挑檐 | 1.现浇钢筋混凝土池 池壁(隔墙) 池壁挑檐 2.普通预拌混凝土 碎石粒径综合考虑 C30 3.泵送混凝土增加费 | m3 | 6.97
19 | 040601007005 | C30现浇混凝土池牛腿 | 1.现浇钢筋混凝土池 池壁(隔墙) 池壁牛腿 2.普通预拌混凝土 碎石粒径综合考虑 C30 3.泵送混凝土增加费 | m3 | 129.72
20 | 040601008001 | C30现浇混凝土池柱 | 1.现浇混凝土池 矩(方)柱 2.普通预拌混凝土 碎石粒径综合考虑 C30 3.泵送混凝土增加费 | m3 | 8.32
本页小计
分部分项工程量清单
工程名称：阳江市第二水厂扩建工程第一标段-混合絮凝沉淀池-市政工程 | [5 empty] | 第 3 页 共 4 页
序号 | 项目编码 | 项目名称 | 项目特征描述 | 计量 单位 | 工程量 |  | 金额（元）
[7 empty] | 综合单价 | 合价
21 | 040601009002 | C30现浇混凝土池梁 | 1.现浇混凝土池 单梁 2.普通预拌混凝土 碎石粒径综合考虑 C30 3.泵送混凝土增加费 | m3 | 63.15
22 | 040601009003 | C30现浇混凝土池梁 | 1.现浇混凝土池 连续梁 2.普通预拌混凝土 碎石粒径综合考虑 C30 3.泵送混凝土增加费 | m3 | 66.96
23 | 040601010001 | C30现浇混凝土池肋形盖板 | 1.现浇混凝土池 肋形盖 2.普通预拌混凝土 碎石粒径综合考虑 C30 3.泵送混凝土增加费 | m3 | 68.04
24 | 040601011001 | C30现浇混凝土走道板 | 1.平板、走道板(厚度) 8cm以内 2.普通预拌混凝土 碎石粒径综合考虑 C30 3.泵送混凝土增加费 | m3 | 142.36
25 | 040901001011 | 钢筋 圆钢 φ10mm以内 | 1.钢筋制作、安装 圆钢 φ10mm以内 | t | 0.008
26 | 040901001021 | 钢筋 带肋钢筋 φ10mm以内 | 1.钢筋制作、安装 带肋钢筋 φ10mm以内 | t | 27.499
27 | 040901001012 | 钢筋 带肋钢筋 φ12mm | 1.钢筋制作、安装 带肋钢筋 φ12mm | t | 180.818
28 | 040901001013 | 钢筋 带肋钢筋 φ14mm | 1.钢筋制作、安装 带肋钢筋 φ14mm | t | 83.744
29 | 040901001014 | 钢筋 带肋钢筋 φ16mm | 1.钢筋制作、安装 带肋钢筋 φ16mm | t | 401.877
30 | 040901001015 | 钢筋 带肋钢筋 φ18-25mm | 1.钢筋制作、安装 带肋钢筋 φ18-25mm | t | 307.99
31 | 040901001016 | 箍筋 圆钢 φ6mm | 1.箍筋制作、安装 圆钢 φ6mm | t | 0.194
32 | 040901001022 | 箍筋 圆钢 φ10mm以内 | 1.箍筋制作、安装 圆钢 φ10mm以内 | t | 2.025
33 | 040901001017 | 箍筋 带肋钢筋 φ10mm以内 | 1.箍筋制作、安装 带肋钢筋 φ10mm以内 | t | 21.17
34 | 040901001018 | 箍筋 带肋钢筋 φ12mm | 1.箍筋制作、安装 带肋钢筋 φ12mm | t | 0.999
35 | 040901001019 | 箍筋 带肋钢筋 φ16mm | 1.箍筋制作、安装 带肋钢筋 φ16mm | t | 17.069
36 | 040901001020 | 箍筋 带肋钢筋 φ18-25mm | 1.箍筋制作、安装 带肋钢筋 φ18-25mm | t | 0.342
37 | 010516003004 | 电渣压力焊接 φ18以内 | 1.电渣压力焊接 φ18以内 | 个 | 9440
38 | 010516003007 | 电渣压力焊接 φ32以内 | 1.电渣压力焊接 φ32以内 | 个 | 424
本页小计
分部分项工程量清单
工程名称：阳江市第二水厂扩建工程第一标段-混合絮凝沉淀池-市政工程 | [5 empty] | 第 4 页 共 4 页
序号 | 项目编码 | 项目名称 | 项目特征描述 | 计量 单位 | 工程量 |  | 金额（元）
[7 empty] | 综合单价 | 合价
39 | 010516003008 | 套筒直螺纹钢筋接头 φ18以内 | 1.套筒直螺纹钢筋接头 φ18以内 | 个 | 22731
40 | 010516003009 | 套筒直螺纹钢筋接头 φ25以内 | 1.套筒直螺纹钢筋接头 φ25以内 | 个 | 1400
41 | 010516003010 | 套筒冷挤压接头 φ32以内 | 1.套筒冷挤压接头 φ32以内 | 个 | 686
【水处理工程】分部小计
金属结构工程
42 | 040901009001 | 预埋铁件 | 1.预埋铁件 | t | 0.16
43 | 040601016001 | SS316不锈钢爬梯 | 1.钢楼梯 爬式 2.钢梯道安装 | t | 1.644
44 | 040504009001 | 800*1200mm热镀锌复合钢格板WP3(WA325/1P-G) | 1.格栅盖板安装 2.湿拌抹灰砂浆 一次抹灰厚度≥5mm M15 | 套 | 4
【金属结构工程】分部小计
防水工程
45 | 040402018001 | 低发泡聚乙烯泡沫塑料板止水带 | 1.预埋式止水带 低发泡聚乙烯泡沫塑料板 30mm 2.建筑油膏 | m | 375
46 | 040402017001 | 330*3钢板止水带 | 1.变形缝 钢板止水带 | m | 787.61
47 | 040601027001 | 墙面砂浆防水(±0以下的外池壁) | 1.防水砂浆 直池壁 2.湿拌抹灰砂浆 一次抹灰厚度≥5mm M20 | m2 | 987.28
48 | 011003003002 | 无溶剂弹性防腐蚀涂层（池内壁、底板） | 1.无溶剂弹性防腐蚀涂料 底漆一遍 2.无溶剂弹性防腐蚀涂料 面漆两遍 | m2 | 23007.48
49 | 040601030001 | 井、池渗漏试验 | 1.井、池渗漏试验 池(容量) 10000m3以外 | m3 | 17694.73
【防水工程】分部小计
本页小计
合 计

## 措施项目工程量清单
措施项目清单
工程名称：阳江市第二水厂扩建工程第一标段-混合絮凝沉淀池-市政工程 |  |  |  |  | 第 1 页 共 1 页
序号 | 编码 | 项目名称 | 项目特征 | 计量 单位 |  | 工程数量 | 金额（元）
[7 empty] | 综合单价 | 合价
1 | 2 | 措施其他项目
1.1 | 041102001001 | 垫层模板 | 1.混凝土基础垫层 木模 2.湿拌抹灰砂浆 一次抹灰厚度≥5mm M15 | m2 |  | 234.76
1.2 | 041102003001 | 承台模板 | 1.现浇混凝土模板制作、安装 承台 无底模 | m2 |  | 35.86
1.3 | 041102006001 | 支撑梁及横梁模板 | 1.现浇混凝土模板制作、安装 支撑梁 | m2 |  | 78.34
1.4 | 041102020001 | 楼梯模板 | 1.现浇混凝土模板制作、安装 楼梯 直形 | m2 |  | 30.37
1.5 | 041102018001 | 井圈模板 | 1.管、渠道及其他 小型构件 木模 | m2 |  | 4.01
1.6 | 041102034001 | 池底模板 | 1.构筑物及池类 平池底钢模 | m2 |  | 2860.13
1.7 | 041102035001 | 池壁(隔墙)模板 | 1.构筑物及池类 矩形池壁 钢模 | m2 |  | 22730.03
1.8 | 041102036001 | 池盖模板 | 1.构筑物及池类 肋形池盖 木模 | m2 |  | 474.65
1.9 | 041102033001 | 走道板模板 | 1.构筑物及池类 平板、走道板 钢模 2.湿拌抹灰砂浆 一次抹灰厚度≥5mm M15 | m2 |  | 980.11
1.10 | 041102013001 | 池梁模板 | 1.构筑物及池类 连续梁、单梁 钢模 2.湿拌抹灰砂浆 一次抹灰厚度≥5mm M15 | m2 |  | 823.18
1.11 | 041102012001 | 池柱模板 | 1.构筑物及池类 矩形柱 钢模 | m2 |  | 51.69
小 计
本页小计
合 计
注：本表使用于以综合单价形式计价的措施项目