## 分部分项工程量清单
分部分项工程量清单
工程名称：阳江市第二水厂扩建工程第一标段-清水池-土建工程 | [5 empty] | 第 1 页 共 1 页
序号 | 项目编码 | 项目名称 | 项目特征描述 | 计量 单位 | 工程量 |  | 金额（元）
[7 empty] | 综合单价 | 合价
混凝土及钢筋混凝土工程
1 | 010501004001 | C30满堂基础（文化墙） | 1.现浇建筑物混凝土 其他混凝土基础 2.普通预拌混凝土 碎石粒径综合考虑 C30 3.泵送混凝土至建筑部位 高度50m以内(含±0.00以下)  | m3 | 10.36
2 | 010504001001 | C30直形墙（文化墙） | 1.现浇建筑物混凝土 直形墙 2.普通预拌混凝土 碎石粒径综合考虑 C30 3.泵送混凝土至建筑部位 高度50m以内(含±0.00以下)  | m3 | 9.84
3 | 010515001002 | 现浇构件带肋钢筋 φ12以内 | 1.现浇构件带肋钢筋 φ12以内 | t | 2.944
4 | 010515001008 | 现浇构件箍筋 带肋钢筋(HRB400内) φ10以内 | 1.现浇构件箍筋 带肋钢筋(HRB400内) φ10以内 | t | 0.067
5 | 010515001009 | 现浇构件箍筋 带肋钢筋(HRB400内) φ16 | 1.现浇构件箍筋 带肋钢筋(HRB400内) φ16 | t | 0.046
【混凝土及钢筋混凝土工程】分部小计
楼地面装饰工程
6 | 011102003001 | 100*100瓷质耐磨砖地面（文化墙底） | 1.楼地面陶瓷地砖 2.湿拌地面砂浆 地面普通找平 M15 | m2 | 36.29
【楼地面装饰工程】分部小计
墙、柱面装饰与隔断、幕墙工程
7 | 011204003001 | 100*200瓷质釉面砖墙面（±0以上外池壁、文华墙） | 1.镶贴陶瓷面砖密缝 墙面 水泥膏 | m2 | 343.28
【墙、柱面装饰与隔断、幕墙工程】分部小计
本页小计
合 计

## 措施项目工程量清单
措施项目清单
工程名称：阳江市第二水厂扩建工程第一标段-清水池-土建工程 |  |  |  |  | 第 1 页 共 1 页
序号 | 编码 | 项目名称 | 项目特征 | 计量 单位 |  | 工程数量 | 金额（元）
[7 empty] | 综合单价 | 合价
1 | 2 | 措施其他项目
1.1 | 011702001003 | 满堂基础（文化墙） | 1.满堂基础模板 无梁式 | m2 |  | 15.44
1.2 | 011702011001 | 直形墙（文化墙） | 1.直形墙模板 墙厚(cm以内) 40 支模高度3.6m内 | m2 |  | 99.96
小 计
本页小计
合 计
注：本表使用于以综合单价形式计价的措施项目