## 分部分项工程量清单
分部分项工程量清单
工程名称：阳江市第二水厂扩建工程第一标段-清水池-市政工程 | [5 empty] | 第 1 页 共 4 页
序号 | 项目编码 | 项目名称 | 项目特征描述 | 计量 单位 | 工程量 |  | 金额（元）
[7 empty] | 综合单价 | 合价
桩基工程
1 | 040301002001 | 预应力混凝土管桩（PHC）φ400*95AB（试验桩） | 1.压预制管桩 试验桩 2.钢管桩填芯 填混凝土 3.预拌S10防水混凝土 碎石粒径综合考虑 C30 4.钢筋混凝土预应力管桩电焊接桩 φ400 5.预埋铁件 | m | 60
2 | 040301002002 | 预应力混凝土管桩（PHC）φ400*95AB（送桩） | 1.压预制管桩 送桩 | m | 1856
3 | 040301002003 | 预应力混凝土管桩（PHC）φ400*95AB | 1.压预制管桩 2.钢管桩填芯 填混凝土 3.预拌S10防水混凝土 碎石粒径综合考虑 C30 4.钢筋混凝土预应力管桩电焊接桩 φ400 5.预埋铁件 | m | 18500
4 | 040301011001 | 截桩头 | 1.截桩头 机械切割预制桩头 2.挖掘机挖装松散石方 3.自卸汽车运石方 运距(km):综合考虑 | 根 | 928
5 | 040301002004 | 桩尖 | 1.钢桩尖制作 | 个 | 928
6 | 040301002005 | 钢筋笼 | 1.桩钢筋笼制作安装 | t | 60.552
【桩基工程】分部小计
水处理工程
7 | 040504001001 | C15垫层 | 1.构筑物的垫层 2.普通预拌混凝土 碎石粒径综合考虑 C15 | m3 | 921.89
8 | 040303006001 | C30基础梁 | 1.现浇 支撑梁 2.普通预拌混凝土 碎石粒径综合考虑 C30 3.泵送混凝土增加费 | m3 | 125.54
9 | 040601014001 | C30导流墙 | 1.混凝土导流墙(厚度) 20cm以内 2.湿拌抹灰砂浆 一次抹灰厚度≥5mm M20 3.普通预拌混凝土 碎石粒径综合考虑 C30 4.泵送混凝土增加费 | m3 | 12.76
10 | 040601006001 | S6 C30现浇混凝土池底 | 1.现浇钢筋混凝土池 平池底(厚度) 50cm以外 2.预拌S6防水混凝土 碎石粒径综合考虑 C30 3.泵送混凝土增加费 | m3 | 3489.75
本页小计
分部分项工程量清单
工程名称：阳江市第二水厂扩建工程第一标段-清水池-市政工程 | [5 empty] | 第 2 页 共 4 页
序号 | 项目编码 | 项目名称 | 项目特征描述 | 计量 单位 | 工程量 |  | 金额（元）
[7 empty] | 综合单价 | 合价
11 | 040601006002 | S6 C35现浇混凝土池底（加强带） | 1.现浇钢筋混凝土池 平池底(厚度) 50cm以外 2.预拌S6防水混凝土 碎石粒径综合考虑 C35 3.泵送混凝土增加费 | m3 | 191.49
12 | 040601007001 | S6 C30现浇混凝土池壁 | 1.现浇钢筋混凝土池 池壁(隔墙) 直、矩形(厚度) 30cm以外 2.预拌S6防水混凝土 碎石粒径综合考虑 C30 3.泵送混凝土增加费 | m3 | 1151.22
13 | 040601007002 | S6 C30现浇混凝土池壁 | 1.现浇钢筋混凝土池 池壁(隔墙) 直、矩形(厚度) 30cm以内 2.预拌S6防水混凝土 碎石粒径综合考虑 C30 3.泵送混凝土增加费 | m3 | 1672.4
14 | 040601007003 | S6 C35现浇混凝土池壁（加强带） | 1.现浇钢筋混凝土池 池壁(隔墙) 直、矩形(厚度) 30cm以外 2.预拌S6防水混凝土 碎石粒径综合考虑 C35 3.泵送混凝土增加费 | m3 | 8.48
15 | 040601008001 | C30现浇混凝土池柱 | 1.现浇混凝土池 矩(方)柱 2.普通预拌混凝土 碎石粒径综合考虑 C30 3.泵送混凝土增加费 | m3 | 12.32
16 | 040601010001 | C30现浇混凝土池肋形盖板 | 1.现浇混凝土池 肋形盖 2.普通预拌混凝土 碎石粒径综合考虑 C30 3.泵送混凝土增加费 | m3 | 1461.2
17 | 040601010002 | C35现浇混凝土池肋形盖板（加强带） | 1.现浇混凝土池 肋形盖 2.普通预拌混凝土 碎石粒径综合考虑 C35 3.泵送混凝土增加费 | m3 | 43.32
18 | 040901001011 | 钢筋 圆钢 φ10mm以内 | 1.钢筋制作、安装 圆钢 φ10mm以内 | t | 1.22
19 | 040901001012 | 钢筋 带肋钢筋 φ12mm | 1.钢筋制作、安装 带肋钢筋 φ12mm | t | 206.299
20 | 040901001013 | 钢筋 带肋钢筋 φ14mm | 1.钢筋制作、安装 带肋钢筋 φ14mm | t | 247.539
21 | 040901001014 | 钢筋 带肋钢筋 φ16mm | 1.钢筋制作、安装 带肋钢筋 φ16mm | t | 7.727
22 | 040901001015 | 钢筋 带肋钢筋 φ18-25mm | 1.钢筋制作、安装 带肋钢筋 φ18-25mm | t | 916.183
23 | 040901001016 | 箍筋 圆钢 φ6mm | 1.箍筋制作、安装 圆钢 φ6mm | t | 1.557
24 | 040901001022 | 箍筋 圆钢 φ10mm以内 | 1.箍筋制作、安装 圆钢 φ10mm以内 | t | 1.824
本页小计
分部分项工程量清单
工程名称：阳江市第二水厂扩建工程第一标段-清水池-市政工程 | [5 empty] | 第 3 页 共 4 页
序号 | 项目编码 | 项目名称 | 项目特征描述 | 计量 单位 | 工程量 |  | 金额（元）
[7 empty] | 综合单价 | 合价
25 | 040901001017 | 箍筋 带肋钢筋 φ10mm以内 | 1.箍筋制作、安装 带肋钢筋 φ10mm以内 | t | 37.727
26 | 040901001018 | 箍筋 带肋钢筋 φ12mm | 1.箍筋制作、安装 带肋钢筋 φ12mm | t | 15.704
27 | 040901001019 | 箍筋 带肋钢筋 φ16mm | 1.箍筋制作、安装 带肋钢筋 φ16mm | t | 13.212
28 | 040901001020 | 箍筋 带肋钢筋 φ18-25mm | 1.箍筋制作、安装 带肋钢筋 φ18-25mm | t | 11.066
29 | 010516003001 | 电渣压力焊接 φ18以内 | 1.电渣压力焊接 φ18以内 | 个 | 348
30 | 010516003005 | 电渣压力焊接 φ32以内 | 1.电渣压力焊接 φ32以内 | 个 | 5136
31 | 010516003002 | 套筒直螺纹钢筋接头 φ18以内 | 1.套筒直螺纹钢筋接头 φ18以内 | 个 | 1072
32 | 010516003003 | 套筒直螺纹钢筋接头 φ25以内 | 1.套筒直螺纹钢筋接头 φ25以内 | 个 | 16416
33 | 010516003004 | 套筒冷挤压接头 φ32以内 | 1.套筒冷挤压接头 φ32以内 | 个 | 2000
【水处理工程】分部小计
金属结构工程
34 | 040901009001 | 预埋铁件 | 1.预埋铁件 | t | 0.017
35 | 040601016001 | SS316不锈钢爬梯 | 1.钢楼梯 爬式 2.钢梯道安装 | t | 3.82
36 | 040504009001 | 4200*1700mm热镀锌复合钢格板WP3(WA505/1P-G) | 1.格栅盖板安装 2.湿拌抹灰砂浆 一次抹灰厚度≥5mm M15 | 套 | 2
37 | 040504009002 | 4300*1700mm热镀锌复合钢格板WP3(WA505/1P-G) | 1.格栅盖板安装 2.湿拌抹灰砂浆 一次抹灰厚度≥5mm M15 | 套 | 2
38 | 040602001001 | SS304不锈钢雨罩 | 1.防雨罩制作安装 | m2 | 54.74
【金属结构工程】分部小计
防水工程
39 | 040402018001 | 低发泡聚乙烯泡沫塑料板止水带 | 1.施工缝 预埋式橡胶止水带 2.施工缝 建筑油膏 | m | 341.2
40 | 040402017001 | 330*3钢板止水带 | 1.变形缝 钢板止水带 | m | 558.86
41 | 040601027001 | 墙面砂浆防水(±0以下的外池壁) | 1.防水砂浆 直池壁 2.湿拌抹灰砂浆 一次抹灰厚度≥5mm M20 | m2 | 2701.47
本页小计
分部分项工程量清单
工程名称：阳江市第二水厂扩建工程第一标段-清水池-市政工程 | [5 empty] | 第 4 页 共 4 页
序号 | 项目编码 | 项目名称 | 项目特征描述 | 计量 单位 | 工程量 |  | 金额（元）
[7 empty] | 综合单价 | 合价
42 | 011003003002 | 无溶剂弹性防腐蚀涂层（池内壁、底板） | 1.无溶剂弹性防腐蚀涂料 底漆一遍 2.无溶剂弹性防腐蚀涂料 面漆两遍 | m2 | 21483.26
43 | 040601030001 | 井、池渗漏试验 | 1.井、池渗漏试验 池(容量) 10000m3以外 | m3 | 23085.58
【防水工程】分部小计
本页小计
合 计

## 措施项目工程量清单
措施项目清单
工程名称：阳江市第二水厂扩建工程第一标段-清水池-市政工程 |  |  |  |  | 第 1 页 共 1 页
序号 | 编码 | 项目名称 | 项目特征 | 计量 单位 |  | 工程数量 | 金额（元）
[7 empty] | 综合单价 | 合价
1 | 2 | 措施其他项目
1.1 | 041106001001 | 大型机械设备进出场及安拆 | 1.静力压桩机每次安拆费 压力(900kN) | 项 |  | 1
1.2 | 041102001001 | 垫层模板 | 1.混凝土基础垫层 木模 2.湿拌抹灰砂浆 一次抹灰厚度≥5mm M15 | m2 |  | 591.85
1.3 | 041102006001 | 支撑梁及横梁模板 | 1.现浇混凝土模板制作、安装 支撑梁 | m2 |  | 693.2
1.4 | 041102037001 | 导流墙模板 | 1.构筑物及池类 导流墙(筒)木模 | m2 |  | 131.96
1.5 | 041102034001 | 池底模板 | 1.构筑物及池类 平池底钢模 | m2 |  | 591.08
1.6 | 041102035001 | 池壁(隔墙)模板 | 1.构筑物及池类 矩形池壁 钢模 | m2 |  | 19671.89
1.7 | 041102036001 | 池盖模板 | 1.构筑物及池类 肋形池盖 木模 | m2 |  | 8079.14
1.8 | 041102012001 | 池柱模板 | 1.构筑物及池类 矩形柱 钢模 | m2 |  | 100.17
小 计
本页小计
合 计
注：本表使用于以综合单价形式计价的措施项目