## 分部分项工程量清单
分部分项工程量清单
工程名称：阳江市第二水厂扩建工程第一标段-门卫室-土建工程 | [5 empty] | 第 1 页 共 7 页
序号 | 项目编码 | 项目名称 | 项目特征描述 | 计量 单位 | 工程量 |  | 金额（元）
[7 empty] | 综合单价 | 合价
桩基工程
1 | 010301002001 | 预应力混凝土管桩（PHC）φ400*95AB（试验桩） | 1.压预制管桩 试验桩 2.钢管桩填芯 填混凝土 3.预拌S10防水混凝土 碎石粒径综合考虑 C30 4.钢筋混凝土预应力管桩电焊接桩 φ400 5.预埋铁件 | m | 79.5
2 | 010301002002 | 预应力混凝土管桩（PHC）φ400*95AB（送桩） | 1.压预制管桩 送桩 | m | 24
3 | 010301002003 | 预应力混凝土管桩（PHC）φ400*95AB | 1.压预制管桩 2.钢管桩填芯 填混凝土 3.预拌S10防水混凝土 碎石粒径综合考虑 C30 4.钢筋混凝土预应力管桩电焊接桩 φ400 5.预埋铁件 | m | 238.5
4 | 010301004001 | 截(凿)桩头 | 1.截桩头 机械切割预制桩头 2.挖掘机挖装松散石方 3.自卸汽车运石方 运距1km 实际运距(km):10 | 根 | 12
5 | 粤010301005001 | 桩尖 | 1.钢桩尖制作 | 个 | 12
6 | 010515004001 | 钢筋笼 | 1.桩钢筋笼制作安装 | t | 0.266
【桩基工程】分部小计
砌筑工程
7 | 010401001001 | 砖基础 | 1.砖基础 MU20烧结普通砖240×115×53 2.湿拌砌筑砂浆 砌筑灰缝≥5mm M10 | m3 | 3.95
8 | 010401003001 | 240mm外墙 | 1.外墙 1砖 MU20烧结普通砖240×115×53 2.湿拌砌筑砂浆 砌筑灰缝≥5mm M10 | m3 | 10.53
9 | 010401003002 | 240mm内墙 | 1.内墙 1砖 MU10烧结多孔砖240×115×90 2.湿拌砌筑砂浆 砌筑灰缝≥5mm M7.5 | m3 | 3.55
本页小计
分部分项工程量清单
工程名称：阳江市第二水厂扩建工程第一标段-门卫室-土建工程 | [5 empty] | 第 2 页 共 7 页
序号 | 项目编码 | 项目名称 | 项目特征描述 | 计量 单位 | 工程量 |  | 金额（元）
[7 empty] | 综合单价 | 合价
10 | 010401012002 | 蹲位 | 1.水厕(蹲位) MU20烧结普通砖240×115×53 2.湿拌地面砂浆 地面普通找平 M20 3.湿拌砌筑砂浆 砌筑灰缝≥5mm M10 | 个 | 1
【砌筑工程】分部小计
混凝土及钢筋混凝土工程
11 | 010501001001 | C15垫层 | 1.混凝土垫层 2.普通预拌混凝土 碎石粒径综合考虑 C15 | m3 | 3.66
12 | 010501005001 | S6 C30桩承台基础 | 1.现浇建筑物混凝土 其他混凝土基础 2.预拌S6防水混凝土 碎石粒径综合考虑 C30 3.泵送混凝土至建筑部位 高度50m以内(含±0.00以下)  | m3 | 6.88
13 | 010502001001 | S6 C30矩形柱 | 1.现浇建筑物混凝土 矩形柱 2.预拌S6防水混凝土 碎石粒径综合考虑 C30 3.泵送混凝土至建筑部位 高度50m以内(含±0.00以下) | m3 | 1.28
14 | 010502001002 | C30矩形柱 | 1.现浇建筑物混凝土 矩形柱 2.普通预拌混凝土 碎石粒径综合考虑 C30 3.泵送混凝土至建筑部位 高度50m以内(含±0.00以下) | m3 | 7.62
15 | 010502002001 | C30构造柱 | 1.现浇建筑物混凝土 构造柱 2.普通预拌混凝土 碎石粒径综合考虑 C30 3.泵送混凝土至建筑部位 高度50m以内(含±0.00以下)  | m3 | 0.77
16 | 010503001001 | S6 C30基础梁 | 1.现浇建筑物混凝土 基础梁 2.预拌S6防水混凝土 碎石粒径综合考虑 C30 3.泵送混凝土至建筑部位 高度50m以内(含±0.00以下) | m3 | 7.39
17 | 010505001002 | 有梁板 C30 P6 | 1.现浇建筑物混凝土 平板、有梁板、无梁板 合并制作子目 预拌S6~S8防水混凝土 碎石粒径综合考虑 C30 2.泵送混凝土至建筑部位 高度50m以内(含±0.00以下) 合并制作子目 预拌S6~S8防水混凝土 碎石粒径综合考虑 C30 | m3 | 16.34
本页小计
分部分项工程量清单
工程名称：阳江市第二水厂扩建工程第一标段-门卫室-土建工程 | [5 empty] | 第 3 页 共 7 页
序号 | 项目编码 | 项目名称 | 项目特征描述 | 计量 单位 | 工程量 |  | 金额（元）
[7 empty] | 综合单价 | 合价
18 | 010505001003 | C30有梁板 | 1.现浇建筑物混凝土 平板、有梁板、无梁板 合并制作子目 普通预拌混凝土 碎石粒径综合考虑 C30 2.泵送混凝土至建筑部位 高度50m以内(含±0.00以下) 合并制作子目 普通预拌混凝土 碎石粒径综合考虑 C30 | m3 | 6.25
19 | 010503004001 | C30圈梁 | 1.现浇建筑物混凝土 圈梁 2.普通预拌混凝土 碎石粒径综合考虑 C30 3.泵送混凝土至建筑部位 高度50m以内(含±0.00以下)  | m3 | 0.68
20 | 010503005001 | C30过梁 | 1.现浇建筑物混凝土 过梁 2.普通预拌混凝土 碎石粒径综合考虑 C30 3.泵送混凝土至建筑部位 高度50m以内(含±0.00以下) | m3 | 0.18
21 | 010504001002 | C30直形墙 | 1.现浇建筑物混凝土 直形墙 2.普通预拌混凝土 碎石粒径综合考虑 C30 3.泵送混凝土至建筑部位 高度50m以内(含±0.00以下)  | m3 | 5.92
22 | 010507002002 | C15室内地坪 | 1.地坪 厚度8cm 2.普通预拌混凝土 碎石粒径综合考虑 C15 3.泵送混凝土至建筑部位 高度50m以内(含±0.00以下) | m2 | 22.92
23 | 010507004001 | 台阶（图集：11ZJ901 1/9） | 1.现浇混凝土其他构件 台阶 2.普通预拌混凝土 碎石粒径综合考虑 C15 | m3 | 1.26
24 | 010501001002 | 台阶垫层（图集：11ZJ901 1/9） | 1.垫层 1：3：6石灰砂碎石三合土 | m3 | 1.26
25 | 010507003001 | 暗沟（图集：11zj901 2/8） | 1.混凝土垫层 2.普通预拌混凝土 碎石粒径综合考虑 C15 3.现浇混凝土其他构件 地沟、明沟电缆沟散水坡 4.普通预拌混凝土 碎石粒径综合考虑 C15 5.泵送混凝土至建筑部位 高度50m以内(含±0.00以下) | m | 31.09
26 | 010103001001 | 暗沟垫层（图集：11zj901 2/8） | 1.垫层 3:7灰土 | m3 | 1.92
27 | 010515001001 | 现浇构件箍筋 φ10以内 | 1.现浇构件箍筋 带肋钢筋(HRB400内) φ10以内 | t | 1.555
本页小计
分部分项工程量清单
工程名称：阳江市第二水厂扩建工程第一标段-门卫室-土建工程 | [5 empty] | 第 4 页 共 7 页
序号 | 项目编码 | 项目名称 | 项目特征描述 | 计量 单位 | 工程量 |  | 金额（元）
[7 empty] | 综合单价 | 合价
28 | 010515001002 | 现浇构件箍筋 φ12 | 1.现浇构件箍筋 带肋钢筋(HRB400内) φ12 | t | 1.115
29 | 010515001003 | 现浇构件钢筋 φ10以内 | 1.现浇构件带肋钢筋 φ10以内 | t | 0.658
30 | 010515001004 | 现浇构件钢筋 φ12 | 1.现浇构件带肋钢筋 φ12 | t | 1.538
31 | 010515001005 | 现浇构件钢筋 φ14 | 1.现浇构件带肋钢筋 φ14 | t | 0.103
32 | 010515001006 | 现浇构件钢筋 φ16 | 1.现浇构件带肋钢筋 φ16 | t | 0.248
33 | 010515001007 | 现浇构件钢筋 φ18-φ25 | 1.现浇构件带肋钢筋 φ18-φ25 | t | 3.804
34 | 010516003001 | 电渣压力焊接 | 1.电渣压力焊接 φ18以内 | 个 | 144
【混凝土及钢筋混凝土工程】分部小计
门窗工程
35 | 010801002001 | 实木门 | 1.实木门 2.管理费 | m2 | 6.66
36 | 010807001001 | 铝合金推拉窗 | 1.铝合金双扇推拉窗90系列 2.管理费 | m2 | 3.78
37 | 010807001002 | 铝合金固定窗 | 1.铝合金固定窗 矩形 2.管理费 | m2 | 7.2
38 | 010807001003 | 消防救援窗 | 1.消防救援窗 2.管理费 | m2 | 7.56
【门窗工程】分部小计
屋面及防水工程
地砖保护层屋面（图集：15zj001 101/118）
39 | 011102003007 | 300*300瓷质耐磨砖地面 | 1.楼地面陶瓷地砖 结合层20mm厚 2.湿拌地面砂浆 地面普通找平 M20 | m2 | 85.18
40 | 011003001005 | 隔离层 | 1.聚乙烯薄膜 0.4mm厚 | m2 | 100.4
41 | 010902001005 | 屋面卷材防水 | 1.3mm厚SBS聚酯胎改性沥青卷材 2.自粘、满铺 单层 | m2 | 200.79
42 | 011101006005 | 细石混凝土找平层 | 1.细石混凝土找平层 30mm 2.普通预拌混凝土 碎石粒径综合考虑 C20 | m2 | 85.18
43 | 011001001003 | 保温隔热层 | 1.屋面保温沥青玻璃棉毡 100mm厚 实际厚度(mm):60 | m2 | 85.18
44 | 011101003005 | LC5.0轻集料混凝土屋面找平 | 1.轻集料混凝土找平层 30mm 2.LC5.0轻集料混凝土 | m2 | 85.18
【地砖保护层屋面（图集：15zj001 101/118）】分部小计
有保温屋面（图集：15zj001 105/122）
本页小计
分部分项工程量清单
工程名称：阳江市第二水厂扩建工程第一标段-门卫室-土建工程 | [5 empty] | 第 5 页 共 7 页
序号 | 项目编码 | 项目名称 | 项目特征描述 | 计量 单位 | 工程量 |  | 金额（元）
[7 empty] | 综合单价 | 合价
45 | 011101001003 | 水泥砂浆楼地面 | 1.楼地面水泥砂浆找平层 厚度:20mm 2.湿拌地面砂浆 地面普通找平 M15 3.屋面刚性防水层填分格缝 厚度(cm):2 | m2 | 27
46 | 010902001004 | 屋面卷材防水 | 1.3mm厚SBS聚酯胎改性沥青卷材 2.自粘、满铺 单层 | m2 | 33.3
47 | 011003001004 | 隔离层 | 1.聚乙烯薄膜 0.4mm厚 | m2 | 33.3
48 | 011001001002 | 保温隔热屋面 | 1.干铺聚苯乙烯泡沫板屋面保温60mm | m2 | 27
49 | 011101006003 | 平面砂浆找平层 | 1.楼地面水泥砂浆找平层 厚度:20mm 2.湿拌地面砂浆 地面普通找平 M20 | m2 | 33.3
50 | 011101003003 | LC5.0轻集料混凝土屋面找平 | 1.轻集料混凝土找平层 30mm 2.LC5.0轻集料混凝土 | m2 | 27
【有保温屋面（图集：15zj001 105/122）】分部小计
楼地面装饰工程
51 | 011102003008 | 800*800瓷质抛光砖地面（图集：15zj001 201/27） | 1.楼地面陶瓷地砖 2.湿拌地面砂浆 地面普通找平 M15 | m2 | 19.44
52 | 011102003009 | 300*300瓷质耐磨砖地面（图集：201xf/29） | 1.楼地面陶瓷地砖 结合层厚度(mm):25 2.湿拌地面砂浆 地面普通找平 M20 3.楼地面水泥砂浆找平层 厚度:20mm 4.湿拌地面砂浆 地面普通找平 M15 | m2 | 3.87
53 | 010904002001 | 楼(地)面涂膜防水（图集：201xf/29） | 1.双组份聚氨酯涂膜防水 平面 1.5mm厚 | m2 | 3.87
54 | 011101003004 | LC10轻集料混凝土找平（图集：201xf/29） | 1.轻集料混凝土找平层 30mm 2.LC10轻集料混凝土 | m2 | 3.87
55 | 010904001001 | 楼(地)面卷材防水（卫生间 图集：15zj001 201xf/29） | 1.聚乙烯丙纶防水卷材 0.7mm厚 冷贴 平面 | m2 | 3.87
56 | 011101006004 | 平面砂浆找平层（卫生间 图集：15zj001 201xf/29） | 1.楼地面水泥砂浆找平层 厚度:20mm 2.湿拌地面砂浆 地面普通找平 M15 | m2 | 3.87
本页小计
分部分项工程量清单
工程名称：阳江市第二水厂扩建工程第一标段-门卫室-土建工程 | [5 empty] | 第 6 页 共 7 页
序号 | 项目编码 | 项目名称 | 项目特征描述 | 计量 单位 | 工程量 |  | 金额（元）
[7 empty] | 综合单价 | 合价
57 | 011107004001 | 水泥砂浆台阶面（图集：11ZJ901 1/9） | 1.水泥砂浆找平层 台阶 20mm 合并制作子目 抹灰水泥砂浆(配合比) 中砂 1:2.5 | m2 | 12.62
58 | 011105003002 | 块料踢脚线（图集：15ZJ001 14/48） | 1.铺贴陶瓷地砖 踢脚线 2.湿拌抹灰砂浆 一次抹灰厚度≥5mm M15 3.底层抹灰 厚度(mm):17 4.湿拌抹灰砂浆 一次抹灰厚度≥5mm M15 | m2 | 3.19
59 | 011108004001 | 暗沟水泥砂浆面（图集：11zj901 2/8） | 1.水泥砂浆整体面层 厚度:20mm 2.湿拌地面砂浆 地面普通找平 M20 | m2 | 54.09
【楼地面装饰工程】分部小计
墙、柱面装饰与隔断、幕墙工程
60 | 011406001008 | 天然石粉涂料（图集：15ZJ001 12/61） | 1.墙面 2.底漆遍数(遍):1 面漆遍数(遍):3 | m2 | 61.46
61 | 011201004003 | 不同材料交接处砂浆找平层（图集：15ZJ001 12/61） | 1.底层抹灰 内墙 厚度(mm):10  2.墙面设计钉(挂)网者，钉(挂)网部分的墙面 3.湿拌抹灰砂浆 一次抹灰厚度≥5mm M15 4.墙、柱面钉(挂)钢(铁)网 铁丝网 | m2 | 27.68
62 | 011201004004 | 立面砂浆找平层（图集：15ZJ001 12/61） | 1.底层抹灰 内墙 厚度(mm):10 2.湿拌抹灰砂浆 一次抹灰厚度≥5mm M15 | m2 | 53.16
63 | 011204003006 | 100*200瓷质釉面砖墙面（图集：15zj001 17/82） | 1.底层抹灰15mm 外墙 2.湿拌抹灰砂浆 一次抹灰厚度≥5mm M15 3.热镀锌电焊网 4.镶贴陶瓷面砖密缝 墙面 5.聚合物水泥防水砂浆5mm | m2 | 71.51
64 | 011204003007 | 100*200瓷质釉面砖墙面（图集：15zj001 23/64） | 1.底层抹灰15mm 内墙 2.湿拌抹灰砂浆 一次抹灰厚度≥5mm M15 3.镶贴陶瓷面砖密缝 墙面 4.聚合物水泥防水砂浆5mm | m2 | 21.18
65 | 011201004005 | 立面砂浆找平层（造型墙） | 1.底层抹灰 外墙 厚度(mm):20 2.湿拌抹灰砂浆 一次抹灰厚度≥5mm M20 | m2 | 31.87
66 | 010903002001 | 墙面涂膜防水（造型墙） | 1.高分子卷材 2.0mm厚 冷贴 立面 | m2 | 31.87
本页小计
分部分项工程量清单
工程名称：阳江市第二水厂扩建工程第一标段-门卫室-土建工程 | [5 empty] | 第 7 页 共 7 页
序号 | 项目编码 | 项目名称 | 项目特征描述 | 计量 单位 | 工程量 |  | 金额（元）
[7 empty] | 综合单价 | 合价
67 | 011204001003 | 黑金砂大理石墙面（造型墙） | 1.镶贴大理石(水泥砂浆镶贴) 墙面 2.湿拌抹灰砂浆 一次抹灰厚度≥5mm M20 | m2 | 5.03
68 | 011204001004 | 红褐色大理石墙面（造型墙） | 1.镶贴大理石(水泥砂浆镶贴) 墙面 2.湿拌抹灰砂浆 一次抹灰厚度≥5mm M20 | m2 | 23.3
69 | 011204001005 | 白色大理石墙面（造型墙） | 1.镶贴大理石(水泥砂浆镶贴) 墙面 石材厚度:25mm 2.湿拌抹灰砂浆 一次抹灰厚度≥5mm M20 | m2 | 3.54
70 | 011202001001 | 柱、梁面一般抹灰 | 1.底层抹灰15mm 柱梁面 2.湿拌抹灰砂浆 一次抹灰厚度≥5mm M20 | m2 | 65.9
71 | 011205001001 | 浅灰色大理石柱、梁面 | 1.镶贴大理石(水泥砂浆镶贴) 独立梁柱面、零星项目 2.湿拌抹灰砂浆 一次抹灰厚度≥5mm M20 | m2 | 65.9
【墙、柱面装饰与隔断、幕墙工程】分部小计
天棚工程
72 | 011302001002 | 吊顶天棚（15ZJ001 17/94） | 1.装配式U型轻钢天棚龙骨(不上人型) 面层规格(mm) 300×300 平面 2.方型铝扣板面层 300×300 | m2 | 3.83
73 | 011406001007 | 天然石粉涂料（图集：15zj001 8/87） | 1.天棚面 2.底漆遍数(遍):1 面漆遍数(遍):3 | m2 | 19.08
【天棚工程】分部小计
其他装饰
74 | 010401014001 | 暗沟盖板（图集：11zj901 2/8） | 1.盖板安装 32cm宽 2.C25细石混凝土预制盖板 320*490*50 | m | 31.09
【其他装饰】分部小计
本页小计
合 计

## 措施项目工程量清单
措施项目清单
工程名称：阳江市第二水厂扩建工程第一标段-门卫室-土建工程 |  |  |  |  | 第 1 页 共 1 页
序号 | 编码 | 项目名称 | 项目特征 | 计量 单位 |  | 工程数量 | 金额（元）
[7 empty] | 综合单价 | 合价
1 | 2 | 措施其他项目
1.1 | 011702001001 | 基础垫层模板 | 1.基础垫层模板 | m2 |  | 15.39
1.2 | 011702001002 | 桩承台模板 | 1.桩承台模板 | m2 |  | 27.92
1.3 | 011702005001 | 基础梁 | 1.基础梁模板 | m2 |  | 68.48
1.4 | 011702002001 | 矩形柱 | 1.矩形柱模板(周长m) 支模高度3.6m内 1.8内 | m2 |  | 86.92
1.5 | 011702003001 | 构造柱 | 1.矩形柱模板(周长m) 支模高度3.6m内 1.2内 | m2 |  | 10.03
1.6 | 011702006001 | 矩形梁 | 1.单梁、连续梁模板(梁宽cm) 25以内 支模高度3.6m | m2 |  | 66.07
1.7 | 011702011001 | 直形墙 | 1.直形墙模板 墙厚(cm以内) 40 支模高度3.6m内 | m2 |  | 86.19
1.8 | 011702014001 | 有梁板 | 1.有梁板模板 支模高度3.6m | m2 |  | 113.52
1.9 | 011702009001 | 过梁 | 1.单梁、连续梁模板(梁宽cm) 25以内 支模高度3.6m | m2 |  | 2.57
1.10 | 011702028001 | 压顶模板 | 1.压顶、扶手模板 | m |  | 12.94
1.11 | 011702026001 | 暗沟 | 1.电缆沟、水沟模板 | m2 |  | 32.97
1.12 | 011703001001 | 垂直运输 | 1.建筑物20m以内的垂直运输 现浇框架结构 | m2 |  | 29.58
小 计
本页小计
合 计
注：本表使用于以综合单价形式计价的措施项目