## 分部分项工程量清单
分部分项工程量清单
工程名称：阳江市第二水厂扩建工程第一标段-门卫室-安装工程 | [5 empty] | 第 1 页 共 2 页
序号 | 项目编码 | 项目名称 | 项目特征描述 | 计量 单位 | 工程量 |  | 金额（元）
[7 empty] | 综合单价 | 合价
1 | 030411001002 | 电气配管PC20 | 1.名称:电线管 2.材质:PC 3.规格:DN20mm 4.配置形式:砖、混凝土结构暗配 | m | 32.89
2 | 030411001003 | 电气配管PC25 | 1.名称:电线管 2.材质:PC 3.规格:DN25mm 4.配置形式:砖、混凝土结构暗配 | m | 46.81
3 | 030411001004 | 电气配管SC20 | 1.名称:电线管 2.材质:SC 3.规格:DN20mm 4.配置形式:砖、混凝土结构暗配 | m | 24.44
4 | 030411004001 | 电气配线BV-2.5mm2 | 1.名称:BV-2.5mm2 2.配线形式:照明线路 3.配线部位:暗敷 | m | 101.98
5 | 030411004002 | 电气配线BV-4mm2 | 1.名称:BV-4mm2 2.配线形式:照明线路 3.配线部位:暗敷 | m | 178
6 | 030404033001 | 排气扇60W | 1.名称:排气扇 2.规格:60W | 台 | 1
7 | 030404034001 | 二位照明开关 | 1.名称:暗装双联开关 2.规格:250V10A | 个 | 3
8 | 030404034002 | 单位照明开关 | 1.名称:暗装单联开关 2.规格:250V10A | 个 | 1
9 | 030404035001 | 空调插座 | 1.名称:空调插座 2.规格:250V，16A | 个 | 2
10 | 030404035002 | 安全型五孔暗装插座 | 1.名称:二孔+三孔插座 2.规格:250V，10A | 个 | 6
11 | 030412001001 | 节能灯 23W | 1.名称:节能灯 2.规格:23W | 套 | 1
12 | 030412001002 | 节能灯 11W | 1.名称:节能灯 2.规格:11W | 套 | 2
13 | 030412005001 | 单管荧光灯 28W | 1.名称:单管荧光灯 2.规格:28W | 套 | 3
14 | 030404017001 | 照明配电箱XRM-308 | 1.名称:照明配电箱XRM-308 | 台 | 2
15 | 030414002001 | 送配电装置系统 | 1.名称:送配电装置系统 | 系统 | 1
16 | 030409002001 | 接地母线 | 1.名称:接地母线敷设 户内接地母线敷设 | m | 6.35
17 | 030409004001 | 接地网 | 1.名称:接地网 | m | 38.26
18 | 030409008001 | 等电位端子箱、测试板 | 1.名称:等电位端子箱、测试板 | 台 | 1
19 | 030409008002 | 局部等电位端子排LEB | 1.名称:局部等电位端子排LEB | 台 | 1
本页小计
分部分项工程量清单
工程名称：阳江市第二水厂扩建工程第一标段-门卫室-安装工程 | [5 empty] | 第 2 页 共 2 页
序号 | 项目编码 | 项目名称 | 项目特征描述 | 计量 单位 | 工程量 |  | 金额（元）
[7 empty] | 综合单价 | 合价
20 | 030409008003 | 总等电位端子排MEB | 1.名称:总等电位端子排MEB | 台 | 1
21 | 040807003001 | 接地装置调试 | 1.名称:接地装置调试 | 系统 | 1
22 | 031001006004 | PPR给水管DN20 1.0MPa | 1.安装部位:室内 2.介质:给水 3.材质、规格:PPR、DN20 4.连接形式:热熔连接 | m | 2.73
23 | 031001006005 | PPR给水管DN25 1.0MPa | 1.安装部位:室内 2.介质:给水 3.材质、规格:PPR、DN25 4.连接形式:热熔连接 | m | 7.52
24 | 031001006001 | PVC排水管DN50 | 1.安装部位:室内 2.介质:排水 3.材质、规格:UPVC、DN50 4.连接形式:粘接 | m | 1.5
25 | 031001006002 | PVC排水管DN75 | 1.安装部位:室内 2.介质:排水 3.材质、规格:UPVC、DN75 4.连接形式:粘接 | m | 3.78
26 | 031001006003 | PVC排水管DN110 | 1.安装部位:室内 2.介质:排水 3.材质、规格:UPVC、DN110 4.连接形式:粘接 | m | 3.28
27 | 031003001001 | 减压阀DN25 | 1.类型:减压阀 2.规格:DN25 | 个 | 1
28 | 031003001002 | 截止阀DN25 | 1.类型:截止阀 2.规格:DN25 | 个 | 1
29 | 031004006002 | 蹲式大便器 | 1.材质:陶瓷 2.组装方式:蹲式高水箱 3.型号、规格:脚踏式 | 组 | 1
30 | 031004003002 | 洗手盘 | 1.材质:白色陶瓷洗手盘 2.规格、类型:感应水龙头 | 组 | 1
31 | 031004014001 | 地漏 | 1.材质:地漏 2.型号、规格:DN75 | 个 | 1
32 | 030901013001 | 手提式磷酸氨盐干粉灭火器MF/ABC3 3Kg | 1.名称:手提式磷酸氨盐干粉灭火器 2.规格、型号:MF/ABC3 3Kg | 具 | 2
本页小计
合 计

## 措施项目工程量清单
措施项目清单
工程名称：阳江市第二水厂扩建工程第一标段-门卫室-安装工程 |  |  |  |  | 第 1 页 共 1 页
序号 | 编码 | 项目名称 | 项目特征 | 计量 单位 |  | 工程数量 | 金额（元）
[7 empty] | 综合单价 | 合价
1 | 2 | 措施其他项目
1.1 | 031301017001 | 脚手架搭拆费 | 1.脚手架搭拆费(单独承担埋地或沟槽敷设线缆工程除外)(电气设备安装工程，除10章) 2.脚手架搭拆费(单独承担埋地管道工程除外)(给排水、采暖、燃气工程) 3.脚手架搭拆费(消防工程) | 项 |  | 1
小 计
本页小计
合 计
注：本表使用于以综合单价形式计价的措施项目