## 分部分项工程量清单
分部分项工程量清单
工程名称：阳江市第二水厂扩建工程第一标段-鼓风机房、反冲洗泵房及变配电间-土建工程 | [5 empty] | 第 1 页 共 7 页
序号 | 项目编码 | 项目名称 | 项目特征描述 | 计量 单位 | 工程量 |  | 金额（元）
[7 empty] | 综合单价 | 合价
A.3 桩基工程
1 | 010301002001 | 预应力混凝土管桩（PHC）φ400*95AB（试验桩） | 1.压预制管桩 试验桩 2.钢管桩填芯 填混凝土 3.预拌S10防水混凝土 碎石粒径综合考虑 C30 4.钢筋混凝土预应力管桩电焊接桩 φ400 5.预埋铁件 | m | 73
2 | 010301002002 | 预应力混凝土管桩（PHC）φ400*95AB（送桩） | 1.压预制管桩 送桩 | m | 128
3 | 010301002004 | 预应力混凝土管桩（PHC）φ400*95AB | 1.压预制管桩 2.钢管桩填芯 填混凝土 3.预拌S10防水混凝土 碎石粒径综合考虑 C30 4.钢筋混凝土预应力管桩电焊接桩 φ400 5.预埋铁件 | m | 1499
4 | 010301004001 | 截(凿)桩头 | 1.截桩头 机械切割预制桩头 2.挖掘机挖装松散石方 3.自卸汽车运石方 运距(km):综合考虑 | 根 | 64
5 | 粤010301005001 | 桩尖 | 1.钢桩尖制作 | 个 | 64
6 | 010515004001 | 钢筋笼 | 1.桩钢筋笼制作安装 | t | 1.418
7 | 010201012001 | 高压喷射注浆桩 | 1.高压旋喷桩 双重管法 | m | 812
【桩基工程】分部小计
A.4 砌筑工程
8 | 010401003001 | 240mm外墙 | 1.外墙 1砖 MU10烧结普通砖240×115×53 2.湿拌砌筑砂浆 砌筑灰缝≥5mm M7.5 | m3 | 105.31
9 | 010401003002 | 240mm内墙 | 1.内墙 1砖 MU10烧结普通砖240×115×53 2.湿拌砌筑砂浆 砌筑灰缝≥5mm M7.5 | m3 | 12.81
10 | 010401003003 | 240mm女儿墙 | 1.外墙 1砖 MU10烧结普通砖240×115×53 2.湿拌砌筑砂浆 砌筑灰缝≥5mm M7.5 | m3 | 21.23
11 | 010401001001 | 砖基础 | 1.砖基础 MU15烧结普通砖240×115×53 2.湿拌砌筑砂浆 砌筑灰缝≥5mm M10 | m3 | 24.34
本页小计
分部分项工程量清单
工程名称：阳江市第二水厂扩建工程第一标段-鼓风机房、反冲洗泵房及变配电间-土建工程 | [5 empty] | 第 2 页 共 7 页
序号 | 项目编码 | 项目名称 | 项目特征描述 | 计量 单位 | 工程量 |  | 金额（元）
[7 empty] | 综合单价 | 合价
12 | 010401014001 | 砖地沟 | 1.砌砖地沟 MU15烧结普通砖240×115×53 2.湿拌砌筑砂浆 砌筑灰缝≥5mm M10 | m3 | 20.32
13 | 010401009001 | 砖砌支墩 | 1.清水砖方形柱(周长) 1.2m以内 MU10烧结普通砖240×115×53 2.湿拌砌筑砂浆 砌筑灰缝≥5mm M7.5 | m3 | 1.54
【砌筑工程】分部小计
A.5 混凝土及钢筋混凝土工程
14 | 010501001001 | C15垫层 | 1.混凝土垫层 2.普通预拌混凝土 碎石粒径综合考虑 C15 | m3 | 48.83
15 | 010501005001 | S6 C30桩承台基础 | 1.现浇建筑物混凝土 其他混凝土基础 2.预拌S6防水混凝土 碎石粒径综合考虑 C30 3.泵送混凝土至建筑部位 高度50m以内(含±0.00以下)  | m3 | 42.95
16 | 010502001001 | C30矩形柱 | 1.现浇建筑物混凝土 矩形柱 2.普通预拌混凝土 碎石粒径综合考虑 C30 3.泵送混凝土至建筑部位 高度50m以内(含±0.00以下) | m3 | 89.27
17 | 010502002001 | C30构造柱 | 1.现浇建筑物混凝土 构造柱 2.普通预拌混凝土 碎石粒径综合考虑 C30 3.泵送混凝土至建筑部位 高度50m以内(含±0.00以下)  | m3 | 26.34
18 | 010503001001 | S6 C30基础梁 | 1.现浇建筑物混凝土 基础梁 2.预拌S6防水混凝土 碎石粒径综合考虑 C30 3.泵送混凝土至建筑部位 高度50m以内(含±0.00以下) | m3 | 24.96
19 | 010501004001 | S6 C30满堂基础 | 1.现浇建筑物混凝土 其他混凝土基础 2.预拌S6防水混凝土 碎石粒径综合考虑 C30 3.泵送混凝土至建筑部位 高度50m以内(含±0.00以下) | m3 | 191.37
20 | 010503004001 | C20圈梁 | 1.现浇建筑物混凝土 圈梁 2.普通预拌混凝土 碎石粒径综合考虑 C20 3.泵送混凝土至建筑部位 高度50m以内(含±0.00以下) | m3 | 2.04
本页小计
分部分项工程量清单
工程名称：阳江市第二水厂扩建工程第一标段-鼓风机房、反冲洗泵房及变配电间-土建工程 | [5 empty] | 第 3 页 共 7 页
序号 | 项目编码 | 项目名称 | 项目特征描述 | 计量 单位 | 工程量 |  | 金额（元）
[7 empty] | 综合单价 | 合价
21 | 010503005001 | C20过梁 | 1.现浇建筑物混凝土 过梁 2.普通预拌混凝土 碎石粒径综合考虑 C20 3.泵送混凝土至建筑部位 高度50m以内(含±0.00以下)  | m3 | 2.01
22 | 010505001001 | C30有梁板 | 1.现浇建筑物混凝土 无梁板 2.普通预拌混凝土 碎石粒径综合考虑 C30 3.泵送混凝土至建筑部位 高度50m以内(含±0.00以下) | m3 | 60.94
23 | 010505001003 | S6 C30有梁板 | 1.现浇建筑物混凝土 无梁板 2.预拌S6防水混凝土 碎石粒径综合考虑 C30 3.泵送混凝土至建筑部位 高度50m以内(含±0.00以下) | m3 | 81.37
24 | 010505001002 | S6 C30走道板 | 1.现浇建筑物混凝土 平板 2.预拌S6防水混凝土 碎石粒径综合考虑 C30 3.泵送混凝土至建筑部位 高度50m以内(含±0.00以下) | m3 | 6.92
25 | 010504001001 | S6 C30直形墙 | 1.现浇建筑物混凝土 直形墙 2.预拌S6防水混凝土 碎石粒径综合考虑 C30 3.泵送混凝土至建筑部位 高度50m以内(含±0.00以下) | m3 | 64.76
26 | 010505008001 | C30雨篷 | 1.现浇混凝土其他构件 雨蓬 2.普通预拌混凝土 碎石粒径综合考虑 C30 3.泵送混凝土至建筑部位 高度50m以内(含±0.00以下) | m3 | 3.26
27 | 010501006001 | C35细石混凝土二次灌浆 | 1.二次灌浆 细石混凝土 合并制作子目 普通预拌混凝土 碎石粒径综合考虑 C35 | m3 | 4.66
28 | 010507002001 | C20素砼填充 | 1.混凝土回填 2.普通预拌混凝土 碎石粒径综合考虑 C20 | m2 | 45.04
29 | 010507002005 | C15室内地坪 | 1.地坪 厚度8cm 2.普通预拌混凝土 碎石粒径综合考虑 C15 3.泵送混凝土至建筑部位 高度50m以内(含±0.00以下) | m2 | 516.43
本页小计
分部分项工程量清单
工程名称：阳江市第二水厂扩建工程第一标段-鼓风机房、反冲洗泵房及变配电间-土建工程 | [5 empty] | 第 4 页 共 7 页
序号 | 项目编码 | 项目名称 | 项目特征描述 | 计量 单位 | 工程量 |  | 金额（元）
[7 empty] | 综合单价 | 合价
30 | 010507003001 | 暗沟（图集：11zj901 2/8） | 1.混凝土垫层 2.普通预拌混凝土 碎石粒径综合考虑 C15 3.现浇混凝土其他构件 地沟、明沟电缆沟散水坡 4.普通预拌混凝土 碎石粒径综合考虑 C15 5.泵送混凝土至建筑部位 高度50m以内(含±0.00以下) | m | 133.53
31 | 010103001001 | 暗沟垫层（图集：11zj901 2/8） | 1.垫层 3:7灰土 | m3 | 7.91
32 | 010507004001 | 台阶（图集：11ZJ901 1/9） | 1.现浇混凝土其他构件 台阶 2.普通预拌混凝土 碎石粒径综合考虑 C15 | m3 | 3.15
33 | 010501001002 | 台阶垫层（图集：11ZJ901 1/9） | 1.垫层 1：3：6石灰砂碎石三合土 | m3 | 3.15
34 | 010515001009 | 现浇构件箍筋 φ10以内 | 1.现浇构件箍筋 带肋钢筋(HRB400内) φ10以内 | t | 18.717
35 | 010515001010 | 现浇构件箍筋 φ12 | 1.现浇构件箍筋 带肋钢筋(HRB400内) φ12 | t | 1.972
36 | 010515001011 | 现浇构件钢筋 φ10以内 | 1.现浇构件带肋钢筋 φ10以内 | t | 13.408
37 | 010515001012 | 现浇构件钢筋 φ12 | 1.现浇构件带肋钢筋 φ12 | t | 6.399
38 | 010515001013 | 现浇构件钢筋 φ14 | 1.现浇构件带肋钢筋 φ14 | t | 3.348
39 | 010515001014 | 现浇构件钢筋 φ16 | 1.现浇构件带肋钢筋 φ16 | t | 17.773
40 | 010515001015 | 现浇构件钢筋 φ18-φ25 | 1.现浇构件带肋钢筋 φ18-φ25 | t | 47.556
41 | 010516003003 | 电渣压力焊接 φ18以内 | 1.电渣压力焊接 φ18以内 | 个 | 916
42 | 010516003002 | 套筒冷挤压接头 φ32以内 | 1.套筒冷挤压接头 φ32以内 | 个 | 946
【混凝土及钢筋混凝土工程】分部小计
金属结构工程
43 | 010606008001 | 钢梯（图集：15j401 T3A08b） | 1.钢楼梯 踏步式 2.金属结构件场内运输 | t | 0.36
44 | 010606008002 | WT1A钢梯 | 1.钢楼梯 爬式 2.金属结构件场内运输 | t | 0.211
45 | 010606008003 | WT1B钢梯 | 1.钢楼梯 爬式 2.金属结构件场内运输 | t | 0.208
46 | 011405001001 | 防火涂料 | 1.金属面 超薄型CB防火涂料 耐火极限h(涂层厚度mm) 1.0h(1.5mm) | m2 | 31.08
本页小计
分部分项工程量清单
工程名称：阳江市第二水厂扩建工程第一标段-鼓风机房、反冲洗泵房及变配电间-土建工程 | [5 empty] | 第 5 页 共 7 页
序号 | 项目编码 | 项目名称 | 项目特征描述 | 计量 单位 | 工程量 |  | 金额（元）
[7 empty] | 综合单价 | 合价
【金属结构工程】分部小计
A.8 门窗工程
47 | 010802003002 | 钢质防火门 | 1.钢质防火门 单扇(甲级) 2.管理费 | m2 | 2.1
48 | 010802003001 | 钢质防火门 | 1.钢质防火门 双扇(丙级) 2.管理费 | m2 | 23.79
49 | 010801001001 | 实木门 | 1.成品平开门扇 2.管理费 | m2 | 19.26
50 | 010807001005 | 铝合金双扇推拉窗 带亮 | 1.铝合金双扇推拉窗90系列 2.管理费 | m2 | 107.46
51 | 010807002001 | 消防救援窗(易破拆玻璃) | 1.防火窗 2.管理费 | m2 | 7.02
52 | 010807001003 | 防虫鼠钢丝网 | 1.防虫鼠钢丝网 | m2 | 9.42
53 | 010802001001 | 挡鼠板 | 1.挡鼠板 | m2 | 9.36
【门窗工程】分部小计
A.9 屋面及防水工程
54 | 011101001001 | 水泥砂浆楼地面 | 1.楼地面水泥砂浆找平层 厚度:20mm 2.湿拌地面砂浆 地面普通找平 M15 3.屋面刚性防水层填分格缝 厚度(cm):2 | m2 | 509.76
55 | 010902001001 | 屋面卷材防水 | 1.3mm厚SBS聚酯胎改性沥青卷材 2.自粘、满铺 单层 | m2 | 553.58
56 | 011003001001 | 隔离层 | 1.聚乙烯薄膜 0.4mm厚 | m2 | 553.58
57 | 011101006001 | 平面砂浆找平层 | 1.楼地面水泥砂浆找平层 厚度:20mm 2.湿拌地面砂浆 地面普通找平 M20 | m2 | 553.58
58 | 011101003001 | LC5.0轻集料混凝土屋面找平 | 1.轻集料混凝土找平层 30mm 2.LC5.0轻集料混凝土 | m2 | 509.76
【屋面及防水工程】分部小计
A.11 楼地面装饰工程
59 | 010507002003 | 600*600瓷质抛光砖地面（图集：15zj001 201/27） | 1.楼地面陶瓷地砖 2.湿拌地面砂浆 地面普通找平 M15 | m2 | 343.67
60 | 010507002004 | 300*300瓷质耐磨砖地面（图集：15zj001 201/27） | 1.楼地面陶瓷地砖 2.湿拌地面砂浆 地面普通找平 M15 | m2 | 172.76
本页小计
分部分项工程量清单
工程名称：阳江市第二水厂扩建工程第一标段-鼓风机房、反冲洗泵房及变配电间-土建工程 | [5 empty] | 第 6 页 共 7 页
序号 | 项目编码 | 项目名称 | 项目特征描述 | 计量 单位 | 工程量 |  | 金额（元）
[7 empty] | 综合单价 | 合价
61 | 011105003003 | 块料踢脚线（图集：15ZJ001 14/48） | 1.铺贴陶瓷地砖 踢脚线 2.湿拌抹灰砂浆 一次抹灰厚度≥5mm M15 3.底层抹灰 厚度(mm):17 4.湿拌抹灰砂浆 一次抹灰厚度≥5mm M15 | m2 | 34.48
62 | 011107004001 | 水泥砂浆台阶面（图集：11ZJ901 1/9） | 1.水泥砂浆找平层 台阶 20mm 合并制作子目 抹灰水泥砂浆(配合比) 中砂 1:2.5 | m2 | 31.05
63 | 011108004001 | 暗沟水泥砂浆面（图集：11zj901 2/8） | 1.水泥砂浆整体面层 厚度:20mm 2.湿拌地面砂浆 地面普通找平 M20 | m2 | 232.34
【楼地面装饰工程】分部小计
A.12 墙、柱面装饰与隔断、幕墙工程
64 | 011204003003 | 100*200瓷质釉面砖墙面（图集：15zj001 17/82） | 1.底层抹灰15mm 外墙 2.湿拌抹灰砂浆 一次抹灰厚度≥5mm M15 3.热镀锌电焊网 4.镶贴陶瓷面砖密缝 墙面 5.聚合物水泥防水砂浆5mm | m2 | 1485.96
65 | 011201004001 | 不同材料交接处砂浆找平层（图集：15ZJ001 12/61） | 1.底层抹灰 内墙 厚度(mm):10  2.墙面设计钉(挂)网者，钉(挂)网部分的墙面 3.湿拌抹灰砂浆 一次抹灰厚度≥5mm M15 4.墙、柱面钉(挂)钢(铁)网 铁丝网 | m2 | 392.98
66 | 011201004002 | 立面砂浆找平层（图集：15ZJ001 12/61） | 1.底层抹灰 内墙 厚度(mm):10 2.湿拌抹灰砂浆 一次抹灰厚度≥5mm M15 | m2 | 733.1
67 | 011406001010 | 天然石粉涂料（图集：15ZJ001 12/61） | 1.墙面 2.底漆遍数(遍):1 面漆遍数(遍):3 | m2 | 1126.08
68 | 010903003001 | 墙面砂浆找平(±0以下的外池壁) | 1.底层抹灰 外墙 厚度(mm):20 2.湿拌抹灰砂浆 一次抹灰厚度≥5mm M20 | m2 | 214.93
69 | 011201001001 | 电缆沟抹灰 | 1.普通防水砂浆 立面 20mm厚 2.湿拌防水砂浆：P10 用于抗渗压力要求的工程部位 M20 | m2 | 140.71
【墙、柱面装饰与隔断、幕墙工程】分部小计
天棚工程
本页小计
分部分项工程量清单
工程名称：阳江市第二水厂扩建工程第一标段-鼓风机房、反冲洗泵房及变配电间-土建工程 | [5 empty] | 第 7 页 共 7 页
序号 | 项目编码 | 项目名称 | 项目特征描述 | 计量 单位 | 工程量 |  | 金额（元）
[7 empty] | 综合单价 | 合价
70 | 011406001011 | 天然石粉涂料（图集：15zj001 8/87） | 1.天棚面 2.底漆遍数(遍):1 面漆遍数(遍):3 | m2 | 527.43
71 | 011302001002 | 吊顶天棚（15ZJ001 17/94） | 1.装配式U型轻钢天棚龙骨(不上人型) 面层规格(mm) 300×300 平面 2.方型铝扣板面层 300×300 | m2 | 213.27
72 | 010604001001 | 钢梁 | 1.钢结构构件 钢梁安装 每根构件质量(t) ≤1.5 2.金属结构件场内运输 | t | 3.149
【天棚工程】分部小计
其他装饰
73 | 011503001004 | 其他不锈钢栏杆（图集：11j401、2W/13） | 1.不锈钢扶手 直型 2.不锈钢栏杆制安 直型 3.图集：11j401、2W/13 | m | 36.08
74 | 010401014002 | 暗沟盖板（图集：11zj901 2/8） | 1.盖板安装 32cm宽 2.C25细石混凝土预制盖板 320*490*50 | m | 133.53
【其他装饰】分部小计
本页小计
合 计

## 措施项目工程量清单
措施项目清单
工程名称：阳江市第二水厂扩建工程第一标段-鼓风机房、反冲洗泵房及变配电间-土建工程 |  |  |  |  | 第 1 页 共 1 页
序号 | 编码 | 项目名称 | 项目特征 | 计量 单位 |  | 工程数量 | 金额（元）
[7 empty] | 综合单价 | 合价
1 | 2 | 措施其他项目
1.1 | 011702001001 | 垫层 | 1.基础垫层模板 | m2 |  | 47.4
1.2 | 011702001002 | 桩承台 | 1.桩承台模板 | m2 |  | 117.27
1.3 | 011702001003 | 设备基础 | 1.设备基础模板(块体体积m3) 5以内 | m2 |  | 36.57
1.4 | 011702001004 | 基础 | 1.满堂基础模板 无梁式 | m2 |  | 112.51
1.5 | 011702002001 | 矩形柱6.1-10.9（KZ1、KZ2） | 1.矩形柱模板(周长m) 支模高度3.6m内 1.8外 实际支模高度(m):4.8 | m2 |  | 135.97
1.6 | 011702002002 | 矩形柱4.15-14.8（KZ3-KZ7) | 1.矩形柱模板(周长m) 支模高度8.4m 1.8外 实际支模高度(m):10.65 | m2 |  | 461.56
1.7 | 011702003001 | 构造柱 | 1.矩形柱模板(周长m) 支模高度3.6m内 1.2内 实际支模高度(m):7.5 | m2 |  | 298.41
1.8 | 011702005001 | 基础梁 | 1.基础梁模板 | m2 |  | 157.05
1.9 | 011702006001 | 矩形梁 | 1.单梁、连续梁模板(梁宽cm) 25以内 支模高度3.6m 实际支模高度(m):4 | m2 |  | 352.33
1.10 | 011702006002 | 矩形梁 | 1.单梁、连续梁模板(梁宽cm) 25以内 支模高度3.6m 实际支模高度(m):7.5 | m2 |  | 287.64
1.11 | 011702014001 | 有梁板 | 1.有梁板模板 支模高度3.6m 实际支模高度(m):7.5 | m2 |  | 310.9
1.12 | 011702023001 | 雨篷板 | 1.阳台、雨蓬模板 直形 | m2 |  | 37.22
1.13 | 011702008001 | 圈梁 | 1.圈梁模板 支模高度3.6m 实际支模高度(m):7.5 | m2 |  | 18.1
1.14 | 011702028001 | 压顶 | 1.压顶、扶手模板 | m |  | 287.32
1.15 | 011702011001 | 直形墙 | 1.直形墙模板 墙厚(cm以内) 40 支模高度3.6m内 | m2 |  | 358.1
1.16 | 011702026002 | 暗沟 | 1.电缆沟、水沟模板 | m2 |  | 133.37
1.17 | 011703001001 | 垂直运输 | 1.建筑物20m以内的垂直运输 现浇框架结构 | m2 |  | 545.28
小 计
本页小计
合 计
注：本表使用于以综合单价形式计价的措施项目