## 工程项目总价表
工程项目总价表
工程名称： | 西群河综合整治工程-土建部分 |  |  | 第1页, 共1页
序 号 |  | 工程项目名称 | 金 额 (元)
1 |  | 分部分项工程量清单计价合计 | 83748938.43
2 |  | 措施项目清单计价合计 | 3633866.44
3 |  | 其他项目合计 | 8738280.49
4 |  | 设备费
5 |  | 独立费
6 |  | 总投资 | 96121085.36
总投资:玖仟陆佰壹拾贰万壹仟零捌拾伍元叁角陆分

## 分类分项工程量清单计价表
分类分项工程量清单计价表
工程名称： |  | 西群河综合整治工程-土建部分 | [5 empty] | 第1页, 共99页
序号 | 项目编码 |  | 项目名称 | 计量单位 | 工程数量 | 单价(元) | 合计(元)
|  |  | 第一篇 水利建筑工程 |  |  |  | 83748938.43
|  |  | 一、大窝山塘清淤工程 |  |  |  | 11430749.42
|  |  | 泄洪闸重建 |  |  |  | 3199946.78
1 | 500109001001 |  | 闸室段C30钢筋砼边墩厚800 1.部位及类型：闸室段边墩 2.设计龄期、强度等级及配合比：C30泵送混凝土 3.厚度：800mm 4.其他详见招标图纸、招标文件、国家相关规范 5.完成本项目清单所需的一切相关工作 | m3 | 104.66 | 700.77 | 73342.59
2 | 500109001002 |  | 闸室段C30钢筋砼中墩厚1000 1.部位及类型：闸室段中墩 2.设计龄期、强度等级及配合比：C30泵送混凝土 3.厚度：1000mm 4.其他详见招标图纸、招标文件、国家相关规范 5.完成本项目清单所需的一切相关工作 | m3 | 127.46 | 700.77 | 89320.14
3 | 500109001003 |  | 闸室段C30钢筋砼底板厚1000 1.部位及类型：闸室段底板 2.设计龄期、强度等级及配合比：C30泵送混凝土 3.厚度：1000mm 4.其他详见招标图纸、招标文件、国家相关规范 5.完成本项目清单所需的一切相关工作 | m3 | 148.93 | 677.88 | 100956.67
分类分项工程量清单计价表
工程名称： |  | 西群河综合整治工程-土建部分 | [5 empty] | 第2页, 共99页
序号 | 项目编码 |  | 项目名称 | 计量单位 | 工程数量 | 单价(元) | 合计(元)
4 | 500109001004 |  | 闸室段C30钢筋砼顶板厚500 1.部位及类型：闸室段顶板 2.设计龄期、强度等级及配合比：C30泵送混凝土 3.厚度：500mm 4.其他详见招标图纸、招标文件、国家相关规范 5.完成本项目清单所需的一切相关工作 | m3 | 44.6 | 719.07 | 32070.52
5 | 500109001005 |  | 闸室段C30钢筋砼齿墙厚500 1.部位及类型：闸室段齿墙 2.设计龄期、强度等级及配合比：C30泵送混凝土 3.厚度：500mm 4.其他详见招标图纸、招标文件、国家相关规范 5.完成本项目清单所需的一切相关工作 | m3 | 11.7 | 698.2 | 8168.94
6 | 500109001006 |  | 闸室段C30钢筋砼胸墙厚500 1.部位及类型：闸室段胸墙 2.设计龄期、强度等级及配合比：C30泵送混凝土 3.厚度：500mm 4.其他详见招标图纸、招标文件、国家相关规范 5.完成本项目清单所需的一切相关工作 | m3 | 9.45 | 698.2 | 6597.99
分类分项工程量清单计价表
工程名称： |  | 西群河综合整治工程-土建部分 | [5 empty] | 第3页, 共99页
序号 | 项目编码 |  | 项目名称 | 计量单位 | 工程数量 | 单价(元) | 合计(元)
7 | 500109001007 |  | 闸室段C15砼垫层厚100 1.部位及类型：闸室段垫层 2.设计龄期、强度等级及配合比：C15泵送混凝土 3.厚度：100mm 4.其他详见招标图纸、招标文件、国家相关规范 5.完成本项目清单所需的一切相关工作 | m3 | 12.73 | 692.49 | 8815.4
8 | 500103007001 |  | 闸室段砂碎石垫层厚200 1.部位及类型：闸室段垫层 2.材质：砂碎石 3.厚度：200mm 4.其他详见招标图纸、招标文件、国家相关规范 5.完成本项目清单所需的一切相关工作 | m3 | 26.21 | 265.16 | 6949.84
9 | 500109001008 |  | C35二期砼 1.部位及类型：闸门槽 2.材质：二期C35泵送混凝土 3.厚度：综合考虑 4.其他详见招标图纸、招标文件、国家相关规范 5.完成本项目清单所需的一切相关工作 | m3 | 3.85 | 1106.45 | 4259.83
10 | 500109001009 |  | 进口段C30钢筋砼底板厚500 1.部位及类型：进口段底板 2.设计龄期、强度等级及配合比：C30泵送混凝土 3.厚度：500mm 4.其他详见招标图纸、招标文件、国家相关规范 5.完成本项目清单所需的一切相关工作 | m3 | 52.02 | 705.43 | 36696.47
分类分项工程量清单计价表
工程名称： |  | 西群河综合整治工程-土建部分 | [5 empty] | 第4页, 共99页
序号 | 项目编码 |  | 项目名称 | 计量单位 | 工程数量 | 单价(元) | 合计(元)
11 | 500109001010 |  | 进口段C25砼挡墙 1.部位及类型：进口段挡墙 2.设计龄期、强度等级及配合比：C25泵送混凝土 3.厚度：上宽600mm、下宽1237.5mm 4.其他详见招标图纸、招标文件、国家相关规范 5.完成本项目清单所需的一切相关工作 | m3 | 68.17 | 671.55 | 45779.56
12 | 500109001011 |  | 进口段C30钢筋砼齿墙 1.部位及类型：进口段齿墙 2.设计龄期、强度等级及配合比：C30泵送混凝土 3.厚度：500mm 4.其他详见招标图纸、招标文件、国家相关规范 5.完成本项目清单所需的一切相关工作 | m3 | 13.47 | 698.2 | 9404.75
13 | 500109001012 |  | 进口段C15砼垫层厚100 1.部位及类型：进口段垫层 2.设计龄期、强度等级及配合比：C15泵送混凝土 3.厚度：100mm 4.其他详见招标图纸、招标文件、国家相关规范 5.完成本项目清单所需的一切相关工作 | m3 | 8.98 | 700.3 | 6288.69
14 | 500103007002 |  | 进口段砂碎石垫层厚200 1.部位及类型：进口段垫层 2.材质：砂碎石 3.厚度：200mm 4.其他详见招标图纸、招标文件、国家相关规范 5.完成本项目清单所需的一切相关工作 | m3 | 18.8 | 265.16 | 4985.01
分类分项工程量清单计价表
工程名称： |  | 西群河综合整治工程-土建部分 | [5 empty] | 第5页, 共99页
序号 | 项目编码 |  | 项目名称 | 计量单位 | 工程数量 | 单价(元) | 合计(元)
15 | 500103011003 |  | 100厚格宾石笼 1.格宾石笼 2.笼体及网格尺寸：10cm厚 3.其他详见招标图纸、招标文件、国家相关规范 4.完成本项目清单所需的一切相关工作 | m3 | 34 | 382.74 | 13013.16
16 | 500109001013 |  | 斜坡段C30钢筋砼底板厚500 1.部位及类型：斜坡段底板 2.设计龄期、强度等级及配合比：C30泵送混凝土 3.厚度：500mm 4.其他详见招标图纸、招标文件、国家相关规范 5.完成本项目清单所需的一切相关工作 | m3 | 98 | 705.43 | 69132.14
17 | 500109001014 |  | 斜坡段C30钢筋砼挡墙 1.部位及类型：斜坡段挡墙 2.设计龄期、强度等级及配合比：C30泵送混凝土 3.厚度：上宽500mm、下宽780mm 4.其他详见招标图纸、招标文件、国家相关规范 5.完成本项目清单所需的一切相关工作 | m3 | 100.35 | 698.2 | 70064.37
18 | 500109001015 |  | 斜坡段C30钢筋砼齿墙 1.部位及类型：斜坡段齿墙 2.设计龄期、强度等级及配合比：C30泵送混凝土 3.厚度：500mm 4.其他详见招标图纸、招标文件、国家相关规范 5.完成本项目清单所需的一切相关工作 | m3 | 12.75 | 698.2 | 8902.05
分类分项工程量清单计价表
工程名称： |  | 西群河综合整治工程-土建部分 | [5 empty] | 第6页, 共99页
序号 | 项目编码 |  | 项目名称 | 计量单位 | 工程数量 | 单价(元) | 合计(元)
19 | 500109001016 |  | 斜坡段C15砼垫层厚100 1.部位及类型：斜坡段垫层 2.设计龄期、强度等级及配合比：C15泵送混凝土 3.厚度：100mm 4.其他详见招标图纸、招标文件、国家相关规范 5.完成本项目清单所需的一切相关工作 | m3 | 17.47 | 700.3 | 12234.24
20 | 500103007003 |  | 斜坡段砂碎石垫层厚200 1.部位及类型：斜坡段垫层 2.材质：砂碎石 3.厚度：200mm 4.其他详见招标图纸、招标文件、国家相关规范 5.完成本项目清单所需的一切相关工作 | m3 | 35.5 | 265.16 | 9413.18
21 | 500109001017 |  | 消力池C30钢筋砼底板厚500 1.部位及类型：消力池底板 2.设计龄期、强度等级及配合比：C30泵送混凝土 3.厚度：500mm 4.其他详见招标图纸、招标文件、国家相关规范 5.完成本项目清单所需的一切相关工作 | m3 | 63 | 705.43 | 44442.09
22 | 500109001018 |  | 消力池C30钢筋砼挡墙厚500 1.部位及类型：消力池挡墙 2.设计龄期、强度等级及配合比：C30泵送混凝土 3.厚度：上宽500mm、下宽650mm 4.其他详见招标图纸、招标文件、国家相关规范 5.完成本项目清单所需的一切相关工作 | m3 | 37.95 | 698.2 | 26496.69
分类分项工程量清单计价表
工程名称： |  | 西群河综合整治工程-土建部分 | [5 empty] | 第7页, 共99页
序号 | 项目编码 |  | 项目名称 | 计量单位 | 工程数量 | 单价(元) | 合计(元)
23 | 500109001019 |  | 消力池C30钢筋砼齿墙 1.部位及类型：斜坡段齿墙 2.设计龄期、强度等级及配合比：C30泵送混凝土 3.厚度：500mm 4.其他详见招标图纸、招标文件、国家相关规范 5.完成本项目清单所需的一切相关工作 | m3 | 21 | 698.2 | 14662.2
24 | 500109001020 |  | 消力池C15砼垫层厚100 1.部位及类型：消力池垫层 2.设计龄期、强度等级及配合比：C15泵送混凝土 3.厚度：100mm 4.其他详见招标图纸、招标文件、国家相关规范 5.完成本项目清单所需的一切相关工作 | m3 | 10.92 | 700.3 | 7647.28
25 | 500103007004 |  | 消力池20～40碎石厚200 1.部位及类型：消力池垫层 2.材质：20～40碎石 3.厚度：200mm 4.其他详见招标图纸、招标文件、国家相关规范 5.完成本项目清单所需的一切相关工作 | m3 | 22.56 | 250.34 | 5647.67
26 | 500103007005 |  | 消力池10～20碎石厚200 1.部位及类型：消力池垫层 2.材质：10～20碎石 3.厚度：200mm 4.其他详见招标图纸、招标文件、国家相关规范 5.完成本项目清单所需的一切相关工作 | m3 | 23.52 | 250.34 | 5888
分类分项工程量清单计价表
工程名称： |  | 西群河综合整治工程-土建部分 | [5 empty] | 第8页, 共99页
序号 | 项目编码 |  | 项目名称 | 计量单位 | 工程数量 | 单价(元) | 合计(元)
27 | 500103014001 |  | 反滤土工布 1.材质：反滤土工布 2.其他详见招标图纸、招标文件、国家相关规范 3.完成本项目清单所需的一切相关工作 | ㎡ | 120 | 9.16 | 1099.2
28 | 500107013001 |  | φ75PVC排水管 1.材质：PVC排水管 2.规格：φ75 3.其他详见招标图纸、招标文件、国家相关规范 4.完成本项目清单所需的一切相关工作 | m | 21.21 | 16.96 | 359.72
29 | 500105001001 |  | 干砌石海漫厚500 1.部位及类型：海漫段 2.材质：干砌石 3.厚度：500mm 4.其他详见招标图纸、招标文件、国家相关规范 5.完成本项目清单所需的一切相关工作 | m3 | 1298 | 352.6 | 457674.8
30 | 500109001021 |  | 海漫段C25砼挡墙 1.部位及类型：海漫段挡墙 2.设计龄期、强度等级及配合比：C25混凝土 3.厚度：上宽500mm、下宽1500mm 4.其他详见招标图纸、招标文件、国家相关规范 5.完成本项目清单所需的一切相关工作 | m3 | 167.7 | 670.55 | 112451.24
31 | 500103010001 |  | 抛石防冲槽 1.抛石防冲槽 2.其他详见招标图纸、招标文件、国家相关规范 3.完成本项目清单所需的一切相关工作 | m3 | 70 | 241.35 | 16894.5
分类分项工程量清单计价表
工程名称： |  | 西群河综合整治工程-土建部分 | [5 empty] | 第9页, 共99页
序号 | 项目编码 |  | 项目名称 | 计量单位 | 工程数量 | 单价(元) | 合计(元)
32 | 500109001022 |  | 抛石防冲槽C25砼挡墙 1.部位及类型：抛石防冲槽挡墙 2.设计龄期、强度等级及配合比：C25混凝土 3.厚度：上宽500mm、下宽1380mm 4.其他详见招标图纸、招标文件、国家相关规范 5.完成本项目清单所需的一切相关工作 | m3 | 28.44 | 670.55 | 19070.44
33 | 500114002001 |  | 双排脚手架 1.双排脚手架 2.高度：15m以内 3.其他详见招标图纸、招标文件、国家相关规范 4.完成本项目清单所需的一切相关工作 | ㎡ | 1978.25 | 20.71 | 40969.56
34 | 500102001001 |  | 旧泄洪闸拆除（外运20km) 1.旧泄洪闸拆除 2.运距：20km 3.其他详见招标图纸、招标文件、国家相关规范 4.完成本项目清单所需的一切相关工作 | m3 | 818.11 | 175.59 | 143651.93
35 | 500101002052 |  | 渣土弃置费 1.消纳费 | m3 | 818.11 | 19 | 15544.09
分类分项工程量清单计价表
工程名称： |  | 西群河综合整治工程-土建部分 | [5 empty] | 第10页, 共99页
序号 | 项目编码 |  | 项目名称 | 计量单位 | 工程数量 | 单价(元) | 合计(元)
36 | 500114001001 |  | DN1500钢管，壁厚10mm 1.材质及规格：钢管DN1500、壁厚10mm 2.管道压力试验 3.钢管外防腐：环氧煤沥青涂料材料种类为加强级(四油一布）总度0.4mm 4.钢管内防腐：底层超厚浆型环氧沥青防锈底漆0.25mm、面层超厚浆型环氧沥青面漆0.25mm 5.其他详见招标图纸、招标文件、国家相关规范 6.完成本项目清单所需的一切相关工作 | m | 47.8 | 2121.82 | 101423
37 | 500114001002 |  | 钢制弯头 DN1500 1.材质及规格：钢制弯头DN1500 2.其他详见招标图纸、招标文件、国家相关规范 3.完成本项目清单所需的一切相关工作 | 个 | 1 | 7466.01 | 7466.01
38 | 500114001003 |  | 柔性防水套管 DN1500 1.材质及规格：柔性防水套管 DN1500 2.其他详见招标图纸、招标文件、国家相关规范 3.完成本项目清单所需的一切相关工作 | 个 | 3 | 5103.34 | 15310.02
39 | 500109001023 |  | 钢管外包c25砼厚300 1.部位及类型：钢管外包砼 2.设计龄期、强度等级及配合比：C25泵送混凝土 3.厚度：300mm 4.其他详见招标图纸、招标文件、国家相关规范 5.完成本项目清单所需的一切相关工作 | m3 | 126.37 | 719.2 | 90885.3
分类分项工程量清单计价表
工程名称： |  | 西群河综合整治工程-土建部分 | [5 empty] | 第11页, 共99页
序号 | 项目编码 |  | 项目名称 | 计量单位 | 工程数量 | 单价(元) | 合计(元)
40 | 500109001024 |  | C30钢筋砼截水环 1.部位及类型：截水环 2.设计龄期、强度等级及配合比：C30泵送混凝土 3.其他详见招标图纸、招标文件、国家相关规范 4.完成本项目清单所需的一切相关工作 | m3 | 7.25 | 841.87 | 6103.56
41 | 500109001163 |  | C30预制钢筋混凝土盖板 1.部位及类型：盖板 2.设计龄期、强度等级及配合比：C30预制混凝土 3.厚度：200mm 4.其他详见招标图纸、招标文件、国家相关规范 5.完成本项目清单所需的一切相关工作 | m3 | 0.48 | 716.8 | 344.06
42 | 500109001025 |  | 放空管进口C30钢筋砼阀井 墙50cm 1.部位及类型：阀井墙 2.设计龄期、强度等级及配合比：C30泵送混凝土 3.厚度：500mm 4.其他详见招标图纸、招标文件、国家相关规范 5.完成本项目清单所需的一切相关工作 | m3 | 54.2 | 698.2 | 37842.44
43 | 500109001161 |  | 放空管进口C30钢筋砼阀井支墩 1.部位及类型：支墩 2.设计龄期、强度等级及配合比：C30泵送混凝土 3.厚度：250mm 4.其他详见招标图纸、招标文件、国家相关规范 5.完成本项目清单所需的一切相关工作 | m3 | 1.44 | 694.89 | 1000.64
分类分项工程量清单计价表
工程名称： |  | 西群河综合整治工程-土建部分 | [5 empty] | 第12页, 共99页
序号 | 项目编码 |  | 项目名称 | 计量单位 | 工程数量 | 单价(元) | 合计(元)
44 | 500109001162 |  | 放空管进口段C15砼垫层厚100 1.部位及类型：进口段垫层 2.设计龄期、强度等级及配合比：C15泵送混凝土 3.厚度：100mm 4.其他详见招标图纸、招标文件、国家相关规范 5.完成本项目清单所需的一切相关工作 | m3 | 1.76 | 700.3 | 1232.53
45 | 500109001026 |  | 放空管C25砼涵头 1.部位及类型：放空管涵头 2.设计龄期、强度等级及配合比：C25泵送混凝土 3.其他详见招标图纸、招标文件、国家相关规范 4.完成本项目清单所需的一切相关工作 | m3 | 24.95 | 841.87 | 21004.66
46 | 500109001027 |  | 放空管进水池C25砼护面厚300 1.部位及类型：放空管进水池护面 2.材质：C25泵送混凝土 3.厚度：300mm 4.其他详见招标图纸、招标文件、国家相关规范 5.完成本项目清单所需的一切相关工作 | m3 | 35.08 | 717.17 | 25158.32
47 | 500103007008 |  | 放空管砂碎石垫层厚100 1.部位及类型：放空管垫层 2.材质：砂碎石 3.厚度：100mm 4.其他详见招标图纸、招标文件、国家相关规范 5.完成本项目清单所需的一切相关工作 | m3 | 11.69 | 265.16 | 3099.72
分类分项工程量清单计价表
工程名称： |  | 西群河综合整治工程-土建部分 | [5 empty] | 第13页, 共99页
序号 | 项目编码 |  | 项目名称 | 计量单位 | 工程数量 | 单价(元) | 合计(元)
48 | 500101002001 |  | 土方开挖 1.土方开挖 2.挖土类别：一、二类土 3.其他详见招标图纸、招标文件、国家相关规范 4.完成本项目清单所需的一切相关工作 | m3 | 3843.71 | 2.83 | 10877.7
49 | 500103001001 |  | 土方回填 1.土方回填压实度96%以上 2.土方来源：利用开挖土 3.其他详见招标图纸、招标文件、国家相关规范 4.完成本项目清单所需的一切相关工作 | m3 | 1884.44 | 7.91 | 14905.92
50 | 500109008001 |  | 止水铜片 1.止水类型：铜片止水 2.材质：紫铜片 3.止水规格尺寸：1.2mm 4.其他详见招标图纸、招标文件、国家相关规范 5.完成本项目清单所需的一切相关工作 | m | 63.95 | 696.18 | 44520.71
51 | 500111001001 |  | 钢筋加工及安装 1.型号、规格:Φ10mm以内 2.其他详见招标图纸、招标文件、国家相关规范 3.完成本项目清单所需的一切相关工作 | t | 4.56 | 6422.05 | 29284.55
52 | 500111001015 |  | 钢筋加工及安装 1.型号、规格:Φ10~25mm 2.其他详见招标图纸、招标文件、国家相关规范 3.完成本项目清单所需的一切相关工作 | t | 95.05 | 6193.02 | 588646.55
分类分项工程量清单计价表
工程名称： |  | 西群河综合整治工程-土建部分 | [5 empty] | 第14页, 共99页
序号 | 项目编码 |  | 项目名称 | 计量单位 | 工程数量 | 单价(元) | 合计(元)
53 | 500111001040 |  | 钢筋加工及安装 1.型号、规格:Φ25mm以上 2.其他详见招标图纸、招标文件、国家相关规范 3.完成本项目清单所需的一切相关工作 | t | 49.22 | 6193.02 | 304820.44
54 | 500110001001 |  | 普通模板 1.普通标准钢模板 2.其他详见招标图纸、招标文件、国家相关规范 3.完成本项目清单所需的一切相关工作 | ㎡ | 4800.87 | 71.52 | 343358.22
55 | 500109001028 |  | 上部结构-C30钢筋砼顶板厚300 1.部位及类型：泄洪闸上部结构顶板 2.设计龄期、强度等级及配合比：C30泵送混凝土 3.厚度：300mm 4.其他详见招标图纸、招标文件、国家相关规范 5.完成本项目清单所需的一切相关工作 | m3 | 9.03 | 757.58 | 6840.95
56 | 500109001029 |  | 上部结构-C30钢筋砼梁厚600 1.部位及类型：泄洪闸上部结构梁 2.设计龄期、强度等级及配合比：C30泵送混凝土 3.厚度：600mm 4.其他详见招标图纸、招标文件、国家相关规范 5.完成本项目清单所需的一切相关工作 | m3 | 6.05 | 778.59 | 4710.47
分类分项工程量清单计价表
工程名称： |  | 西群河综合整治工程-土建部分 | [5 empty] | 第15页, 共99页
序号 | 项目编码 |  | 项目名称 | 计量单位 | 工程数量 | 单价(元) | 合计(元)
57 | 500109001030 |  | 上部结构-C30钢筋砼柱厚400 1.部位及类型：泄洪闸上部结构柱 2.设计龄期、强度等级及配合比：C30泵送混凝土 3.厚度：400mm 4.其他详见招标图纸、招标文件、国家相关规范 5.完成本项目清单所需的一切相关工作 | m3 | 4.74 | 802.78 | 3805.18
58 | 500111002010 |  | 栏杆制安 1.材质：栏杆 2.扶手：梢木扶手 70×50、刷清漆两遍 3.立柱：50*50*2.0方钢管、30*30*1.5方钢管、20*20扁钢、10*10扁钢 4.预埋100*100*6钢板、刷黑色漆 5.做热镀锌处理 6.做法：详见设计图纸 7.其他详见招标图纸、招标文件、国家相关规范 8.完成本项目清单所需的一切相关工作 | m | 32 | 262.84 | 8410.88
|  |  | 山塘清淤 |  |  |  | 5809112.15
1 | 500101002002 |  | 清淤（外运20km) 1.废弃料品种:淤泥 2.运距：20km 3.其他详见招标图纸、招标文件、国家相关规范 4.完成本项目清单所需的一切相关工作 | m3 | 63503.61 | 72.31 | 4591946.04
分类分项工程量清单计价表
工程名称： |  | 西群河综合整治工程-土建部分 | [5 empty] | 第16页, 共99页
序号 | 项目编码 |  | 项目名称 | 计量单位 | 工程数量 | 单价(元) | 合计(元)
2 | 500103001002 |  | 土方回填(考虑1km转运） 1.土方回填压实度96%以上 2.土方来源：利用开挖土 3.场内运距1km 4.其他详见招标图纸、招标文件、国家相关规范 5.完成本项目清单所需的一切相关工作 | m3 | 395.43 | 26.8 | 10597.52
3 | 500101002003 |  | 渣土弃置费 1.消纳费 | m3 | 63503.61 | 19 | 1206568.59
|  |  | 山塘大坝加固措施 |  |  |  | 2114914.69
1 | 500105001002 |  | 破损干砌石修补厚300 1.材质：干砌石 2.厚度：300mm 3.其他详见招标图纸、招标文件、国家相关规范 4.完成本项目清单所需的一切相关工作 | m3 | 566.333 | 365.05 | 206739.86
2 | 500109001031 |  | C25砼齿墙厚400 1.部位及类型：齿墙 2.设计龄期、强度等级及配合比：C25混凝土 3.厚度：400mm 4.其他详见招标图纸、招标文件、国家相关规范 5.完成本项目清单所需的一切相关工作 | m3 | 41.04 | 684.85 | 28106.24
3 | 500114001004 |  | 草皮护坡 1.草皮护坡 2.养护期：12个月 3.其他详见招标图纸、招标文件、国家相关规范 4.完成本项目清单所需的一切相关工作 | ㎡ | 1399.02 | 39.33 | 55023.46
分类分项工程量清单计价表
工程名称： |  | 西群河综合整治工程-土建部分 | [5 empty] | 第17页, 共99页
序号 | 项目编码 |  | 项目名称 | 计量单位 | 工程数量 | 单价(元) | 合计(元)
4 | 500103002001 |  | 种植土 1.种植土 2.厚度：300mm 3.其他详见招标图纸、招标文件、国家相关规范 4.完成本项目清单所需的一切相关工作 | m3 | 419.71 | 56.36 | 23654.86
5 | 500105001003 |  | 干砌石块厚400 1.部位及类型：护底 2.材质：干砌石 3.厚度：400mm 4.其他详见招标图纸、招标文件、国家相关规范 5.完成本项目清单所需的一切相关工作 | m3 | 414.96 | 352.6 | 146314.9
6 | 500103005001 |  | 碎石反滤层厚200 1.部位及类型：反滤层 2.材质：碎石 3.厚度：200mm 4.其他详见招标图纸、招标文件、国家相关规范 5.完成本项目清单所需的一切相关工作 | m3 | 195.52 | 250.34 | 48946.48
7 | 500103005002 |  | 粗砂反滤层厚200 1.部位及类型：反滤层 2.材质：粗砂 3.厚度：200mm 4.其他详见招标图纸、招标文件、国家相关规范 5.完成本项目清单所需的一切相关工作 | m3 | 195.52 | 280.96 | 54933.3
8 | 500103014002 |  | 土工布 1.材质：土工布350/m2 2.其他详见招标图纸、招标文件、国家相关规范 3.完成本项目清单所需的一切相关工作 | ㎡ | 826.61 | 9.16 | 7571.75
分类分项工程量清单计价表
工程名称： |  | 西群河综合整治工程-土建部分 | [5 empty] | 第18页, 共99页
序号 | 项目编码 |  | 项目名称 | 计量单位 | 工程数量 | 单价(元) | 合计(元)
9 | 500109001032 |  | C25素砼排水沟 1.部位及类型：排水沟 2.材质：C25素砼 3.厚度：400mm 4.其他详见招标图纸、招标文件、国家相关规范 5.完成本项目清单所需的一切相关工作 | m3 | 144.32 | 807.87 | 116591.8
10 | 500109001033 |  | C25素砼路面厚100 1.部位及类型：路面 2.材质：C25素砼 3.厚度：100mm 4.其他详见招标图纸、招标文件、国家相关规范 5.完成本项目清单所需的一切相关工作 | m2 | 10.02 | 73.43 | 735.77
11 | 500109001034 |  | C20砼台阶 1.部位及类型：台阶 2.材质：C20砼 3.厚度：160mm 4.宽度：400mm 4.其他详见招标图纸、招标文件、国家相关规范 5.完成本项目清单所需的一切相关工作 | m3 | 7.53 | 676.66 | 5095.25
12 | 500101002004 |  | 土方开挖 1.土方开挖 2.挖土类别：一、二类土 3.其他详见招标图纸、招标文件、国家相关规范 4.完成本项目清单所需的一切相关工作 | m3 | 58.14 | 2.83 | 164.54
13 | 500103001003 |  | 土方回填 1.土方回填压实度96%以上 2.土方来源：利用开挖土 3.其他详见招标图纸、招标文件、国家相关规范 4.完成本项目清单所需的一切相关工作 | m3 | 58.14 | 9.05 | 526.17
分类分项工程量清单计价表
工程名称： |  | 西群河综合整治工程-土建部分 | [5 empty] | 第19页, 共99页
序号 | 项目编码 |  | 项目名称 | 计量单位 | 工程数量 | 单价(元) | 合计(元)
14 | 500103001004 |  | 土方回填(考虑1km转运） 1.土方回填压实度96%以上 2.土方来源：利用开挖土 3.场内运距1km 4.其他详见招标图纸、招标文件、国家相关规范 5.完成本项目清单所需的一切相关工作 | m3 | 1538.85 | 27.94 | 42995.47
15 | 500109001035 |  | C30砼路面厚200 1.部位及类型：路面 2.材质：C30素砼 3.厚度：200mm 4.其他详见招标图纸、招标文件、国家相关规范 5.完成本项目清单所需的一切相关工作 | m2 | 1102.4 | 149.07 | 164334.77
16 | 500109001036 |  | 5.5%水泥碎石稳定层厚150 1.部位及类型：基层 2.材质：5.5%水泥稳定碎石 3.厚度：150mm 4.其他详见招标图纸、招标文件、国家相关规范 5.完成本项目清单所需的一切相关工作 | m3 | 1157.52 | 456.57 | 528488.91
17 | 500109001037 |  | 4%水泥碎石稳定层厚150 1.部位及类型：基层 2.材质：4%水泥稳定碎石 3.厚度：150mm 4.其他详见招标图纸、招标文件、国家相关规范 5.完成本项目清单所需的一切相关工作 | m3 | 1157.52 | 447.25 | 517700.82
分类分项工程量清单计价表
工程名称： |  | 西群河综合整治工程-土建部分 | [5 empty] | 第20页, 共99页
序号 | 项目编码 |  | 项目名称 | 计量单位 | 工程数量 | 单价(元) | 合计(元)
18 | 500103007009 |  | 碎石垫层20cm 1.部位及类型：垫层 2.材质：碎石 3.厚度：200mm 4.其他详见招标图纸、招标文件、国家相关规范 5.完成本项目清单所需的一切相关工作 | m3 | 231.5 | 250.34 | 57953.71
19 | 500109011001 |  | C25砼路缘石20×50cm 1.部位及类型：路缘石 2.材质及规格：C25砼20×50cm 3.其他详见招标图纸、招标文件、国家相关规范 4.完成本项目清单所需的一切相关工作 | m | 230 | 97.1 | 22333
20 | 500109001168 |  | C25砼量水堰 1.部位及类型：量水堰 2.材质：C25素砼 3.厚度：400mm 4.其他详见招标图纸、招标文件、国家相关规范 5.完成本项目清单所需的一切相关工作 | m3 | 2.56 | 672.4 | 1721.34
21 | 500109001039 |  | 量水堰（80cm*80cm钢三角板，厚2mm） 1.量水堰 2.材质及规格：钢三角板，厚2mm，80cm*80cm 3.其他详见招标图纸、招标文件、国家相关规范 4.完成本项目清单所需的一切相关工作 | 块 | 1 | 84.97 | 84.97
分类分项工程量清单计价表
工程名称： |  | 西群河综合整治工程-土建部分 | [5 empty] | 第21页, 共99页
序号 | 项目编码 |  | 项目名称 | 计量单位 | 工程数量 | 单价(元) | 合计(元)
22 | 500111002011 |  | 栏杆制安 1.材质：栏杆 2.扶手：梢木扶手 70×50、刷清漆两遍 3.立柱：50*50*2.0方钢管、30*30*1.5方钢管、20*20扁钢、10*10扁钢 4.预埋100*100*6钢板、刷黑色漆 5.做热镀锌处理 6.做法：详见设计图纸 7.其他详见招标图纸、招标文件、国家相关规范 8.完成本项目清单所需的一切相关工作 | m | 323 | 262.84 | 84897.32
|  |  | 山塘左、右岸涵洞处理 |  |  |  | 306775.8
1 | 500109001040 |  | 涵洞C20素砼填堵 1.回填、封堵混凝土强度：C20混凝土 2.其他详见招标图纸、招标文件、国家相关规范 3.完成本项目清单所需的一切相关工作 | m3 | 471.9 | 650.01 | 306739.72
2 | 500101002005 |  | 土方开挖 1.土方开挖 2.挖土类别：一、二类土 3.其他详见招标图纸、招标文件、国家相关规范 4.完成本项目清单所需的一切相关工作 | m3 | 12.75 | 2.83 | 36.08
|  |  | 二、调蓄湿地及花赤引渠分流工程 |  |  |  | 30905772.8
|  |  | 鱼塘挖深 |  |  |  | 7389425.81
1 | 500101002006 |  | 土方开挖 1.土方开挖 2.挖土类别：一、二类土 3.其他详见招标图纸、招标文件、国家相关规范 4.完成本项目清单所需的一切相关工作 | m3 | 2125.62 | 2.83 | 6015.5
分类分项工程量清单计价表
工程名称： |  | 西群河综合整治工程-土建部分 | [5 empty] | 第22页, 共99页
序号 | 项目编码 |  | 项目名称 | 计量单位 | 工程数量 | 单价(元) | 合计(元)
2 | 500101002007 |  | 清淤（外运20km) 1.废弃料品种:淤泥 2.运距：20km 3.其他详见招标图纸、招标文件、国家相关规范 4.完成本项目清单所需的一切相关工作 | m3 | 44340.93 | 72.31 | 3206292.65
3 | 500103001007 |  | 土方回填 1.土方回填压实度96%以上 2.土方来源：利用开挖土 3.其他详见招标图纸、招标文件、国家相关规范 4.完成本项目清单所需的一切相关工作 | m3 | 2125.62 | 7.91 | 16813.65
4 | 500101002008 |  | 渣土弃置费 1.消纳费 | m3 | 44340.93 | 19 | 842477.67
5 | 500103010002 |  | 抛石护脚 1.抛石护脚 2.其他详见招标图纸、招标文件、国家相关规范 3.完成本项目清单所需的一切相关工作 | m3 | 2721.06 | 241.35 | 656727.83
6 | 500109001134 |  | C25砼齿墙厚500 1.部位及类型：齿墙 2.设计龄期、强度等级及配合比：C25混凝土 3.厚度：500mm 4.其他详见招标图纸、招标文件、国家相关规范 5.完成本项目清单所需的一切相关工作 | m3 | 550.36 | 684.85 | 376914.05
7 | 500103007026 |  | 碎石垫层10cm 1.部位及类型：垫层 2.材质：碎石 3.厚度：100mm 4.其他详见招标图纸、招标文件、国家相关规范 5.完成本项目清单所需的一切相关工作 | m3 | 1013.15 | 250.34 | 253631.97
分类分项工程量清单计价表
工程名称： |  | 西群河综合整治工程-土建部分 | [5 empty] | 第23页, 共99页
序号 | 项目编码 |  | 项目名称 | 计量单位 | 工程数量 | 单价(元) | 合计(元)
8 | 500109001135 |  | C25砼护坡厚200 1.部位及类型：护坡 2.材质：C25混凝土 3.厚度：200mm 4.其他详见招标图纸、招标文件、国家相关规范 5.完成本项目清单所需的一切相关工作 | m3 | 2026.31 | 689.01 | 1396147.85
9 | 500109001136 |  | C25素砼压顶厚300 1.部位及类型：压顶 2.材质：C25素砼 3.厚度：300mm 4.其他详见招标图纸、招标文件、国家相关规范 5.完成本项目清单所需的一切相关工作 | m3 | 156.24 | 806.13 | 125949.75
10 | 500109001137 |  | C30砼路面厚200 1.部位及类型：路面 2.材质：C30素砼 3.厚度：200mm 4.其他详见招标图纸、招标文件、国家相关规范 5.完成本项目清单所需的一切相关工作 | m2 | 2080.51 | 149.07 | 310141.63
11 | 500103007027 |  | 级配碎石垫层20cm 1.部位及类型：垫层 2.材质：级配碎石 3.厚度：200mm 4.其他详见招标图纸、招标文件、国家相关规范 5.完成本项目清单所需的一切相关工作 | m3 | 416.1 | 246.97 | 102764.22
12 | 500109001138 |  | 6%水泥碎石稳定层厚100 1.部位及类型：基层 2.材质：6%水泥稳定碎石 3.厚度：100mm 4.其他详见招标图纸、招标文件、国家相关规范 5.完成本项目清单所需的一切相关工作 | m3 | 208.05 | 459.26 | 95549.04
|  |  | 溢流堰、阀井 |  |  |  | 6034123.95
分类分项工程量清单计价表
工程名称： |  | 西群河综合整治工程-土建部分 | [5 empty] | 第24页, 共99页
序号 | 项目编码 |  | 项目名称 | 计量单位 | 工程数量 | 单价(元) | 合计(元)
1 | 500101002009 |  | 土方开挖 1.土方开挖 2.挖土类别：一、二类土 3.其他详见招标图纸、招标文件、国家相关规范 4.完成本项目清单所需的一切相关工作 | m3 | 11054.4 | 2.83 | 31283.95
2 | 500103001008 |  | 土方回填 1.土方回填压实度96%以上 2.土方来源：利用开挖土 3.其他详见招标图纸、招标文件、国家相关规范 4.完成本项目清单所需的一切相关工作 | m3 | 3528.06 | 9.05 | 31928.94
3 | 500101002011 |  | 余土外运（外运20km) 1.废弃料品种:土方 2.运距：20km 3.其他详见招标图纸、招标文件、国家相关规范 4.完成本项目清单所需的一切相关工作 | m3 | 6903.74 | 51.71 | 356992.4
4 | 500101002010 |  | 渣土弃置费 1.消纳费 | m3 | 6903.74 | 19 | 131171.06
5 | 500109001043 |  | C25混凝土溢流堰 1.部位及类型：溢流堰 2.设计龄期、强度等级及配合比：C25泵送混凝土 3.其他详见招标图纸、招标文件、国家相关规范 4.完成本项目清单所需的一切相关工作 | m3 | 3316 | 694.04 | 2301436.64
分类分项工程量清单计价表
工程名称： |  | 西群河综合整治工程-土建部分 | [5 empty] | 第25页, 共99页
序号 | 项目编码 |  | 项目名称 | 计量单位 | 工程数量 | 单价(元) | 合计(元)
6 | 500109001044 |  | C15素混凝土垫层厚100 1.部位及类型：垫层 2.设计龄期、强度等级及配合比：C15泵送混凝土 3.厚度：100mm 4.其他详见招标图纸、招标文件、国家相关规范 5.完成本项目清单所需的一切相关工作 | m3 | 121.16 | 692.49 | 83902.09
7 | 500105003001 |  | M7.5浆砌石扭面 1.材质及规格：M7.5浆砌石扭面 2.其他详见招标图纸、招标文件、国家相关规范 3.完成本项目清单所需的一切相关工作 | m3 | 1003.2 | 557.4 | 559183.68
8 | 500109001045 |  | C30预制钢筋混凝土盖板 1.部位及类型：盖板 2.设计龄期、强度等级及配合比：C30预制混凝土 3.厚度：200mm 4.其他详见招标图纸、招标文件、国家相关规范 5.完成本项目清单所需的一切相关工作 | m3 | 26.66 | 716.8 | 19109.89
9 | 500109001046 |  | C30预制钢筋混凝土盖板支撑柱 1.部位及类型：柱 2.设计龄期、强度等级及配合比：C30预制混凝土 3.厚度：400mm 4.其他详见招标图纸、招标文件、国家相关规范 5.完成本项目清单所需的一切相关工作 | m3 | 1.09 | 781.13 | 851.43
分类分项工程量清单计价表
工程名称： |  | 西群河综合整治工程-土建部分 | [5 empty] | 第26页, 共99页
序号 | 项目编码 |  | 项目名称 | 计量单位 | 工程数量 | 单价(元) | 合计(元)
10 | 500103010003 |  | 抛石挤淤 1.抛石挤淤 2.其他详见招标图纸、招标文件、国家相关规范 3.完成本项目清单所需的一切相关工作 | m3 | 6372.66 | 241.35 | 1538041.49
11 | 500111001002 |  | 钢筋加工及安装 1.型号、规格:Φ10~25mm 2.其他详见招标图纸、招标文件、国家相关规范 3.完成本项目清单所需的一切相关工作 | t | 102.38 | 6193.02 | 634041.39
12 | 500110001002 |  | 普通模板 1.普通标准钢模板 2.其他详见招标图纸、招标文件、国家相关规范 3.完成本项目清单所需的一切相关工作 | ㎡ | 1991.88 | 71.52 | 142459.26
13 | 500114001005 |  | DN1000钢管 1.材质及规格：钢管DN1000 2.管道压力试验 3.其他详见招标图纸、招标文件、国家相关规范 4.完成本项目清单所需的一切相关工作 | m | 15 | 1189.93 | 17848.95
14 | 500114001006 |  | DN800钢管 1.材质及规格：钢管DN800 2.管道压力试验 3.其他详见招标图纸、招标文件、国家相关规范 4.完成本项目清单所需的一切相关工作 | m | 57.5 | 935.42 | 53786.65
分类分项工程量清单计价表
工程名称： |  | 西群河综合整治工程-土建部分 | [5 empty] | 第27页, 共99页
序号 | 项目编码 |  | 项目名称 | 计量单位 | 工程数量 | 单价(元) | 合计(元)
15 | 500109011002 |  | C25砼路缘石20×60cm 1.部位及类型：路缘石 2.材质及规格：C25砼20×60cm 3.其他详见招标图纸、招标文件、国家相关规范 4.完成本项目清单所需的一切相关工作 | m | 1154.7 | 114.39 | 132086.13
|  |  | 调蓄鱼塘箱涵 |  |  |  | 212420.08
1 | 500101002012 |  | 土方开挖 1.土方开挖 2.挖土类别：一、二类土 3.其他详见招标图纸、招标文件、国家相关规范 4.完成本项目清单所需的一切相关工作 | m3 | 445.2 | 2.83 | 1259.92
2 | 500103001009 |  | 土方回填 1.土方回填压实度91%以上 2.土方来源：利用开挖土 3.其他详见招标图纸、招标文件、国家相关规范 4.完成本项目清单所需的一切相关工作 | m3 | 151.16 | 9.05 | 1368
3 | 500101002013 |  | 余土外运（外运20km) 1.废弃料品种:土方 2.运距：20km 3.其他详见招标图纸、招标文件、国家相关规范 4.完成本项目清单所需的一切相关工作 | m3 | 267.36 | 51.71 | 13825.19
4 | 500101002014 |  | 渣土弃置费 1.消纳费 | m3 | 267.36 | 19 | 5079.84
分类分项工程量清单计价表
工程名称： |  | 西群河综合整治工程-土建部分 | [5 empty] | 第28页, 共99页
序号 | 项目编码 |  | 项目名称 | 计量单位 | 工程数量 | 单价(元) | 合计(元)
5 | 500105003004 |  | M10浆砌石八字墙 1.材质及规格：M10浆砌石八字墙 2.其他详见招标图纸、招标文件、国家相关规范 3.完成本项目清单所需的一切相关工作 | m3 | 16.72 | 560.52 | 9371.89
6 | 500105003005 |  | M10浆砌石铺盖厚300 1.材质及规格：M10浆砌石铺盖厚300 2.其他详见招标图纸、招标文件、国家相关规范 3.完成本项目清单所需的一切相关工作 | m3 | 6.8 | 557.33 | 3789.84
7 | 500103007028 |  | 碎石垫层10cm 1.部位及类型：垫层 2.材质：碎石 3.厚度：100mm 4.其他详见招标图纸、招标文件、国家相关规范 5.完成本项目清单所需的一切相关工作 | m3 | 2.72 | 250.34 | 680.92
8 | 500109001050 |  | C30钢筋混凝土箱涵 1.部位及类型：箱涵300mm*200mm 2.设计龄期、强度等级及配合比：C30混凝土 3.厚度：500mm 4.其他详见招标图纸、招标文件、国家相关规范 5.完成本项目清单所需的一切相关工作 | m3 | 52 | 710.66 | 36954.32
9 | 500109001139 |  | C30钢筋砼U型槽 1.部位及类型：U型槽 2.设计龄期、强度等级及配合比：C30混凝土 3.厚度：500mm 4.其他详见招标图纸、招标文件、国家相关规范 5.完成本项目清单所需的一切相关工作 | m3 | 15.92 | 761.85 | 12128.65
分类分项工程量清单计价表
工程名称： |  | 西群河综合整治工程-土建部分 | [5 empty] | 第29页, 共99页
序号 | 项目编码 |  | 项目名称 | 计量单位 | 工程数量 | 单价(元) | 合计(元)
10 | 500109001140 |  | C30钢筋砼跌水 1.部位及类型：跌水 2.设计龄期、强度等级及配合比：C30混凝土 3.厚度：500mm 4.其他详见招标图纸、招标文件、国家相关规范 5.完成本项目清单所需的一切相关工作 | m3 | 34.01 | 684.75 | 23288.35
11 | 500109001051 |  | C15素混凝土垫层厚100 1.部位及类型：垫层 2.设计龄期、强度等级及配合比：C15泵送混凝土 3.厚度：100mm 4.其他详见招标图纸、招标文件、国家相关规范 5.完成本项目清单所需的一切相关工作 | m3 | 9.83 | 692.49 | 6807.18
12 | 500111001016 |  | 钢筋加工及安装 1.型号、规格:Φ10mm以内 2.其他详见招标图纸、招标文件、国家相关规范 3.完成本项目清单所需的一切相关工作 | t | 0.097 | 6422.05 | 622.94
13 | 500111001003 |  | 钢筋加工及安装 1.型号、规格:Φ10~25mm 2.其他详见招标图纸、招标文件、国家相关规范 3.完成本项目清单所需的一切相关工作 | t | 12.153 | 6193.02 | 75263.77
14 | 500110001003 |  | 普通模板 1.普通标准钢模板 2.其他详见招标图纸、招标文件、国家相关规范 3.完成本项目清单所需的一切相关工作 | ㎡ | 302.92 | 71.52 | 21664.84
分类分项工程量清单计价表
工程名称： |  | 西群河综合整治工程-土建部分 | [5 empty] | 第30页, 共99页
序号 | 项目编码 |  | 项目名称 | 计量单位 | 工程数量 | 单价(元) | 合计(元)
15 | 500103014006 |  | 聚乙烯低发泡沫板 1.聚乙烯闭孔泡沫板分缝 2.其他详见招标图纸、招标文件、国家相关规范 3.完成本项目清单所需的一切相关工作 | ㎡ | 0.08 | 54.39 | 4.35
16 | 500109008006 |  | 橡胶止水带 1.止水类型：橡胶止水 2.材质：651型橡胶止水带 3.止水规格尺寸：L=400mm,厚10mm 4.其他详见招标图纸、招标文件、国家相关规范 5.完成本项目清单所需的一切相关工作 | m | 4 | 57.57 | 230.28
17 | 500109009008 |  | 沥青砂浆填缝 1.沥青砂浆2mm厚填缝 2.其他详见招标图纸、招标文件、国家相关规范 3.完成本项目清单所需的一切相关工作 | m | 4 | 19.95 | 79.8
18 | 500103010009 |  | 抛石护脚 1.抛石护脚 2.其他详见招标图纸、招标文件、国家相关规范 3.完成本项目清单所需的一切相关工作 | m3
|  |  | 花赤引渠 |  |  |  | 7509481.75
1 | 500101002015 |  | 土方开挖 1.土方开挖 2.挖土类别：一、二类土 3.其他详见招标图纸、招标文件、国家相关规范 4.完成本项目清单所需的一切相关工作 | m3 | 25239.75 | 2.83 | 71428.49
分类分项工程量清单计价表
工程名称： |  | 西群河综合整治工程-土建部分 | [5 empty] | 第31页, 共99页
序号 | 项目编码 |  | 项目名称 | 计量单位 | 工程数量 | 单价(元) | 合计(元)
2 | 500103001010 |  | 土方回填 1.土方回填压实度96%以上 2.土方来源：利用开挖土 3.其他详见招标图纸、招标文件、国家相关规范 4.完成本项目清单所需的一切相关工作 | m3 | 97.5 | 9.05 | 882.38
3 | 500103001011 |  | 土方填筑 1.建筑物土料回填 夯填 蛙式打夯机 2.其他详见招标图纸、招标文件、国家相关规范 3.完成本项目清单所需的一切相关工作 | m3 | 4727.9 | 21.25 | 100467.88
4 | 500101002016 |  | 余土外运（外运20km) 1.废弃料品种:土方 2.运距：20km 3.其他详见招标图纸、招标文件、国家相关规范 4.完成本项目清单所需的一切相关工作 | m3 | 19562.81 | 51.71 | 1011592.91
5 | 500101002017 |  | 渣土弃置费 1.消纳费 | m3 | 19562.81 | 19 | 371693.39
6 | 500109001052 |  | 渠道衬砌 C20素混凝土，厚30cm 1.部位及类型：花赤引渠衬砌 2.设计龄期、强度等级及配合比：C20泵送混凝土 3.厚度：300mm 4.其他详见招标图纸、招标文件、国家相关规范 5.完成本项目清单所需的一切相关工作 | m3 | 5239.09 | 692.09 | 3625921.8
分类分项工程量清单计价表
工程名称： |  | 西群河综合整治工程-土建部分 | [5 empty] | 第32页, 共99页
序号 | 项目编码 |  | 项目名称 | 计量单位 | 工程数量 | 单价(元) | 合计(元)
7 | 500105001004 |  | 干砌石块厚300 1.材质：干砌石 2.厚度：300mm 3.其他详见招标图纸、招标文件、国家相关规范 4.完成本项目清单所需的一切相关工作 | m3 | 1328.53 | 352.6 | 468439.68
8 | 500109001053 |  | C20混凝土底板衬砌 厚30cm 1.部位及类型：花赤引渠底板 2.设计龄期、强度等级及配合比：C20泵送混凝土 3.厚度：300mm 4.其他详见招标图纸、招标文件、国家相关规范 5.完成本项目清单所需的一切相关工作 | m3 | 147.61 | 703.05 | 103777.21
9 | 500114001007 |  | 草皮护坡 1.草皮护坡 2.养护期：12个月 3.其他详见招标图纸、招标文件、国家相关规范 4.完成本项目清单所需的一切相关工作 | ㎡ | 4380.76 | 39.33 | 172295.29
10 | 500111002004 |  | 栏杆制安 1.材质：栏杆 2.扶手：梢木扶手 70×50、刷清漆两遍 3.立柱：50*50*2.0方钢管、30*30*1.5方钢管、20*20扁钢、10*10扁钢 4.预埋100*100*6钢板、刷黑色漆 5.做热镀锌处理 6.做法：详见设计图纸 7.其他详见招标图纸、招标文件、国家相关规范 8.完成本项目清单所需的一切相关工作 | m | 1612.3 | 262.84 | 423776.93
分类分项工程量清单计价表
工程名称： |  | 西群河综合整治工程-土建部分 | [5 empty] | 第33页, 共99页
序号 | 项目编码 |  | 项目名称 | 计量单位 | 工程数量 | 单价(元) | 合计(元)
11 | 500107013012 |  | φ20PVC排水管 1.材质：PVC排水管 2.规格：φ20 3.其他详见招标图纸、招标文件、国家相关规范 4.完成本项目清单所需的一切相关工作 | m | 21.77 | 12.24 | 266.46
12 | 500103005010 |  | 土工布反滤包（级配碎石） 1.部位及类型：反滤包 2.材质：级配碎石 3.其他详见招标图纸、招标文件、国家相关规范 4.完成本项目清单所需的一切相关工作 | m3 | 0.29 | 246.97 | 71.62
13 | 500103014015 |  | 土工布 1.材质：土工布 2.其他详见招标图纸、招标文件、国家相关规范 3.完成本项目清单所需的一切相关工作 | ㎡ | 4.32 | 9.16 | 39.57
14 | 500109001165 |  | 200厚C30现浇砼面层 1.部位及类型：路面 2.材质：C30素砼 3.厚度：200mm 4.其他详见招标图纸、招标文件、国家相关规范 5.完成本项目清单所需的一切相关工作 | m2 | 3461.26 | 149.07 | 515970.03
15 | 500109001166 |  | 6%水泥稳定碎石层厚100 1.部位及类型：基层 2.材质：6%水泥稳定碎石 3.厚度：100mm 4.其他详见招标图纸、招标文件、国家相关规范 5.完成本项目清单所需的一切相关工作 | m3 | 346.13 | 465.51 | 161126.98
分类分项工程量清单计价表
工程名称： |  | 西群河综合整治工程-土建部分 | [5 empty] | 第34页, 共99页
序号 | 项目编码 |  | 项目名称 | 计量单位 | 工程数量 | 单价(元) | 合计(元)
16 | 500103007033 |  | 200厚级配碎石垫层 1.部位及类型：垫层 2.材质：级配碎石 3.厚度：200mm 4.其他详见招标图纸、招标文件、国家相关规范 5.完成本项目清单所需的一切相关工作 | m3 | 692.25 | 250.34 | 173297.87
17 | 500109011007 |  | C25砼路缘石15×60cm 1.部位及类型：路缘石 2.材质及规格：C25砼15×60cm 3.其他详见招标图纸、招标文件、国家相关规范 4.完成本项目清单所需的一切相关工作 | m | 2533.33 | 114.39 | 289787.62
18 | 500109001167 |  | C25素混凝土排水沟 1.部位及类型：排水沟 2.材质：C25混凝土 3.厚度：50mm 4.其他详见招标图纸、招标文件、国家相关规范 5.完成本项目清单所需的一切相关工作 | m3 | 23.08 | 807.87 | 18645.64
|  |  | 花赤引渠箱涵 |  |  |  | 4260340.2
1 | 500102001012 |  | 拆除现状桥涵（外运20km) 1.拆除现状桥涵 2.运距：20km 3.其他详见招标图纸、招标文件、国家相关规范 4.完成本项目清单所需的一切相关工作 | m3 | 209.21 | 175.59 | 36735.18
2 | 500101002053 |  | 渣土弃置费 1.消纳费 | m3 | 209.21 | 19 | 3974.99
分类分项工程量清单计价表
工程名称： |  | 西群河综合整治工程-土建部分 | [5 empty] | 第35页, 共99页
序号 | 项目编码 |  | 项目名称 | 计量单位 | 工程数量 | 单价(元) | 合计(元)
3 | 500109001148 |  | C25混凝土桥涵 1.部位及类型：桥涵 2.设计龄期、强度等级及配合比：C25凝土 3.厚度：400mm 4.其他详见招标图纸、招标文件、国家相关规范 5.完成本项目清单所需的一切相关工作 | m3 | 762.94 | 688.87 | 525566.48
4 | 500111001038 |  | 钢筋加工及安装 1.型号、规格:Φ10mm以内 2.其他详见招标图纸、招标文件、国家相关规范 3.完成本项目清单所需的一切相关工作 | t
5 | 500111001039 |  | 钢筋加工及安装 1.型号、规格:Φ10~25mm 2.其他详见招标图纸、招标文件、国家相关规范 3.完成本项目清单所需的一切相关工作 | t | 82.18 | 6193.02 | 508942.38
6 | 500109001149 |  | C15砼垫层 1.部位及类型：垫层 2.设计龄期、强度等级及配合比：C15混凝土 3.厚度：100mm 4.其他详见招标图纸、招标文件、国家相关规范 5.完成本项目清单所需的一切相关工作 | m3 | 22.54 | 670.85 | 15120.96
7 | 500109001150 |  | C15砼垫块 1.部位及类型：垫块 2.设计龄期、强度等级及配合比：C15混凝土 3.厚度：200mm 4.其他详见招标图纸、招标文件、国家相关规范 5.完成本项目清单所需的一切相关工作 | m3 | 10.5 | 664.81 | 6980.51
分类分项工程量清单计价表
工程名称： |  | 西群河综合整治工程-土建部分 | [5 empty] | 第36页, 共99页
序号 | 项目编码 |  | 项目名称 | 计量单位 | 工程数量 | 单价(元) | 合计(元)
8 | 500101002047 |  | 土方开挖 1.土方开挖 2.挖土类别：一、二类土 3.其他详见招标图纸、招标文件、国家相关规范 4.完成本项目清单所需的一切相关工作 | m3 | 6499.6 | 2.83 | 18393.87
9 | 500103001028 |  | 土方填筑 1.建筑物土料回填 夯填 蛙式打夯机 2.其他详见招标图纸、招标文件、国家相关规范 3.完成本项目清单所需的一切相关工作 | m3 | 1804.51 | 21.25 | 38345.84
10 | 500101002048 |  | 余土外运（外运20km) 1.废弃料品种:土方 2.运距：20km 3.其他详见招标图纸、招标文件、国家相关规范 4.完成本项目清单所需的一切相关工作 | m3 | 4376.65 | 51.71 | 226316.57
11 | 500101002051 |  | 渣土弃置费 1.消纳费 | m3 | 4376.65 | 19 | 83156.35
12 | 500109001151 |  | 200厚C30现浇砼面层 1.部位及类型：路面 2.材质：C30素砼 3.厚度：200mm 4.其他详见招标图纸、招标文件、国家相关规范 5.完成本项目清单所需的一切相关工作 | m2 | 10596 | 149.07 | 1579545.72
13 | 500109001152 |  | 6%水泥稳定碎石层厚100 1.部位及类型：基层 2.材质：6%水泥稳定碎石 3.厚度：100mm 4.其他详见招标图纸、招标文件、国家相关规范 5.完成本项目清单所需的一切相关工作 | m3 | 1059.6 | 465.51 | 493254.4
分类分项工程量清单计价表
工程名称： |  | 西群河综合整治工程-土建部分 | [5 empty] | 第37页, 共99页
序号 | 项目编码 |  | 项目名称 | 计量单位 | 工程数量 | 单价(元) | 合计(元)
14 | 500103007032 |  | 200厚级配碎石垫层 1.部位及类型：垫层 2.材质：级配碎石 3.厚度：200mm 4.其他详见招标图纸、招标文件、国家相关规范 5.完成本项目清单所需的一切相关工作 | m3 | 2119.2 | 250.34 | 530520.53
15 | 500102001013 |  | 拆除现状水闸（外运20km) 1.拆除现状水闸 2.运距：20km 3.其他详见招标图纸、招标文件、国家相关规范 4.完成本项目清单所需的一切相关工作 | m3 | 206.26 | 175.59 | 36217.19
16 | 500102001014 |  | 拆除现状箱涵（外运20km) 1.拆除现状箱涵 2.运距：20km 3.其他详见招标图纸、招标文件、国家相关规范 4.完成本项目清单所需的一切相关工作 | m3 | 164.05 | 175.59 | 28805.54
17 | 500101002054 |  | 渣土弃置费 1.消纳费 | m3 | 370.31 | 19 | 7035.89
18 | 500110001018 |  | 普通模板 1.普通标准钢模板 2.其他详见招标图纸、招标文件、国家相关规范 3.完成本项目清单所需的一切相关工作 | ㎡ | 1697.816 | 71.52 | 121427.8
|  |  | 花赤水闸 |  |  |  | 991586.76
1 | 500101002020 |  | 30cm清表(外运20km) 1.清表 2.运距：20km 3.其他详见招标图纸、招标文件、国家相关规范 4.完成本项目清单所需的一切相关工作 | m2 | 299.167 | 16.91 | 5058.91
2 | 500101002055 |  | 渣土弃置费 1.消纳费 | m3 | 89.75 | 19 | 1705.25
分类分项工程量清单计价表
工程名称： |  | 西群河综合整治工程-土建部分 | [5 empty] | 第38页, 共99页
序号 | 项目编码 |  | 项目名称 | 计量单位 | 工程数量 | 单价(元) | 合计(元)
3 | 500101002019 |  | 土方开挖 1.土方开挖 2.挖土类别：一、二类土 3.其他详见招标图纸、招标文件、国家相关规范 4.完成本项目清单所需的一切相关工作 | m3 | 1198.99 | 2.83 | 3393.14
4 | 500103001013 |  | 土方回填 1.土方回填压实度96%以上 2.土方来源：利用开挖土 3.其他详见招标图纸、招标文件、国家相关规范 4.完成本项目清单所需的一切相关工作 | m3 | 817.4 | 9.05 | 7397.47
5 | 500101002049 |  | 余土外运（外运20km) 1.废弃料品种:土方 2.运距：20km 3.其他详见招标图纸、招标文件、国家相关规范 4.完成本项目清单所需的一切相关工作 | m3 | 237.34 | 51.71 | 12272.85
6 | 500101002050 |  | 渣土弃置费 1.消纳费 | m3 | 237.34 | 19 | 4509.46
7 | 500109001153 |  | C25素砼挡墙 1.部位及类型：挡墙 2.设计龄期、强度等级及配合比：C25泵送混凝土 3.厚度：上宽400mm、下宽1000mm 4.其他详见招标图纸、招标文件、国家相关规范 5.完成本项目清单所需的一切相关工作 | m3 | 273.9 | 685.85 | 187854.32
分类分项工程量清单计价表
工程名称： |  | 西群河综合整治工程-土建部分 | [5 empty] | 第39页, 共99页
序号 | 项目编码 |  | 项目名称 | 计量单位 | 工程数量 | 单价(元) | 合计(元)
8 | 500109001155 |  | 闸室段C30钢筋砼墩厚600 1.部位及类型：闸室段边墩 2.设计龄期、强度等级及配合比：C30泵送混凝土 3.厚度：600mm 4.其他详见招标图纸、招标文件、国家相关规范 5.完成本项目清单所需的一切相关工作 | m3 | 28.8 | 420.46 | 12109.25
9 | 500109001156 |  | 闸室段C30钢筋砼墩厚400 1.部位及类型：闸室段边墩 2.设计龄期、强度等级及配合比：C30泵送混凝土 3.厚度：400mm 4.其他详见招标图纸、招标文件、国家相关规范 5.完成本项目清单所需的一切相关工作 | m3 | 9.6 | 280.31 | 2690.98
10 | 500109001157 |  | 闸室段C30钢筋混凝土柱 1.部位及类型：柱 2.设计龄期、强度等级及配合比：C30泵送混凝土 3.厚度：400mm 4.其他详见招标图纸、招标文件、国家相关规范 5.完成本项目清单所需的一切相关工作 | m3 | 3.17 | 802.78 | 2544.81
11 | 500109001158 |  | 闸室段C30钢筋混凝土顶板 1.部位及类型：顶板 2.设计龄期、强度等级及配合比：C30泵送混凝土 3.厚度：200mm 4.其他详见招标图纸、招标文件、国家相关规范 5.完成本项目清单所需的一切相关工作 | m3 | 16.32 | 738.45 | 12051.5
分类分项工程量清单计价表
工程名称： |  | 西群河综合整治工程-土建部分 | [5 empty] | 第40页, 共99页
序号 | 项目编码 |  | 项目名称 | 计量单位 | 工程数量 | 单价(元) | 合计(元)
12 | 500109001164 |  | 闸室段C30钢筋混凝土顶板 1.部位及类型：顶板 2.设计龄期、强度等级及配合比：C30泵送混凝土 3.厚度：400mm 4.其他详见招标图纸、招标文件、国家相关规范 5.完成本项目清单所需的一切相关工作 | m3 | 2.4 | 725.64 | 1741.54
13 | 500105003002 |  | M10水泥砂浆浆砌石（海漫水平段）50cm厚 1.部位及类型：海漫段 2.材质：浆砌石 3.厚度：500mm 4.其他详见招标图纸、招标文件、国家相关规范 5.完成本项目清单所需的一切相关工作 | m3 | 29.9 | 557.33 | 16664.17
14 | 500109001143 |  | C30二期砼 1.部位及类型：花赤引渠水闸 2.材质：二期C30泵送混凝土 3.厚度：综合考虑 4.其他详见招标图纸、招标文件、国家相关规范 5.完成本项目清单所需的一切相关工作 | m3 | 1.68 | 1089.29 | 1830.01
15 | 500109001141 |  | C25钢筋砼底板500厚 1.部位及类型：底板 2.设计龄期、强度等级及配合比：C25泵送混凝土 3.厚度：500mm 4.其他详见招标图纸、招标文件、国家相关规范 5.完成本项目清单所需的一切相关工作 | m3 | 102.75 | 693.08 | 71213.97
分类分项工程量清单计价表
工程名称： |  | 西群河综合整治工程-土建部分 | [5 empty] | 第41页, 共99页
序号 | 项目编码 |  | 项目名称 | 计量单位 | 工程数量 | 单价(元) | 合计(元)
16 | 500109001142 |  | C30钢筋砼底板800厚 1.部位及类型：底板 2.设计龄期、强度等级及配合比：C30泵送混凝土 3.厚度：800mm 4.其他详见招标图纸、招标文件、国家相关规范 5.完成本项目清单所需的一切相关工作 | m3 | 43.52 | 695.16 | 30253.36
17 | 500109001063 |  | C15混凝土基础垫层 1.部位及类型：垫层 2.设计龄期、强度等级及配合比：C15泵送混凝土 3.厚度：100mm 4.其他详见招标图纸、招标文件、国家相关规范 5.完成本项目清单所需的一切相关工作 | m3 | 47.16 | 692.49 | 32657.83
18 | 500103007013 |  | 碎石垫层15cm 1.部位及类型：垫层 2.材质：碎石 3.厚度：150mm 4.其他详见招标图纸、招标文件、国家相关规范 5.完成本项目清单所需的一切相关工作 | m3 | 64.13 | 250.34 | 16054.3
19 | 500103007029 |  | 碎石垫层10cm（海漫水平段） 1.部位及类型：垫层 2.材质：碎石 3.厚度：100mm 4.其他详见招标图纸、招标文件、国家相关规范 5.完成本项目清单所需的一切相关工作 | m3 | 8.92 | 250.34 | 2233.03
分类分项工程量清单计价表
工程名称： |  | 西群河综合整治工程-土建部分 | [5 empty] | 第42页, 共99页
序号 | 项目编码 |  | 项目名称 | 计量单位 | 工程数量 | 单价(元) | 合计(元)
20 | 500105001005 |  | 干砌石 1.部位及类型：防冲槽 2.材质：干砌石 3.厚度：500mm 4.其他详见招标图纸、招标文件、国家相关规范 5.完成本项目清单所需的一切相关工作 | m3 | 29.9 | 352.6 | 10542.74
21 | 500103005003 |  | 级配反滤体 1.部位及类型：反滤层 2.材质：级配砂石 3.厚度：150mm 4.其他详见招标图纸、招标文件、国家相关规范 5.完成本项目清单所需的一切相关工作 | m3 | 15.38 | 253.08 | 3892.37
22 | 500107013002 |  | φ75PVC排水管 1.材质：PVC排水管 2.规格：φ75 3.其他详见招标图纸、招标文件、国家相关规范 4.完成本项目清单所需的一切相关工作 | m | 20.58 | 16.96 | 349.04
23 | 500107013011 |  | φ100PVC排水管 1.材质：PVC排水管 2.规格：φ100 3.其他详见招标图纸、招标文件、国家相关规范 4.完成本项目清单所需的一切相关工作 | m | 60 | 28.4 | 1704
24 | 500114002002 |  | 双排脚手架 1.双排脚手架 2.高度：15m以内 3.其他详见招标图纸、招标文件、国家相关规范 4.完成本项目清单所需的一切相关工作 | ㎡ | 483.52 | 20.71 | 10013.7
分类分项工程量清单计价表
工程名称： |  | 西群河综合整治工程-土建部分 | [5 empty] | 第43页, 共99页
序号 | 项目编码 |  | 项目名称 | 计量单位 | 工程数量 | 单价(元) | 合计(元)
25 | 500114002003 |  | 满堂脚手架 1.满堂脚手架 2.高度：3.6m以内 3.其他详见招标图纸、招标文件、国家相关规范 4.完成本项目清单所需的一切相关工作 | ㎡ | 32 | 13.16 | 421.12
26 | 500111001027 |  | 钢筋加工及安装 1.型号、规格:Φ10mm以内 2.其他详见招标图纸、招标文件、国家相关规范 3.完成本项目清单所需的一切相关工作 | t | 0.12 | 6422.05 | 770.65
27 | 500111001028 |  | 钢筋加工及安装 1.型号、规格:Φ10~25mm 2.其他详见招标图纸、招标文件、国家相关规范 3.完成本项目清单所需的一切相关工作 | t | 60.86 | 6193.02 | 376907.2
28 | 500110001005 |  | 普通模板 1.普通标准钢模板 2.其他详见招标图纸、招标文件、国家相关规范 3.完成本项目清单所需的一切相关工作 | ㎡ | 703.24 | 71.52 | 50295.72
29 | 500109008002 |  | 止水铜片 1.止水类型：铜片止水 2.材质：紫铜片 3.止水规格尺寸：1.2mm 4.其他详见招标图纸、招标文件、国家相关规范 5.完成本项目清单所需的一切相关工作 | m | 40.37 | 696.18 | 28104.79
30 | 500103014013 |  | 聚乙烯低发泡沫板 1.聚乙烯闭孔泡沫板分缝 2.其他详见招标图纸、招标文件、国家相关规范 3.完成本项目清单所需的一切相关工作 | ㎡ | 0.34 | 54.39 | 18.49
分类分项工程量清单计价表
工程名称： |  | 西群河综合整治工程-土建部分 | [5 empty] | 第44页, 共99页
序号 | 项目编码 |  | 项目名称 | 计量单位 | 工程数量 | 单价(元) | 合计(元)
31 | 500103014014 |  | 聚氨酯止水密封胶 1.聚氨酯止水密封胶 2.其他详见招标图纸、招标文件、国家相关规范 3.完成本项目清单所需的一切相关工作 | m3 | 1.61 | 5241.41 | 8438.67
32 | 500103005009 |  | 土工布反滤包（级配碎石） 1.部位及类型：反滤包 2.材质：级配碎石 3.其他详见招标图纸、招标文件、国家相关规范 4.完成本项目清单所需的一切相关工作 | m3 | 1.01 | 246.97 | 249.44
33 | 500111002003 |  | 栏杆制安 1.材质：不锈钢栏杆 2.做法：详见设计图纸 3.其他详见招标图纸、招标文件、国家相关规范 4.完成本项目清单所需的一切相关工作 | t | 2.77 | 26595.41 | 73669.29
34 | 500111002006 |  | 钢梯 1.材质：钢梯 2.做法：详见设计图纸 3.其他详见招标图纸、招标文件、国家相关规范 4.完成本项目清单所需的一切相关工作 | t | 0.28 | 7047.83 | 1973.39
|  |  | 西河干流溢流堰闸 |  |  |  | 4508394.25
1 | 500101002021 |  | 土方开挖 1.土方开挖 2.挖土类别：一、二类土 3.其他详见招标图纸、招标文件、国家相关规范 4.完成本项目清单所需的一切相关工作 | m3 | 18506.57 | 2.83 | 52373.59
分类分项工程量清单计价表
工程名称： |  | 西群河综合整治工程-土建部分 | [5 empty] | 第45页, 共99页
序号 | 项目编码 |  | 项目名称 | 计量单位 | 工程数量 | 单价(元) | 合计(元)
2 | 500103001015 |  | 土方回填 1.土方回填压实度91%以上 2.土方来源：利用开挖土 3.其他详见招标图纸、招标文件、国家相关规范 4.完成本项目清单所需的一切相关工作 | m3 | 2944.56 | 9.05 | 26648.27
3 | 500101002022 |  | 余土外运（外运20km) 1.废弃料品种:土方 2.运距：20km 3.其他详见招标图纸、招标文件、国家相关规范 4.完成本项目清单所需的一切相关工作 | m3 | 15042.38 | 51.71 | 777841.47
4 | 500101002023 |  | 渣土弃置费 1.消纳费 | m3 | 15042.38 | 19 | 285805.22
5 | 500102001005 |  | 原排洪闸拆除（外运20km) 1.原排洪闸拆除 2.运距：20km 3.其他详见招标图纸、招标文件、国家相关规范 4.完成本项目清单所需的一切相关工作 | m3 | 312 | 175.59 | 54784.08
6 | 500102001006 |  | 拆除石头（外运20km) 1.拆除石头 2.运距：20km 3.其他详见招标图纸、招标文件、国家相关规范 4.完成本项目清单所需的一切相关工作 | m3 | 990 | 131.52 | 130204.8
7 | 500102001007 |  | 拆除砼地坪（外运20km) 1.拆除砼地坪 2.运距：20km 3.其他详见招标图纸、招标文件、国家相关规范 4.完成本项目清单所需的一切相关工作 | m3 | 33.75 | 175.59 | 5926.16
分类分项工程量清单计价表
工程名称： |  | 西群河综合整治工程-土建部分 | [5 empty] | 第46页, 共99页
序号 | 项目编码 |  | 项目名称 | 计量单位 | 工程数量 | 单价(元) | 合计(元)
8 | 500101002056 |  | 渣土弃置费 1.消纳费 | m3 | 1335.75 | 19 | 25379.25
9 | 500103001016 |  | 换填粘性土 1.换填粘性土（外购） 2.厚度：100mm 3.其他详见招标图纸、招标文件、国家相关规范 4.完成本项目清单所需的一切相关工作 | m3 | 3487.03 | 55.92 | 194994.72
10 | 500114002004 |  | 拉森Ⅳ钢板桩，长6m（1个月） 1.名称:拉森IV型钢板桩堰 2.桩长:6m 4.租赁工期：1个月 5.其他详见招标图纸、招标文件、国家相关规范 6.完成本项目清单所需的一切相关工作 | t | 17.12 | 1057.94 | 18111.93
11 | 500109001065 |  | C25钢筋砼闸室段边墩800厚 1.部位及类型：闸室段边墩 2.设计龄期、强度等级及配合比：C25泵送混凝土 3.厚度：800mm 4.其他详见招标图纸、招标文件、国家相关规范 5.完成本项目清单所需的一切相关工作 | m3 | 57.6 | 688.42 | 39652.99
12 | 500109001066 |  | C25钢筋砼闸室段中墩1000厚 1.部位及类型：闸室段中墩 2.设计龄期、强度等级及配合比：C25泵送混凝土 3.厚度：1000mm 4.其他详见招标图纸、招标文件、国家相关规范 5.完成本项目清单所需的一切相关工作 | m3 | 72 | 688.42 | 49566.24
分类分项工程量清单计价表
工程名称： |  | 西群河综合整治工程-土建部分 | [5 empty] | 第47页, 共99页
序号 | 项目编码 |  | 项目名称 | 计量单位 | 工程数量 | 单价(元) | 合计(元)
13 | 500109001067 |  | C25钢筋砼闸室段工作桥500厚 1.部位及类型：闸室段工作桥 2.设计龄期、强度等级及配合比：C25泵送混凝土 3.厚度：500mm 4.其他详见招标图纸、招标文件、国家相关规范 5.完成本项目清单所需的一切相关工作 | m3 | 36 | 706.72 | 25441.92
14 | 500109001159 |  | 闸室段C25砼底板1000厚 1.部位及类型：闸室段底板 2.设计龄期、强度等级及配合比：C25泵送混凝土 3.厚度：1000mm 4.其他详见招标图纸、招标文件、国家相关规范 5.完成本项目清单所需的一切相关工作 | m3 | 113.4 | 671.84 | 76186.66
15 | 500109001068 |  | C25砼水陂 1.部位及类型：闸室段工作桥 2.设计龄期、强度等级及配合比：C25泵送混凝土 3.其他详见招标图纸、招标文件、国家相关规范 4.完成本项目清单所需的一切相关工作 | m3 | 563.4 | 694.04 | 391022.14
16 | 500109001069 |  | C25钢筋砼启闭机柱 1.部位及类型：启闭机柱 2.设计龄期、强度等级及配合比：C25泵送混凝土 3.其他详见招标图纸、招标文件、国家相关规范 4.完成本项目清单所需的一切相关工作 | m3 | 12.67 | 790.43 | 10014.75
分类分项工程量清单计价表
工程名称： |  | 西群河综合整治工程-土建部分 | [5 empty] | 第48页, 共99页
序号 | 项目编码 |  | 项目名称 | 计量单位 | 工程数量 | 单价(元) | 合计(元)
17 | 500109001070 |  | C25钢筋砼启闭机工作平台桥厚150 1.部位及类型：启闭机工作平台桥 2.设计龄期、强度等级及配合比：C25泵送混凝土 3.厚度：150mm 4.其他详见招标图纸、招标文件、国家相关规范 5.完成本项目清单所需的一切相关工作 | m3 | 7.07 | 726.1 | 5133.53
18 | 500109001071 |  | C25钢筋砼启闭机梁 1.部位及类型：启闭机梁 2.设计龄期、强度等级及配合比：C25泵送混凝土 3.其他详见招标图纸、招标文件、国家相关规范 4.完成本项目清单所需的一切相关工作 | m3 | 6.1 | 766.24 | 4674.06
19 | 500109001072 |  | C25钢筋砼挡墙 1.部位及类型：挡墙 2.设计龄期、强度等级及配合比：C25泵送混凝土 3.厚度：900mm 4.其他详见招标图纸、招标文件、国家相关规范 5.完成本项目清单所需的一切相关工作 | m3 | 68.94 | 671.55 | 46296.66
20 | 500109001073 |  | C15砼垫层 1.部位及类型：垫层 2.设计龄期、强度等级及配合比：C15泵送混凝土 3.厚度：100mm 4.其他详见招标图纸、招标文件、国家相关规范 5.完成本项目清单所需的一切相关工作 | m3 | 5.09 | 676.04 | 3441.04
分类分项工程量清单计价表
工程名称： |  | 西群河综合整治工程-土建部分 | [5 empty] | 第49页, 共99页
序号 | 项目编码 |  | 项目名称 | 计量单位 | 工程数量 | 单价(元) | 合计(元)
21 | 500111001018 |  | 钢筋加工及安装 1.型号、规格:Φ10~25mm 2.其他详见招标图纸、招标文件、国家相关规范 3.完成本项目清单所需的一切相关工作 | t | 28.204 | 6193.02 | 174667.94
22 | 500110001006 |  | 普通模板 1.普通标准钢模板 2.其他详见招标图纸、招标文件、国家相关规范 3.完成本项目清单所需的一切相关工作 | ㎡ | 810.34 | 71.52 | 57955.52
23 | 500109001074 |  | C25钢筋砼挡墙 1.部位及类型：挡墙 2.设计龄期、强度等级及配合比：C25泵送混凝土 3.厚度：900mm 4.其他详见招标图纸、招标文件、国家相关规范 5.完成本项目清单所需的一切相关工作 | m3 | 131.4 | 671.55 | 88241.67
24 | 500109001075 |  | 进口段C25砼底板500厚 1.部位及类型：进口段底板 2.设计龄期、强度等级及配合比：C25泵送混凝土 3.厚度：500mm 4.其他详见招标图纸、招标文件、国家相关规范 5.完成本项目清单所需的一切相关工作 | m3 | 168.62 | 693.08 | 116867.15
分类分项工程量清单计价表
工程名称： |  | 西群河综合整治工程-土建部分 | [5 empty] | 第50页, 共99页
序号 | 项目编码 |  | 项目名称 | 计量单位 | 工程数量 | 单价(元) | 合计(元)
25 | 500109001076 |  | 进口段C25钢筋砼砼齿墙500厚 1.部位及类型：进口段齿墙 2.设计龄期、强度等级及配合比：C25泵送混凝土 3.厚度：500mm 4.其他详见招标图纸、招标文件、国家相关规范 5.完成本项目清单所需的一切相关工作 | m3 | 25.01 | 685.85 | 17153.11
26 | 500110001007 |  | 普通模板 1.普通标准钢模板 2.其他详见招标图纸、招标文件、国家相关规范 3.完成本项目清单所需的一切相关工作 | ㎡ | 316.01 | 71.52 | 22601.04
27 | 500109001077 |  | 铺盖段C25钢筋砼挡墙 1.部位及类型：挡墙 2.设计龄期、强度等级及配合比：C25泵送混凝土 3.厚度：900mm 4.其他详见招标图纸、招标文件、国家相关规范 5.完成本项目清单所需的一切相关工作 | m3 | 113 | 671.55 | 75885.15
28 | 500109001078 |  | 铺盖段C25钢筋砼底板500厚 1.部位及类型：铺盖段底板 2.设计龄期、强度等级及配合比：C25泵送混凝土 3.厚度：500mm 4.其他详见招标图纸、招标文件、国家相关规范 5.完成本项目清单所需的一切相关工作 | m3 | 181.89 | 693.08 | 126064.32
分类分项工程量清单计价表
工程名称： |  | 西群河综合整治工程-土建部分 | [5 empty] | 第51页, 共99页
序号 | 项目编码 |  | 项目名称 | 计量单位 | 工程数量 | 单价(元) | 合计(元)
29 | 500109001079 |  | 铺盖段C25钢筋砼齿墙 1.部位及类型：铺盖段齿墙 2.设计龄期、强度等级及配合比：C25泵送混凝土 3.厚度：500mm 4.其他详见招标图纸、招标文件、国家相关规范 5.完成本项目清单所需的一切相关工作 | m3 | 28.43 | 685.85 | 19498.72
30 | 500109001080 |  | C15砼垫层厚100 1.部位及类型：垫层 2.设计龄期、强度等级及配合比：C15泵送混凝土 3.厚度：100mm 4.其他详见招标图纸、招标文件、国家相关规范 5.完成本项目清单所需的一切相关工作 | m3 | 78.88 | 692.49 | 54623.61
31 | 500111001019 |  | 钢筋加工及安装 1.型号、规格:Φ10mm以内 2.其他详见招标图纸、招标文件、国家相关规范 3.完成本项目清单所需的一切相关工作 | t
32 | 500111001020 |  | 钢筋加工及安装 1.型号、规格:Φ10~25mm 2.其他详见招标图纸、招标文件、国家相关规范 3.完成本项目清单所需的一切相关工作 | t | 16.796 | 6193.02 | 104017.96
33 | 500110001008 |  | 普通模板 1.普通标准钢模板 2.其他详见招标图纸、招标文件、国家相关规范 3.完成本项目清单所需的一切相关工作 | ㎡ | 390.62 | 71.52 | 27937.14
分类分项工程量清单计价表
工程名称： |  | 西群河综合整治工程-土建部分 | [5 empty] | 第52页, 共99页
序号 | 项目编码 |  | 项目名称 | 计量单位 | 工程数量 | 单价(元) | 合计(元)
34 | 500109001081 |  | 斜坡段C25钢筋砼侧墙 1.部位及类型：挡墙 2.设计龄期、强度等级及配合比：C25泵送混凝土 3.厚度：900mm 4.其他详见招标图纸、招标文件、国家相关规范 5.完成本项目清单所需的一切相关工作 | m3 | 163.2 | 671.55 | 109596.96
35 | 500109001082 |  | 斜坡段C25钢筋砼砼底板500厚 1.部位及类型：斜坡段底板 2.设计龄期、强度等级及配合比：C25泵送混凝土 3.厚度：500mm 4.其他详见招标图纸、招标文件、国家相关规范 5.完成本项目清单所需的一切相关工作 | m3 | 134.44 | 693.08 | 93177.68
36 | 500109001083 |  | 斜坡段C25钢筋砼砼齿墙 1.部位及类型：斜坡段齿墙 2.设计龄期、强度等级及配合比：C25泵送混凝土 3.厚度：500mm 4.其他详见招标图纸、招标文件、国家相关规范 5.完成本项目清单所需的一切相关工作 | m3 | 14.23 | 685.85 | 9759.65
37 | 500109001084 |  | C15砼垫层厚100 1.部位及类型：垫层 2.设计龄期、强度等级及配合比：C15泵送混凝土 3.厚度：100mm 4.其他详见招标图纸、招标文件、国家相关规范 5.完成本项目清单所需的一切相关工作 | m3 | 42.39 | 692.49 | 29354.65
分类分项工程量清单计价表
工程名称： |  | 西群河综合整治工程-土建部分 | [5 empty] | 第53页, 共99页
序号 | 项目编码 |  | 项目名称 | 计量单位 | 工程数量 | 单价(元) | 合计(元)
38 | 500111001021 |  | 钢筋加工及安装 1.型号、规格:Φ10mm以内 2.其他详见招标图纸、招标文件、国家相关规范 3.完成本项目清单所需的一切相关工作 | t
39 | 500111001022 |  | 钢筋加工及安装 1.型号、规格:Φ10~25mm 2.其他详见招标图纸、招标文件、国家相关规范 3.完成本项目清单所需的一切相关工作 | t | 20.884 | 6193.02 | 129335.03
40 | 500110001009 |  | 普通模板 1.普通标准钢模板 2.其他详见招标图纸、招标文件、国家相关规范 3.完成本项目清单所需的一切相关工作 | ㎡ | 410.61 | 71.52 | 29366.83
41 | 500109001085 |  | 消力池C25钢筋砼侧墙 1.部位及类型：挡墙 2.设计龄期、强度等级及配合比：C25泵送混凝土 3.厚度：900mm 4.其他详见招标图纸、招标文件、国家相关规范 5.完成本项目清单所需的一切相关工作 | m3 | 121.88 | 671.55 | 81848.51
42 | 500109001086 |  | 消力池C25钢筋砼底板 1.部位及类型：消力池底板 2.设计龄期、强度等级及配合比：C25泵送混凝土 3.厚度：500mm 4.其他详见招标图纸、招标文件、国家相关规范 5.完成本项目清单所需的一切相关工作 | m3 | 127.49 | 693.08 | 88360.77
分类分项工程量清单计价表
工程名称： |  | 西群河综合整治工程-土建部分 | [5 empty] | 第54页, 共99页
序号 | 项目编码 |  | 项目名称 | 计量单位 | 工程数量 | 单价(元) | 合计(元)
43 | 500109001087 |  | 消力池C25钢筋砼齿墙 1.部位及类型：消力池齿墙 2.设计龄期、强度等级及配合比：C25泵送混凝土 3.厚度：500mm 4.其他详见招标图纸、招标文件、国家相关规范 5.完成本项目清单所需的一切相关工作 | m3 | 15.05 | 685.85 | 10322.04
44 | 500109001088 |  | C15砼垫层厚100 1.部位及类型：垫层 2.设计龄期、强度等级及配合比：C15泵送混凝土 3.厚度：100mm 4.其他详见招标图纸、招标文件、国家相关规范 5.完成本项目清单所需的一切相关工作 | m3 | 30.82 | 692.49 | 21342.54
45 | 500103007014 |  | 20～40碎石厚200 1.部位及类型：消力池垫层 2.材质：20～40碎石 3.厚度：200mm 4.其他详见招标图纸、招标文件、国家相关规范 5.完成本项目清单所需的一切相关工作 | m3 | 64.32 | 250.34 | 16101.87
46 | 500103007015 |  | 10～20碎石厚200 1.部位及类型：消力池垫层 2.材质：10～20碎石 3.厚度：200mm 4.其他详见招标图纸、招标文件、国家相关规范 5.完成本项目清单所需的一切相关工作 | m3 | 67 | 250.34 | 16772.78
分类分项工程量清单计价表
工程名称： |  | 西群河综合整治工程-土建部分 | [5 empty] | 第55页, 共99页
序号 | 项目编码 |  | 项目名称 | 计量单位 | 工程数量 | 单价(元) | 合计(元)
47 | 500103014003 |  | 反滤土工布 1.材质：反滤土工布 2.其他详见招标图纸、招标文件、国家相关规范 3.完成本项目清单所需的一切相关工作 | ㎡ | 335 | 9.16 | 3068.6
48 | 500105001006 |  | 干砌石海漫厚500 1.部位及类型：海漫段 2.材质：干砌石 3.厚度：500mm 4.其他详见招标图纸、招标文件、国家相关规范 5.完成本项目清单所需的一切相关工作 | m3 | 310.75 | 365.05 | 113439.29
49 | 500107013003 |  | φ75PVC排水管 1.材质：PVC排水管 2.规格：φ75 3.其他详见招标图纸、招标文件、国家相关规范 4.完成本项目清单所需的一切相关工作 | m | 182.88 | 16.96 | 3101.64
50 | 500109008003 |  | 止水铜片 1.止水类型：铜片止水 2.材质：紫铜片 3.止水规格尺寸：1.2mm 4.其他详见招标图纸、招标文件、国家相关规范 5.完成本项目清单所需的一切相关工作 | m | 116.43 | 696.18 | 81056.24
51 | 500111001024 |  | 钢筋加工及安装 1.型号、规格:Φ10~25mm 2.其他详见招标图纸、招标文件、国家相关规范 3.完成本项目清单所需的一切相关工作 | t | 29.816 | 6193.02 | 184651.08
分类分项工程量清单计价表
工程名称： |  | 西群河综合整治工程-土建部分 | [5 empty] | 第56页, 共99页
序号 | 项目编码 |  | 项目名称 | 计量单位 | 工程数量 | 单价(元) | 合计(元)
52 | 500110001010 |  | 普通模板 1.普通标准钢模板 2.其他详见招标图纸、招标文件、国家相关规范 3.完成本项目清单所需的一切相关工作 | ㎡ | 910.1 | 71.52 | 65090.35
53 | 500109001089 |  | 海漫段C25砼挡墙 1.部位及类型：挡墙 2.设计龄期、强度等级及配合比：C25泵送混凝土 3.厚度：900mm 4.其他详见招标图纸、招标文件、国家相关规范 5.完成本项目清单所需的一切相关工作 | m3 | 325 | 671.55 | 218253.75
54 | 500103010004 |  | 抛石防冲槽 1.抛石防冲槽 2.其他详见招标图纸、招标文件、国家相关规范 3.完成本项目清单所需的一切相关工作 | m3 | 164.45 | 241.35 | 39690.01
55 | 500109001090 |  | C15砼垫层厚100 1.部位及类型：垫层 2.设计龄期、强度等级及配合比：C15泵送混凝土 3.厚度：100mm 4.其他详见招标图纸、招标文件、国家相关规范 5.完成本项目清单所需的一切相关工作 | m3 | 18.4 | 692.49 | 12741.82
56 | 500109008007 |  | 橡胶止水带 1.止水类型：橡胶止水 2.材质：651型橡胶止水带 3.止水规格尺寸：L=400mm,厚10mm 4.其他详见招标图纸、招标文件、国家相关规范 5.完成本项目清单所需的一切相关工作 | m | 107.2 | 57.57 | 6171.5
分类分项工程量清单计价表
工程名称： |  | 西群河综合整治工程-土建部分 | [5 empty] | 第57页, 共99页
序号 | 项目编码 |  | 项目名称 | 计量单位 | 工程数量 | 单价(元) | 合计(元)
57 | 500109008008 |  | 止水沥青槽 1.止水类型：橡胶止水 2.材质：止水沥青槽 3.止水规格尺寸：10cm*15cm 4.其他详见招标图纸、招标文件、国家相关规范 5.完成本项目清单所需的一切相关工作 | m | 16.08 | 66.5 | 1069.32
58 | 500109009007 |  | 沥青木板分缝 1.沥青木板分缝 2.其他详见招标图纸、招标文件、国家相关规范 3.完成本项目清单所需的一切相关工作 | ㎡ | 2.33 | 153.05 | 356.61
59 | 500111002007 |  | 钢梯 1.材质：钢梯T3C08a2-4.4 2.做法：详见图集15J401 3.其他详见招标图纸、招标文件、国家相关规范 4.完成本项目清单所需的一切相关工作 | t | 5.016 | 7047.83 | 35351.92
|  |  | 三、大迳河河道治理工程 |  |  |  | 17250504.18
|  |  | 大迳河河道治理工程 |  |  |  | 15234271.69
1 | 500101002024 |  | 土方开挖 1.土方开挖 2.挖土类别：一、二类土 3.其他详见招标图纸、招标文件、国家相关规范 4.完成本项目清单所需的一切相关工作 | m3 | 78179.07 | 2.83 | 221246.77
分类分项工程量清单计价表
工程名称： |  | 西群河综合整治工程-土建部分 | [5 empty] | 第58页, 共99页
序号 | 项目编码 |  | 项目名称 | 计量单位 | 工程数量 | 单价(元) | 合计(元)
2 | 500103001017 |  | 土方回填 1.土方回填压实度91%以上 2.土方来源：利用开挖土 3.其他详见招标图纸、招标文件、国家相关规范 4.完成本项目清单所需的一切相关工作 | m3 | 22869.17 | 9.05 | 206965.99
3 | 500101002025 |  | 余土外运（外运20km) 1.废弃料品种:土方 2.运距：20km 3.其他详见招标图纸、招标文件、国家相关规范 4.完成本项目清单所需的一切相关工作 | m3 | 31124.44 | 51.71 | 1609444.79
4 | 500101002026 |  | 渣土弃置费 1.消纳费 | m3 | 31124.44 | 19 | 591364.36
5 | 500101002027 |  | 30cm清表(外运20km) 1.清表 2.运距：20km 3.其他详见招标图纸、招标文件、国家相关规范 4.完成本项目清单所需的一切相关工作 | m2 | 7628.9 | 16.91 | 129004.7
6 | 500101002057 |  | 渣土弃置费 1.消纳费 | m3 | 2288.67 | 19 | 43484.73
7 | 500103010005 |  | 抛石回填 1.抛石回填 2.其他详见招标图纸、招标文件、国家相关规范 3.完成本项目清单所需的一切相关工作 | m3 | 2136.64 | 241.35 | 515678.06
8 | 500114001008 |  | 草皮护坡 1.草皮护坡 2.养护期：12个月 3.其他详见招标图纸、招标文件、国家相关规范 4.完成本项目清单所需的一切相关工作 | ㎡ | 18037.08 | 39.33 | 709398.36
分类分项工程量清单计价表
工程名称： |  | 西群河综合整治工程-土建部分 | [5 empty] | 第59页, 共99页
序号 | 项目编码 |  | 项目名称 | 计量单位 | 工程数量 | 单价(元) | 合计(元)
9 | 500103002002 |  | 300厚种植土 1.种植土 2.厚度：300mm 3.其他详见招标图纸、招标文件、国家相关规范 4.完成本项目清单所需的一切相关工作 | m3 | 4046.29 | 56.36 | 228048.9
10 | 500103011001 |  | 格宾石笼护脚 1.格宾石笼护脚 2.笼体及网格尺寸：100*150cm 3.其他详见招标图纸、招标文件、国家相关规范 4.完成本项目清单所需的一切相关工作 | m3 | 2133.68 | 494.86 | 1055872.88
11 | 500103014005 |  | 反滤土工布 1.材质：反滤土工布 2.其他详见招标图纸、招标文件、国家相关规范 3.完成本项目清单所需的一切相关工作 | ㎡ | 13487.64 | 9.16 | 123546.78
12 | 500103007016 |  | 中粗砂垫层100mm厚 1.部位及类型：垫层 2.材质：中粗砂 3.厚度：100mm 4.其他详见招标图纸、招标文件、国家相关规范 5.完成本项目清单所需的一切相关工作 | m3 | 1519.46 | 280.96 | 426907.48
13 | 500103011002 |  | 300厚格宾护垫 1.格宾护垫 2.笼体及网格尺寸：30cm厚 3.其他详见招标图纸、招标文件、国家相关规范 4.完成本项目清单所需的一切相关工作 | m3 | 4046.29 | 449.93 | 1820547.26
14 | 500109001177 |  | 双丙聚氨酯密封处理 1.部位及类型：路面 2.材质：双丙聚氨酯 3.其他详见招标图纸、招标文件、国家相关规范 4.完成本项目清单所需的一切相关工作 | m2 | 1533.7 | 50.6 | 77605.22
分类分项工程量清单计价表
工程名称： |  | 西群河综合整治工程-土建部分 | [5 empty] | 第60页, 共99页
序号 | 项目编码 |  | 项目名称 | 计量单位 | 工程数量 | 单价(元) | 合计(元)
15 | 500109001091 |  | 50厚彩色透水沥青现浇砼面层 1.部位及类型：路面 2.材质：彩色透水沥青混凝土 3.厚度：50mm 4.其他详见招标图纸、招标文件、国家相关规范 5.完成本项目清单所需的一切相关工作 | m2 | 1533.7 | 176.8 | 271158.16
16 | 500109001092 |  | 6%水泥稳定碎石层厚100 1.部位及类型：基层 2.材质：6%水泥稳定碎石 3.厚度：100mm 4.其他详见招标图纸、招标文件、国家相关规范 5.完成本项目清单所需的一切相关工作 | m3 | 153.37 | 465.51 | 71395.27
17 | 500103007017 |  | 200厚级配碎石垫层 1.部位及类型：垫层 2.材质：级配碎石 3.厚度：200mm 4.其他详见招标图纸、招标文件、国家相关规范 5.完成本项目清单所需的一切相关工作 | m3 | 306.74 | 250.34 | 76789.29
18 | 500109011004 |  | 花岗岩路缘石（150*500*550） 1.部位及类型：路缘石 2.材质：花岗岩 3.规格：150*500*550mm 4.其他详见招标图纸、招标文件、国家相关规范 5.完成本项目清单所需的一切相关工作 | m | 652.64 | 333.24 | 217485.75
分类分项工程量清单计价表
工程名称： |  | 西群河综合整治工程-土建部分 | [5 empty] | 第61页, 共99页
序号 | 项目编码 |  | 项目名称 | 计量单位 | 工程数量 | 单价(元) | 合计(元)
19 | 500109001093 |  | C15混凝土靠背 1.部位及类型：靠背 2.材质：C15素砼 3.其他详见招标图纸、招标文件、国家相关规范 4.完成本项目清单所需的一切相关工作 | m3 | 71.79 | 716.26 | 51420.31
20 | 500103007018 |  | 碎石垫层厚100 1.部位及类型：垫层 2.材质：碎石 3.厚度：100mm 4.其他详见招标图纸、招标文件、国家相关规范 5.完成本项目清单所需的一切相关工作 | m3 | 91.37 | 250.34 | 22873.57
21 | 500109001094 |  | 500厚C25素砼基础 1.部位及类型：垫层 2.材质：C25素砼 3.厚度：500mm 4.其他详见招标图纸、招标文件、国家相关规范 5.完成本项目清单所需的一切相关工作 | m3 | 163.16 | 682.36 | 111333.86
22 | 500109001095 |  | C30钢筋砼重力式挡墙顶厚400 1.部位及类型：重力式挡墙 2.设计龄期、强度等级及配合比：C30泵送混凝土 3.厚度：上宽400mm、下宽3215mm 4.其他详见招标图纸、招标文件、国家相关规范 5.完成本项目清单所需的一切相关工作 | m3 | 1824.53 | 683.9 | 1247796.07
分类分项工程量清单计价表
工程名称： |  | 西群河综合整治工程-土建部分 | [5 empty] | 第62页, 共99页
序号 | 项目编码 |  | 项目名称 | 计量单位 | 工程数量 | 单价(元) | 合计(元)
23 | 500109001096 |  | C25钢筋混凝土防浪墙 1.部位及类型：防浪墙 2.设计龄期、强度等级及配合比：C25混凝土 3.其他详见招标图纸、招标文件、国家相关规范 4.完成本项目清单所需的一切相关工作 | m3 | 360.25 | 684.85 | 246717.21
24 | 500109001097 |  | C25钢筋混凝土防洪墙 1.部位及类型：防洪墙 2.设计龄期、强度等级及配合比：C25混凝土 3.其他详见招标图纸、招标文件、国家相关规范 4.完成本项目清单所需的一切相关工作 | m3 | 1901.74 | 703.44 | 1337759.99
25 | 500109001098 |  | C15素混凝土排水沟 1.部位及类型：排水沟 2.材质：C15混凝土 3.厚度：100mm 4.其他详见招标图纸、招标文件、国家相关规范 5.完成本项目清单所需的一切相关工作 | m3 | 248 | 807.87 | 200351.76
26 | 500109001099 |  | C15素混凝土垫层 1.部位及类型：垫层 2.材质：C15素砼 3.厚度：100mm 4.其他详见招标图纸、招标文件、国家相关规范 5.完成本项目清单所需的一切相关工作 | m3 | 276.73 | 670.85 | 185644.32
分类分项工程量清单计价表
工程名称： |  | 西群河综合整治工程-土建部分 | [5 empty] | 第63页, 共99页
序号 | 项目编码 |  | 项目名称 | 计量单位 | 工程数量 | 单价(元) | 合计(元)
27 | 500103007019 |  | 中粗砂垫层200mm厚 1.部位及类型：垫层 2.材质：中粗砂 3.厚度：200mm 4.其他详见招标图纸、招标文件、国家相关规范 5.完成本项目清单所需的一切相关工作 | m3 | 140.78 | 280.96 | 39553.55
28 | 500107013004 |  | φ50PVC排水管 1.材质：PVC排水管 2.规格：φ50 3.其他详见招标图纸、招标文件、国家相关规范 4.完成本项目清单所需的一切相关工作 | m | 369.91 | 12.24 | 4527.7
29 | 500103005004 |  | 土工布反滤包（级配碎石） 1.部位及类型：反滤包 2.材质：级配碎石 3.其他详见招标图纸、招标文件、国家相关规范 4.完成本项目清单所需的一切相关工作 | m3 | 148.09 | 246.97 | 36573.79
30 | 500111001034 |  | 钢筋加工及安装 1.型号、规格:Φ10mm以内 2.其他详见招标图纸、招标文件、国家相关规范 3.完成本项目清单所需的一切相关工作 | t | 15.593 | 6422.05 | 100139.03
31 | 500111001035 |  | 钢筋加工及安装 1.型号、规格:Φ10~25mm 2.其他详见招标图纸、招标文件、国家相关规范 3.完成本项目清单所需的一切相关工作 | t | 219.693 | 6193.02 | 1360563.14
分类分项工程量清单计价表
工程名称： |  | 西群河综合整治工程-土建部分 | [5 empty] | 第64页, 共99页
序号 | 项目编码 |  | 项目名称 | 计量单位 | 工程数量 | 单价(元) | 合计(元)
32 | 500110001011 |  | 普通模板 1.普通标准钢模板 2.其他详见招标图纸、招标文件、国家相关规范 3.完成本项目清单所需的一切相关工作 | ㎡ | 11747.12 | 71.52 | 840154.02
33 | 500109009001 |  | 沥青木板分缝 1.沥青木板分缝 2.其他详见招标图纸、招标文件、国家相关规范 3.完成本项目清单所需的一切相关工作 | ㎡ | 293.7 | 153.05 | 44950.79
34 | 500114002005 |  | 脚手架 1.综合脚手架 2.高度：4.5m以内 3.其他详见招标图纸、招标文件、国家相关规范 4.完成本项目清单所需的一切相关工作 | ㎡ | 3809.48 | 16.69 | 63580.22
35 | 500102001008 |  | C30砼路面拆除 20cm厚（外运20km) 1.C30砼路面拆除 20cm厚 2.运距：20km 3.其他详见招标图纸、招标文件、国家相关规范 4.完成本项目清单所需的一切相关工作 | m3 | 173.6 | 175.59 | 30482.42
36 | 500102001009 |  | 拆除基层 10cm厚（外运20km) 1.基层拆除 10cm厚 2.运距：20km 3.其他详见招标图纸、招标文件、国家相关规范 4.完成本项目清单所需的一切相关工作 | m3 | 86.8 | 158.07 | 13720.48
37 | 500102001015 |  | 拆除垫层 20cm厚（外运20km) 1.基层拆除 20cm厚 2.运距：20km 3.其他详见招标图纸、招标文件、国家相关规范 4.完成本项目清单所需的一切相关工作 | m3 | 173.6 | 191.22 | 33195.79
分类分项工程量清单计价表
工程名称： |  | 西群河综合整治工程-土建部分 | [5 empty] | 第65页, 共99页
序号 | 项目编码 |  | 项目名称 | 计量单位 | 工程数量 | 单价(元) | 合计(元)
38 | 500101002058 |  | 渣土弃置费 1.消纳费 | m3 | 277.76 | 19 | 5277.44
39 | 500109001144 |  | 200厚C30现浇砼面层 1.部位及类型：路面 2.材质：C30混凝土 3.厚度：200mm 4.其他详见招标图纸、招标文件、国家相关规范 5.完成本项目清单所需的一切相关工作 | m2 | 868 | 149.07 | 129392.76
40 | 500109001145 |  | 6%水泥稳定碎石层厚100 1.部位及类型：基层 2.材质：6%水泥稳定碎石 3.厚度：100mm 4.其他详见招标图纸、招标文件、国家相关规范 5.完成本项目清单所需的一切相关工作 | m3 | 86.8 | 465.51 | 40406.27
41 | 500103007031 |  | 200厚级配碎石垫层 1.部位及类型：垫层 2.材质：级配碎石 3.厚度：200mm 4.其他详见招标图纸、招标文件、国家相关规范 5.完成本项目清单所需的一切相关工作 | m3 | 173.6 | 250.34 | 43459.02
42 | 500103009001 |  | 回填石屑 1.回填石屑 2.其他详见招标图纸、招标文件、国家相关规范 3.完成本项目清单所需的一切相关工作 | m3 | 79.27 | 239.78 | 19007.36
43 | 500103009003 |  | 回填C20素砼 1.回填C20素砼 2.其他详见招标图纸、招标文件、国家相关规范 3.完成本项目清单所需的一切相关工作 | m3 | 33.89 | 737.14 | 24981.67
分类分项工程量清单计价表
工程名称： |  | 西群河综合整治工程-土建部分 | [5 empty] | 第66页, 共99页
序号 | 项目编码 |  | 项目名称 | 计量单位 | 工程数量 | 单价(元) | 合计(元)
44 | 500109001100 |  | C30素砼扭坡式挡墙 1.部位及类型：扭坡式挡墙 2.设计龄期、强度等级及配合比：C30泵送混凝土 3.厚度：上宽400mm、下宽3215mm 4.其他详见招标图纸、招标文件、国家相关规范 5.完成本项目清单所需的一切相关工作 | m3 | 172.3 | 701.66 | 120896.02
45 | 500107013005 |  | 混凝土管DN300 1.管材：混凝土管 2.管径：DN300 3.其他详见招标图纸、招标文件、国家相关规范 4.完成本项目清单所需的一切相关工作 | m | 30 | 154.44 | 4633.2
46 | 500109001103 |  | C20素砼包管 1.部位及类型：混凝土包管 2.设计龄期、强度等级及配合比：C25混凝土 3.规格：500*500mm 4.其他详见招标图纸、招标文件、国家相关规范 5.完成本项目清单所需的一切相关工作 | m3 | 5.38 | 685.2 | 3686.38
47 | 500109001160 |  | 仿木栏杆C25砼基础厚500 1.部位及类型：基础 2.材质：C25混凝土 3.厚度：500mm 4.其他详见招标图纸、招标文件、国家相关规范 5.完成本项目清单所需的一切相关工作 | m3 | 326.32 | 697.55 | 227624.52
分类分项工程量清单计价表
工程名称： |  | 西群河综合整治工程-土建部分 | [5 empty] | 第67页, 共99页
序号 | 项目编码 |  | 项目名称 | 计量单位 | 工程数量 | 单价(元) | 合计(元)
48 | 500111002008 |  | 仿木栏杆 1.仿木栏杆 2.材质：仿树皮预制混凝土 3.高度：1.4m 4.钢筋制安 5.做法：详见设计图纸 6.其他详见招标图纸、招标文件、国家相关规范 7.完成本项目清单所需的一切相关工作 | m | 652.64 | 379.41 | 247618.14
|  |  | 排水管出口挡墙（桩号DJH0+094.09） |  |  |  | 49516.92
1 | 500109001105 |  | C30素砼挡墙 1.部位及类型：挡墙 2.设计龄期、强度等级及配合比：C30泵送混凝土 3.厚度：上宽500mm、下宽1600mm 4.其他详见招标图纸、招标文件、国家相关规范 5.完成本项目清单所需的一切相关工作 | m3 | 30.63 | 683.9 | 20947.86
2 | 500109001104 |  | C30素砼底板厚500 1.部位及类型：底板 2.设计龄期、强度等级及配合比：C30泵送混凝土 3.厚度：500mm 4.其他详见招标图纸、招标文件、国家相关规范 5.完成本项目清单所需的一切相关工作 | m3 | 5.71 | 705.43 | 4028.01
3 | 500109001106 |  | C30素砼面板厚300 1.部位及类型：护坡面板 2.设计龄期、强度等级及配合比：C30泵送混凝土 3.厚度：300mm 4.其他详见招标图纸、招标文件、国家相关规范 5.完成本项目清单所需的一切相关工作 | m3 | 10.52 | 766.08 | 8059.16
分类分项工程量清单计价表
工程名称： |  | 西群河综合整治工程-土建部分 | [5 empty] | 第68页, 共99页
序号 | 项目编码 |  | 项目名称 | 计量单位 | 工程数量 | 单价(元) | 合计(元)
4 | 500103007020 |  | 砂碎石垫层厚200 1.部位及类型：垫层 2.材质：砂碎石 3.厚度：200mm 4.其他详见招标图纸、招标文件、国家相关规范 5.完成本项目清单所需的一切相关工作 | m3 | 8.25 | 265.16 | 2187.57
5 | 500103010006 |  | 抛石护底 1.抛石护底 2.其他详见招标图纸、招标文件、国家相关规范 3.完成本项目清单所需的一切相关工作 | m3 | 42.38 | 241.35 | 10228.41
6 | 500107013006 |  | φ50PVC排水管 1.材质：PVC排水管 2.规格：φ50 3.其他详见招标图纸、招标文件、国家相关规范 4.完成本项目清单所需的一切相关工作 | m
7 | 500103005005 |  | 土工布反滤包（级配碎石） 1.部位及类型：反滤包 2.材质：级配碎石 3.其他详见招标图纸、招标文件、国家相关规范 4.完成本项目清单所需的一切相关工作 | m3
8 | 500110001013 |  | 普通模板 1.普通标准钢模板 2.其他详见招标图纸、招标文件、国家相关规范 3.完成本项目清单所需的一切相关工作 | ㎡ | 56.85 | 71.52 | 4065.91
|  |  | 排水管出口挡墙（桩号DJH0+145.05） |  |  |  | 48548.88
分类分项工程量清单计价表
工程名称： |  | 西群河综合整治工程-土建部分 | [5 empty] | 第69页, 共99页
序号 | 项目编码 |  | 项目名称 | 计量单位 | 工程数量 | 单价(元) | 合计(元)
1 | 500109001107 |  | C30素砼挡墙 1.部位及类型：挡墙 2.设计龄期、强度等级及配合比：C30泵送混凝土 3.厚度：上宽500mm、下宽1600mm 4.其他详见招标图纸、招标文件、国家相关规范 5.完成本项目清单所需的一切相关工作 | m3 | 29.56 | 683.9 | 20216.08
2 | 500109001108 |  | C30素砼底板厚500 1.部位及类型：底板 2.设计龄期、强度等级及配合比：C30泵送混凝土 3.厚度：500mm 4.其他详见招标图纸、招标文件、国家相关规范 5.完成本项目清单所需的一切相关工作 | m3 | 5.71 | 705.43 | 4028.01
3 | 500109001109 |  | C30素砼面板厚300 1.部位及类型：护坡面板 2.设计龄期、强度等级及配合比：C30泵送混凝土 3.厚度：300mm 4.其他详见招标图纸、招标文件、国家相关规范 5.完成本项目清单所需的一切相关工作 | m3 | 8.17 | 766.08 | 6258.87
4 | 500103007021 |  | 砂碎石垫层厚200 1.部位及类型：垫层 2.材质：砂碎石 3.厚度：200mm 4.其他详见招标图纸、招标文件、国家相关规范 5.完成本项目清单所需的一切相关工作 | m3 | 8.25 | 265.16 | 2187.57
分类分项工程量清单计价表
工程名称： |  | 西群河综合整治工程-土建部分 | [5 empty] | 第70页, 共99页
序号 | 项目编码 |  | 项目名称 | 计量单位 | 工程数量 | 单价(元) | 合计(元)
5 | 500109001110 |  | C20砼衬砌厚200 1.部位及类型：衬砌 2.设计龄期、强度等级及配合比：C20泵送混凝土 3.厚度：200mm 4.其他详见招标图纸、招标文件、国家相关规范 5.完成本项目清单所需的一切相关工作 | m3 | 1.26 | 714.16 | 899.84
6 | 500103010007 |  | 抛石护底 1.抛石护底 2.其他详见招标图纸、招标文件、国家相关规范 3.完成本项目清单所需的一切相关工作 | m3 | 42.38 | 241.35 | 10228.41
7 | 500103009002 |  | 回填石屑 1.回填石屑 2.其他详见招标图纸、招标文件、国家相关规范 3.完成本项目清单所需的一切相关工作 | m3 | 2.77 | 239.78 | 664.19
8 | 500107013007 |  | φ50PVC排水管 1.材质：PVC排水管 2.规格：φ50 3.其他详见招标图纸、招标文件、国家相关规范 4.完成本项目清单所需的一切相关工作 | m
9 | 500103005006 |  | 土工布反滤包（级配碎石） 1.部位及类型：反滤包 2.材质：级配碎石 3.其他详见招标图纸、招标文件、国家相关规范 4.完成本项目清单所需的一切相关工作 | m3
分类分项工程量清单计价表
工程名称： |  | 西群河综合整治工程-土建部分 | [5 empty] | 第71页, 共99页
序号 | 项目编码 |  | 项目名称 | 计量单位 | 工程数量 | 单价(元) | 合计(元)
10 | 500110001014 |  | 普通模板 1.普通标准钢模板 2.其他详见招标图纸、招标文件、国家相关规范 3.完成本项目清单所需的一切相关工作 | ㎡ | 56.85 | 71.52 | 4065.91
|  |  | 单孔箱涵3.9m×4m（桩号DJH0+175.00） |  |  |  | 240871.47
1 | 500101002028 |  | 土方开挖 1.土方开挖 2.挖土类别：一、二类土 3.其他详见招标图纸、招标文件、国家相关规范 4.完成本项目清单所需的一切相关工作 | m3 | 429.99 | 2.83 | 1216.87
2 | 500103001018 |  | 土方回填 1.土方回填压实度91%以上 2.土方来源：利用开挖土 3.其他详见招标图纸、招标文件、国家相关规范 4.完成本项目清单所需的一切相关工作 | m3 | 243.64 | 9.05 | 2204.94
3 | 500101002029 |  | 余土外运（外运20km) 1.废弃料品种:土方 2.运距：20km 3.其他详见招标图纸、招标文件、国家相关规范 4.完成本项目清单所需的一切相关工作 | m3 | 186.35 | 51.71 | 9636.16
4 | 500101002030 |  | 渣土弃置费 1.消纳费 | m3 | 186.35 | 19 | 3540.65
分类分项工程量清单计价表
工程名称： |  | 西群河综合整治工程-土建部分 | [5 empty] | 第72页, 共99页
序号 | 项目编码 |  | 项目名称 | 计量单位 | 工程数量 | 单价(元) | 合计(元)
5 | 500109001111 |  | C30钢筋砼箱涵500厚 1.部位及类型：重力式挡墙 2.设计龄期、强度等级及配合比：C30泵送混凝土 3.厚度：上宽400mm、下宽3215mm 4.其他详见招标图纸、招标文件、国家相关规范 5.完成本项目清单所需的一切相关工作 | m3 | 36.88 | 721.73 | 26617.4
6 | 500109001112 |  | C30素砼挡墙厚（上底400，下底1900） 1.部位及类型：重力式挡墙 2.设计龄期、强度等级及配合比：C30泵送混凝土 3.厚度：上宽400mm、下宽3215mm 4.其他详见招标图纸、招标文件、国家相关规范 5.完成本项目清单所需的一切相关工作 | m3 | 118.07 | 683.9 | 80748.07
7 | 500109001113 |  | C30素砼扭坡式挡墙 1.部位及类型：扭坡式挡墙 2.设计龄期、强度等级及配合比：C30泵送混凝土 3.厚度：上宽400mm、下宽950mm 4.其他详见招标图纸、招标文件、国家相关规范 5.完成本项目清单所需的一切相关工作 | m3 | 25.68 | 701.66 | 18018.63
8 | 500105001007 |  | 干砌石护底 1.干砌石护底 2.其他详见招标图纸、招标文件、国家相关规范 3.完成本项目清单所需的一切相关工作 | m3 | 56.17 | 352.6 | 19805.54
分类分项工程量清单计价表
工程名称： |  | 西群河综合整治工程-土建部分 | [5 empty] | 第73页, 共99页
序号 | 项目编码 |  | 项目名称 | 计量单位 | 工程数量 | 单价(元) | 合计(元)
9 | 500109001114 |  | C15素砼基础厚100 1.部位及类型：垫层 2.材质：C15泵送混凝土 3.厚度：100mm 4.其他详见招标图纸、招标文件、国家相关规范 5.完成本项目清单所需的一切相关工作 | m3 | 12.67 | 692.49 | 8773.85
10 | 500103007022 |  | 中粗砂垫层厚200 1.部位及类型：垫层 2.材质：中粗砂 3.厚度：200mm 4.其他详见招标图纸、招标文件、国家相关规范 5.完成本项目清单所需的一切相关工作 | m3 | 25.35 | 280.96 | 7122.34
11 | 500109009002 |  | 沥青木板分缝 1.沥青木板分缝 2.其他详见招标图纸、招标文件、国家相关规范 3.完成本项目清单所需的一切相关工作 | ㎡ | 18.44 | 153.05 | 2822.24
12 | 500109001115 |  | 仿木栏杆C25砼基础厚500 1.部位及类型：基础 2.材质：C25混凝土 3.厚度：500mm 4.其他详见招标图纸、招标文件、国家相关规范 5.完成本项目清单所需的一切相关工作 | m3 | 2 | 697.55 | 1395.1
13 | 500111002005 |  | 仿木栏杆 1.仿木栏杆 2.材质：仿树皮预制混凝土 3.高度：1.4m 4.钢筋制安 5.做法：详见设计图纸 6.其他详见招标图纸、招标文件、国家相关规范 7.完成本项目清单所需的一切相关工作 | m | 8 | 379.41 | 3035.28
分类分项工程量清单计价表
工程名称： |  | 西群河综合整治工程-土建部分 | [5 empty] | 第74页, 共99页
序号 | 项目编码 |  | 项目名称 | 计量单位 | 工程数量 | 单价(元) | 合计(元)
14 | 500107013008 |  | φ50PVC排水管 1.材质：PVC排水管 2.规格：φ50 3.其他详见招标图纸、招标文件、国家相关规范 4.完成本项目清单所需的一切相关工作 | m | 32 | 12.24 | 391.68
15 | 500103005007 |  | 土工布反滤包（级配碎石） 1.部位及类型：反滤包 2.材质：级配碎石 3.其他详见招标图纸、招标文件、国家相关规范 4.完成本项目清单所需的一切相关工作 | m3 | 26.67 | 246.97 | 6586.69
16 | 500110001015 |  | 普通模板 1.普通标准钢模板 2.其他详见招标图纸、招标文件、国家相关规范 3.完成本项目清单所需的一切相关工作 | ㎡ | 238.04 | 71.52 | 17024.62
17 | 500114002006 |  | 脚手架 1.综合脚手架 2.高度：4.5m以内 3.其他详见招标图纸、招标文件、国家相关规范 4.完成本项目清单所需的一切相关工作 | ㎡ | 126 | 16.69 | 2102.94
18 | 500111001036 |  | 钢筋加工及安装 1.型号、规格:Φ10mm以内 2.其他详见招标图纸、招标文件、国家相关规范 3.完成本项目清单所需的一切相关工作 | t | 0.283 | 6422.05 | 1817.44
19 | 500111001037 |  | 钢筋加工及安装 1.型号、规格:Φ10~25mm 2.其他详见招标图纸、招标文件、国家相关规范 3.完成本项目清单所需的一切相关工作 | t | 4.523 | 6193.02 | 28011.03
分类分项工程量清单计价表
工程名称： |  | 西群河综合整治工程-土建部分 | [5 empty] | 第75页, 共99页
序号 | 项目编码 |  | 项目名称 | 计量单位 | 工程数量 | 单价(元) | 合计(元)
|  |  | 西群河清淤工程 |  |  |  | 1000085.37
1 | 500101003001 |  | 暗涵清淤（外运20km) 1.废弃料品种:淤泥 2.运距：20km 3.其他详见招标图纸、招标文件、国家相关规范 4.完成本项目清单所需的一切相关工作 | m3 | 2165.39 | 442.85 | 958942.96
2 | 500101002031 |  | 渣土弃置费 1.消纳费 | m3 | 2165.39 | 19 | 41142.41
|  |  | 拆除修复道路 |  |  |  | 677209.85
1 | 500102001016 |  | 砼路面拆除 24cm厚（外运20km) 1.砼路面拆除 24cm厚 2.运距：20km 3.其他详见招标图纸、招标文件、国家相关规范 4.完成本项目清单所需的一切相关工作 | m3 | 373.67 | 175.59 | 65612.72
2 | 500102001017 |  | 拆除基层 20cm厚（外运20km) 1.基层拆除 20cm厚 2.运距：20km 3.其他详见招标图纸、招标文件、国家相关规范 4.完成本项目清单所需的一切相关工作 | m3 | 311.392 | 131.86 | 41060.15
3 | 500102001018 |  | 拆除基层 15cm厚（外运20km) 1.基层拆除 15cm厚 2.运距：20km 3.其他详见招标图纸、招标文件、国家相关规范 4.完成本项目清单所需的一切相关工作 | m3 | 233.544 | 122.62 | 28637.17
4 | 500101002059 |  | 渣土弃置费 1.消纳费 | m3 | 918.6 | 19 | 17453.4
分类分项工程量清单计价表
工程名称： |  | 西群河综合整治工程-土建部分 | [5 empty] | 第76页, 共99页
序号 | 项目编码 |  | 项目名称 | 计量单位 | 工程数量 | 单价(元) | 合计(元)
5 | 500109001170 |  | 240厚C30现浇砼面层 1.部位及类型：路面 2.材质：C30混凝土 3.厚度：240mm 4.其他详见招标图纸、招标文件、国家相关规范 5.完成本项目清单所需的一切相关工作 | m2 | 1556.96 | 178.84 | 278446.73
6 | 500109001169 |  | 5.5%水泥稳定碎石层厚200 1.部位及类型：基层 2.材质：5.5%水泥稳定碎石 3.厚度：200mm 4.其他详见招标图纸、招标文件、国家相关规范 5.完成本项目清单所需的一切相关工作 | m3 | 311.392 | 456.76 | 142231.41
7 | 500109001171 |  | 4%水泥稳定碎石层厚150 1.部位及类型：基层 2.材质：4%水泥稳定碎石 3.厚度：150mm 4.其他详见招标图纸、招标文件、国家相关规范 5.完成本项目清单所需的一切相关工作 | m3 | 233.544 | 444.32 | 103768.27
|  |  | 四、分流箱涵工程 |  |  |  | 20651982.7
|  |  | 新建分流箱涵 |  |  |  | 20141004.93
1 | 500102001019 |  | 沥青砼路面拆除 10cm厚（外运20km) 1.沥青砼路面拆除 10cm厚 2.运距：20km 3.其他详见招标图纸、招标文件、国家相关规范 4.完成本项目清单所需的一切相关工作 | m3 | 533.686 | 158.07 | 84359.75
分类分项工程量清单计价表
工程名称： |  | 西群河综合整治工程-土建部分 | [5 empty] | 第77页, 共99页
序号 | 项目编码 |  | 项目名称 | 计量单位 | 工程数量 | 单价(元) | 合计(元)
2 | 500102001022 |  | 砼路面拆除 24cm厚（外运20km) 1.砼路面拆除 24cm厚 2.运距：20km 3.其他详见招标图纸、招标文件、国家相关规范 4.完成本项目清单所需的一切相关工作 | m3 | 1280.846 | 175.59 | 224903.75
3 | 500102001020 |  | 拆除基层 20cm厚（外运20km) 1.基层拆除 20cm厚 2.运距：20km 3.其他详见招标图纸、招标文件、国家相关规范 4.完成本项目清单所需的一切相关工作 | m3 | 1119.383 | 131.86 | 147601.84
4 | 500102001021 |  | 拆除基层 15cm厚（外运20km) 1.基层拆除 15cm厚 2.运距：20km 3.其他详见招标图纸、招标文件、国家相关规范 4.完成本项目清单所需的一切相关工作 | m3 | 800.529 | 122.62 | 98160.87
5 | 500101002060 |  | 渣土弃置费 1.消纳费 | m3 | 3734.45 | 19 | 70954.55
6 | 500109001172 |  | 240厚C40现浇砼面层 1.部位及类型：路面 2.材质：C40混凝土 3.厚度：240mm 4.其他详见招标图纸、招标文件、国家相关规范 5.完成本项目清单所需的一切相关工作 | m2 | 2600.55 | 187.38 | 487291.06
7 | 500109001173 |  | 5.5%水泥稳定碎石层厚200 1.部位及类型：基层 2.材质：5.5%水泥稳定碎石 3.厚度：200mm 4.其他详见招标图纸、招标文件、国家相关规范 5.完成本项目清单所需的一切相关工作 | m3 | 520.11 | 456.76 | 237565.44
分类分项工程量清单计价表
工程名称： |  | 西群河综合整治工程-土建部分 | [5 empty] | 第78页, 共99页
序号 | 项目编码 |  | 项目名称 | 计量单位 | 工程数量 | 单价(元) | 合计(元)
8 | 500109001174 |  | 4%水泥稳定碎石层厚150 1.部位及类型：基层 2.材质：4%水泥稳定碎石 3.厚度：150mm 4.其他详见招标图纸、招标文件、国家相关规范 5.完成本项目清单所需的一切相关工作 | m3 | 390.083 | 444.32 | 173321.68
9 | 500109007001 |  | 4cm厚改性沥青玛蹄脂沥青砼(SMA-13) 1.沥青混凝土种类:细粒式沥青砼(AC-13C) 2.厚度:4cm 3.掺和料:按设计图纸要求 4.石料品种:花岗岩 5.其他详见招标图纸、招标文件、国家相关规范 6.完成本项目清单所需的一切相关工作 | m2 | 2736.31 | 93.25 | 255160.91
10 | 500109007002 |  | 6cm厚中粒式改性沥青砼(AC-20C) 1.沥青混凝土种类:中粒式改性沥青砼(AC-20C) 2.厚度:6cm 3.掺和料:按设计图纸要求 4.石料品种:花岗岩 5.其他详见招标图纸、招标文件、国家相关规范 6.完成本项目清单所需的一切相关工作 | m2 | 2736.31 | 114.05 | 312076.16
11 | 500109001176 |  | 5%水泥稳定级配碎石层厚200 1.部位及类型：基层 2.材质：5%水泥稳定级配碎石 3.厚度：200mm 4.其他详见招标图纸、招标文件、国家相关规范 5.完成本项目清单所需的一切相关工作 | m3 | 547.262 | 452.68 | 247734.56
分类分项工程量清单计价表
工程名称： |  | 西群河综合整治工程-土建部分 | [5 empty] | 第79页, 共99页
序号 | 项目编码 |  | 项目名称 | 计量单位 | 工程数量 | 单价(元) | 合计(元)
12 | 500109001175 |  | 4%水泥稳定石屑层厚150 1.部位及类型：基层 2.材质：4%水泥稳定石屑 3.厚度：150mm 4.其他详见招标图纸、招标文件、国家相关规范 5.完成本项目清单所需的一切相关工作 | m3 | 410.446 | 386.16 | 158498.21
13 | 500109007003 |  | 改性乳化沥青(PC-3）粘层油0.6L/m2 1.材料品种:改性乳化沥青(PC-3） 2.喷油量:0.6L/㎡ 3.其他详见招标图纸、招标文件、国家相关规范 4.完成本项目清单所需的一切相关工作 | m2 | 2736.31 | 3.5 | 9577.09
14 | 500109007004 |  | 改性乳化沥青(PC-3）透层油0.6L/m2 1.材料品种:改性乳化沥青(PC-3） 2.喷油量:0.6L/㎡ 3.其他详见招标图纸、招标文件、国家相关规范 4.完成本项目清单所需的一切相关工作 | m2 | 2736.31 | 3.5 | 9577.09
15 | 500109007005 |  | 稀浆封层2cm 1.材料品种:稀浆封层 2.喷油量:按设计图纸要求 3.厚度:2cm 4.部位:下封层 5.其他详见招标图纸、招标文件、国家相关规范 6.完成本项目清单所需的一切相关工作 | m2 | 2736.31 | 10.72 | 29333.24
分类分项工程量清单计价表
工程名称： |  | 西群河综合整治工程-土建部分 | [5 empty] | 第80页, 共99页
序号 | 项目编码 |  | 项目名称 | 计量单位 | 工程数量 | 单价(元) | 合计(元)
16 | 500101002032 |  | 土方开挖 1.土方开挖 2.挖土类别：一、二类土 3.其他详见招标图纸、招标文件、国家相关规范 4.完成本项目清单所需的一切相关工作 | m3 | 18475.7 | 2.83 | 52286.23
17 | 500103001019 |  | 土方回填 1.土方回填压实度96%以上 2.土方来源：利用开挖土 3.其他详见招标图纸、招标文件、国家相关规范 4.完成本项目清单所需的一切相关工作 | m3 | 1918.8 | 9.05 | 17365.14
18 | 500101002033 |  | 余土外运（外运20km) 1.废弃料品种:土方 2.运距：20km 3.其他详见招标图纸、招标文件、国家相关规范 4.完成本项目清单所需的一切相关工作 | m3 | 16218.288 | 51.71 | 838647.67
19 | 500101002034 |  | 渣土弃置费 1.消纳费 | m3 | 16218.288 | 19 | 308147.47
20 | 500109001116 |  | C30钢筋砼箱涵 1.部位及类型：箱涵 2.设计龄期、强度等级及配合比：C30泵送混凝土 3.厚度：500mm 4.其他详见招标图纸、招标文件、国家相关规范 5.完成本项目清单所需的一切相关工作 | m3 | 5340.39 | 721.73 | 3854319.67
分类分项工程量清单计价表
工程名称： |  | 西群河综合整治工程-土建部分 | [5 empty] | 第81页, 共99页
序号 | 项目编码 |  | 项目名称 | 计量单位 | 工程数量 | 单价(元) | 合计(元)
21 | 500109001117 |  | C15砼垫层厚100 1.部位及类型：垫层 2.设计龄期、强度等级及配合比：C15泵送混凝土 3.厚度：100mm 4.其他详见招标图纸、招标文件、国家相关规范 5.完成本项目清单所需的一切相关工作 | m3 | 357.16 | 692.49 | 247329.73
22 | 500103007023 |  | 碎石垫层厚100 1.部位及类型：垫层 2.材质：碎石 3.厚度：100mm 4.其他详见招标图纸、招标文件、国家相关规范 5.完成本项目清单所需的一切相关工作 | m3 | 374.17 | 250.34 | 93669.72
23 | 500111001029 |  | 钢筋加工及安装 1.型号、规格:Φ10mm以内 2.其他详见招标图纸、招标文件、国家相关规范 3.完成本项目清单所需的一切相关工作 | t | 6.58 | 6422.05 | 42257.09
24 | 500111001030 |  | 钢筋加工及安装 1.型号、规格:Φ10~25mm 2.其他详见招标图纸、招标文件、国家相关规范 3.完成本项目清单所需的一切相关工作 | t | 858.2 | 6193.02 | 5314849.76
25 | 500110001016 |  | 普通模板 1.普通标准钢模板 2.其他详见招标图纸、招标文件、国家相关规范 3.完成本项目清单所需的一切相关工作 | ㎡ | 13118.47 | 71.52 | 938232.97
26 | 500109009003 |  | 沥青油毛毡填缝 1.沥青油毛毡填缝 2.其他详见招标图纸、招标文件、国家相关规范 3.完成本项目清单所需的一切相关工作 | ㎡ | 28.78 | 99.19 | 2854.69
分类分项工程量清单计价表
工程名称： |  | 西群河综合整治工程-土建部分 | [5 empty] | 第82页, 共99页
序号 | 项目编码 |  | 项目名称 | 计量单位 | 工程数量 | 单价(元) | 合计(元)
27 | 500109009004 |  | 沥青砂浆填缝 1.沥青砂浆2mm厚填缝 2.其他详见招标图纸、招标文件、国家相关规范 3.完成本项目清单所需的一切相关工作 | m | 3.44 | 19.95 | 68.63
28 | 500103014007 |  | 聚乙烯低发泡沫板 1.聚乙烯闭孔泡沫板分缝 2.其他详见招标图纸、招标文件、国家相关规范 3.完成本项目清单所需的一切相关工作 | ㎡ | 469.02 | 54.39 | 25510
29 | 500109008004 |  | 止水铜片 1.止水类型：铜片止水 2.材质：紫铜片 3.止水规格尺寸：1.2mm 4.其他详见招标图纸、招标文件、国家相关规范 5.完成本项目清单所需的一切相关工作 | m | 62.01 | 696.18 | 43170.12
30 | 500103010008 |  | 抛石防冲 1.抛石防冲槽 2.其他详见招标图纸、招标文件、国家相关规范 3.完成本项目清单所需的一切相关工作 | m3 | 17.97 | 241.35 | 4337.06
31 | 500109001118 |  | C30钢筋砼U型槽 1.部位及类型：U型槽 2.设计龄期、强度等级及配合比：C30混凝土 3.厚度：400mm 4.其他详见招标图纸、招标文件、国家相关规范 5.完成本项目清单所需的一切相关工作 | m3 | 247.29 | 738.94 | 182732.47
分类分项工程量清单计价表
工程名称： |  | 西群河综合整治工程-土建部分 | [5 empty] | 第83页, 共99页
序号 | 项目编码 |  | 项目名称 | 计量单位 | 工程数量 | 单价(元) | 合计(元)
32 | 500109001119 |  | C30钢筋砼跌水坎 1.部位及类型：跌水坎 2.设计龄期、强度等级及配合比：C30混凝土 3.厚度：400mm 4.其他详见招标图纸、招标文件、国家相关规范 5.完成本项目清单所需的一切相关工作 | m3 | 27.66 | 684.75 | 18940.19
33 | 500114002007 |  | 双排脚手架 1.双排脚手架 2.高度：15m以内 3.其他详见招标图纸、招标文件、国家相关规范 4.完成本项目清单所需的一切相关工作 | ㎡ | 6795.28 | 20.71 | 140730.25
34 | 500105009001 |  | 砖砌体围墙拆除(外运20km) 1.浆砌体围墙拆除 2.运距：20km 3.其他详见招标图纸、招标文件、国家相关规范 4.完成本项目清单所需的一切相关工作 | m3 | 11.61 | 121.45 | 1410.03
35 | 500105006001 |  | 砖砌体围墙恢复 1.恢复砖砌挡墙 2.品种、规格及强度等级：M10水泥砂浆MU10砖 3.抹面：20厚1:2水泥砂浆 4.深灰色真石漆分缝 5.其他详见招标图纸、招标文件、国家相关规范 6.完成本项目清单所需的一切相关工作 | m3 | 11.61 | 607.29 | 7050.64
分类分项工程量清单计价表
工程名称： |  | 西群河综合整治工程-土建部分 | [5 empty] | 第84页, 共99页
序号 | 项目编码 |  | 项目名称 | 计量单位 | 工程数量 | 单价(元) | 合计(元)
36 | 500102001011 |  | 旧箱涵拆除（外运20km) 1.旧箱涵拆除 2.运距：20km 3.其他详见招标图纸、招标文件、国家相关规范 4.完成本项目清单所需的一切相关工作 | m3 | 29.04 | 175.59 | 5099.13
37 | 500101002061 |  | 渣土弃置费 1.消纳费 | m3 | 40.65 | 19 | 772.35
38 | 500109001122 |  | C20砼衬砌厚200 1.部位及类型：衬砌 2.设计龄期、强度等级及配合比：C20泵送混凝土 3.厚度：200mm 4.其他详见招标图纸、招标文件、国家相关规范 5.完成本项目清单所需的一切相关工作 | m3 | 2.91 | 714.16 | 2078.21
39 | 500114002008 |  | SP-IV型拉森钢板桩（2月租赁） 1.名称:拉森IV型钢板桩 2.桩长:12m 4.租赁工期：2个月 5.其他详见招标图纸、招标文件、国家相关规范 6.完成本项目清单所需的一切相关工作 | t | 4070.041 | 1214.65 | 4943675.3
40 | 500114002026 |  | 钢支撑 1.名称:钢支撑 2.材质规格:工32a型钢 3.其他详见招标图纸、招标文件、国家相关规范 4.完成本项目清单所需的一切相关工作 | t | 404.284 | 1209.52 | 488989.58
分类分项工程量清单计价表
工程名称： |  | 西群河综合整治工程-土建部分 | [5 empty] | 第85页, 共99页
序号 | 项目编码 |  | 项目名称 | 计量单位 | 工程数量 | 单价(元) | 合计(元)
41 | 500109011006 |  | 检查口 1.检查口 2.Φ700预制混凝土井筒，做法详见06MS201-3-127 3.φ700铸铁井盖及支座 4.C30混凝土井圈 5.含塑钢爬梯 6.其他详见招标图纸、招标文件、国家相关规范 7.完成本项目清单所需的一切相关工作 | 座 | 7 | 1203 | 8421
42 | 500111001031 |  | 钢筋加工及安装 1.型号、规格:Φ10~25mm 2.其他详见招标图纸、招标文件、国家相关规范 3.完成本项目清单所需的一切相关工作 | t | 1.792 | 6193.02 | 11097.89
43 | 500111002006 |  | 钢梯 1.材质：钢梯 2.做法：详见设计图纸 3.其他详见招标图纸、招标文件、国家相关规范 4.完成本项目清单所需的一切相关工作 | t | 0.12 | 7047.83 | 845.74
|  |  | 分流箱涵节制闸 |  |  |  | 510977.77
1 | 500101002035 |  | 土方开挖 1.土方开挖 2.挖土类别：一、二类土 3.其他详见招标图纸、招标文件、国家相关规范 4.完成本项目清单所需的一切相关工作 | m3 | 252.27 | 2.83 | 713.92
分类分项工程量清单计价表
工程名称： |  | 西群河综合整治工程-土建部分 | [5 empty] | 第86页, 共99页
序号 | 项目编码 |  | 项目名称 | 计量单位 | 工程数量 | 单价(元) | 合计(元)
2 | 500103001020 |  | 土方回填 1.土方回填压实度91%以上 2.土方来源：利用开挖土 3.其他详见招标图纸、招标文件、国家相关规范 4.完成本项目清单所需的一切相关工作 | m3 | 101.69 | 9.05 | 920.29
3 | 500101002036 |  | 余土外运（外运20km) 1.废弃料品种:土方 2.运距：20km 3.其他详见招标图纸、招标文件、国家相关规范 4.完成本项目清单所需的一切相关工作 | m3 | 135.327 | 51.71 | 6997.76
4 | 500101002037 |  | 渣土弃置费 1.消纳费 | m3 | 135.327 | 19 | 2571.21
5 | 500105001008 |  | 干砌石护底 1.部位及类型：海漫段 2.材质：干砌石 3.厚度：500mm 4.其他详见招标图纸、招标文件、国家相关规范 5.完成本项目清单所需的一切相关工作 | m3 | 30.21 | 352.6 | 10652.05
6 | 500111001032 |  | 钢筋加工及安装 1.型号、规格:Φ10mm以内 2.其他详见招标图纸、招标文件、国家相关规范 3.完成本项目清单所需的一切相关工作 | t | 12.73 | 6422.05 | 81752.7
7 | 500111001033 |  | 钢筋加工及安装 1.型号、规格:Φ10~25mm 2.其他详见招标图纸、招标文件、国家相关规范 3.完成本项目清单所需的一切相关工作 | t | 1.25 | 6193.02 | 7741.28
分类分项工程量清单计价表
工程名称： |  | 西群河综合整治工程-土建部分 | [5 empty] | 第87页, 共99页
序号 | 项目编码 |  | 项目名称 | 计量单位 | 工程数量 | 单价(元) | 合计(元)
8 | 500109001124 |  | C25素砼挡墙厚400 1.部位及类型：挡墙 2.设计龄期、强度等级及配合比：C25泵送混凝土 3.厚度：400mm 4.其他详见招标图纸、招标文件、国家相关规范 5.完成本项目清单所需的一切相关工作 | m3 | 22 | 685.85 | 15088.7
9 | 500109001125 |  | C15砼垫层厚100 1.部位及类型：垫层 2.设计龄期、强度等级及配合比：C15泵送混凝土 3.厚度：100mm 4.其他详见招标图纸、招标文件、国家相关规范 5.完成本项目清单所需的一切相关工作 | m3 | 2.57 | 692.49 | 1779.7
10 | 500103007024 |  | 砂碎石垫层 1.部位及类型：垫层 2.材质：砂碎石 3.厚度：综合考虑 4.其他详见招标图纸、招标文件、国家相关规范 5.完成本项目清单所需的一切相关工作 | m3 | 8.98 | 265.16 | 2381.14
11 | 500109001126 |  | C30二期砼 1.部位及类型：水闸 2.材质：二期C30泵送混凝土 3.厚度：综合考虑 4.其他详见招标图纸、招标文件、国家相关规范 5.完成本项目清单所需的一切相关工作 | m3 | 1.3 | 1089.29 | 1416.08
12 | 500107013009 |  | φ75PVC排水管 1.材质：PVC排水管 2.规格：φ75 3.其他详见招标图纸、招标文件、国家相关规范 4.完成本项目清单所需的一切相关工作 | m | 16.88 | 16.96 | 286.28
分类分项工程量清单计价表
工程名称： |  | 西群河综合整治工程-土建部分 | [5 empty] | 第88页, 共99页
序号 | 项目编码 |  | 项目名称 | 计量单位 | 工程数量 | 单价(元) | 合计(元)
13 | 500103005008 |  | 土工布反滤包（级配碎石） 1.部位及类型：反滤包 2.材质：级配碎石 3.其他详见招标图纸、招标文件、国家相关规范 4.完成本项目清单所需的一切相关工作 | m3 | 0.288 | 246.97 | 71.13
14 | 500103007025 |  | 各级配砂石反滤层厚150 1.部位及类型：反滤层 2.材质：级配砂石 3.厚度：150mm 4.其他详见招标图纸、招标文件、国家相关规范 5.完成本项目清单所需的一切相关工作 | m3 | 4.95 | 265.16 | 1312.54
15 | 500110001017 |  | 普通模板 1.普通标准钢模板 2.其他详见招标图纸、招标文件、国家相关规范 3.完成本项目清单所需的一切相关工作 | ㎡ | 462.27 | 71.52 | 33061.55
16 | 500109001128 |  | 闸室段C30钢筋砼底板厚800 1.部位及类型：闸室段底板 2.设计龄期、强度等级及配合比：C30泵送混凝土 3.厚度：800mm 4.其他详见招标图纸、招标文件、国家相关规范 5.完成本项目清单所需的一切相关工作 | m3 | 29.44 | 695.16 | 20465.51
分类分项工程量清单计价表
工程名称： |  | 西群河综合整治工程-土建部分 | [5 empty] | 第89页, 共99页
序号 | 项目编码 |  | 项目名称 | 计量单位 | 工程数量 | 单价(元) | 合计(元)
17 | 500109001127 |  | 进口段C30钢筋砼底板厚500 1.部位及类型：进口段底板 2.设计龄期、强度等级及配合比：C30泵送混凝土 3.厚度：500mm 4.其他详见招标图纸、招标文件、国家相关规范 5.完成本项目清单所需的一切相关工作 | m3 | 19.27 | 705.43 | 13593.64
18 | 500105003003 |  | 出口段M10水泥砂浆浆砌石铺盖 1.部位及类型：海漫段 2.材质：浆砌石 3.厚度：500mm 4.其他详见招标图纸、招标文件、国家相关规范 5.完成本项目清单所需的一切相关工作 | m3 | 6.63 | 557.33 | 3695.1
19 | 500109001129 |  | C30钢筋砼交通桥厚200 1.部位及类型：交通桥顶板 2.设计龄期、强度等级及配合比：C30泵送混凝土 3.厚度：200mm 4.其他详见招标图纸、招标文件、国家相关规范 5.完成本项目清单所需的一切相关工作 | m3 | 1.2 | 757.58 | 909.1
20 | 500109001131 |  | C30闸墩厚800 1.部位及类型：闸墩 2.设计龄期、强度等级及配合比：C30泵送混凝土 3.厚度：800mm 4.其他详见招标图纸、招标文件、国家相关规范 5.完成本项目清单所需的一切相关工作 | m3 | 34.43 | 700.77 | 24127.51
分类分项工程量清单计价表
工程名称： |  | 西群河综合整治工程-土建部分 | [5 empty] | 第90页, 共99页
序号 | 项目编码 |  | 项目名称 | 计量单位 | 工程数量 | 单价(元) | 合计(元)
21 | 500109001130 |  | C30钢筋砼启闭机层板 1.部位及类型：启闭机层板 2.设计龄期、强度等级及配合比：C30泵送混凝土 3.厚度：200mm 4.其他详见招标图纸、招标文件、国家相关规范 5.完成本项目清单所需的一切相关工作 | m3 | 3.45 | 757.58 | 2613.65
22 | 500109001132 |  | C30钢筋砼U型槽厚400 1.部位及类型：U型槽 2.设计龄期、强度等级及配合比：C30泵送混凝土 3.厚度：400mm 4.其他详见招标图纸、招标文件、国家相关规范 5.完成本项目清单所需的一切相关工作 | m3 | 23.22 | 760.59 | 17660.9
23 | 500109008005 |  | 止水铜片 1.止水类型：铜片止水 2.材质：紫铜片 3.止水规格尺寸：1.2mm 4.其他详见招标图纸、招标文件、国家相关规范 5.完成本项目清单所需的一切相关工作 | m | 18.4 | 696.18 | 12809.71
24 | 500109009005 |  | 沥青油毛毡填缝 1.沥青油毛毡填缝 2.其他详见招标图纸、招标文件、国家相关规范 3.完成本项目清单所需的一切相关工作 | ㎡ | 13.36 | 99.19 | 1325.18
分类分项工程量清单计价表
工程名称： |  | 西群河综合整治工程-土建部分 | [5 empty] | 第91页, 共99页
序号 | 项目编码 |  | 项目名称 | 计量单位 | 工程数量 | 单价(元) | 合计(元)
25 | 500109009006 |  | 沥青砂浆填缝 1.沥青砂浆2mm厚填缝 2.其他详见招标图纸、招标文件、国家相关规范 3.完成本项目清单所需的一切相关工作 | m | 24.84 | 19.95 | 495.56
26 | 500109008009 |  | 橡胶止水带 1.止水类型：橡胶止水 2.材质：651型橡胶止水带 3.止水规格尺寸：L=400mm,厚10mm 4.其他详见招标图纸、招标文件、国家相关规范 5.完成本项目清单所需的一切相关工作 | m | 18.04 | 57.57 | 1038.56
27 | 500103010010 |  | 抛石防冲 1.抛石防冲槽 2.其他详见招标图纸、招标文件、国家相关规范 3.完成本项目清单所需的一切相关工作 | m3 | 36.83 | 241.35 | 8888.92
28 | 500109001133 |  | C30钢筋砼柱 1.部位及类型：柱 2.设计龄期、强度等级及配合比：C30泵送混凝土 3.厚度：500mm 4.其他详见招标图纸、招标文件、国家相关规范 5.完成本项目清单所需的一切相关工作 | m3 | 1.18 | 802.78 | 947.28
29 | 500114002009 |  | 双排脚手架 1.双排脚手架 2.高度：15m以内 3.其他详见招标图纸、招标文件、国家相关规范 4.完成本项目清单所需的一切相关工作 | ㎡ | 178.01 | 20.71 | 3686.59
分类分项工程量清单计价表
工程名称： |  | 西群河综合整治工程-土建部分 | [5 empty] | 第92页, 共99页
序号 | 项目编码 |  | 项目名称 | 计量单位 | 工程数量 | 单价(元) | 合计(元)
30 | 500105009002 |  | 砖砌体围墙拆除(外运20km) 1.浆砌体围墙拆除 2.运距：20km 3.其他详见招标图纸、招标文件、国家相关规范 4.完成本项目清单所需的一切相关工作 | m3 | 8.8 | 121.45 | 1068.76
31 | 500105006002 |  | 砖砌体围墙恢复 1.恢复砖砌挡墙 2.品种、规格及强度等级：M10水泥砂浆MU10砖 3.抹面：20厚1:2水泥砂浆 4.深灰色真石漆分缝 5.其他详见招标图纸、招标文件、国家相关规范 6.完成本项目清单所需的一切相关工作 | m3 | 7.92 | 607.29 | 4809.74
32 | 500114002010 |  | SP-IV型拉森钢板桩（2月租赁） 1.名称:拉森IV型钢板桩 2.桩长:12m 4.租赁工期：2个月 5.其他详见招标图纸、招标文件、国家相关规范 6.完成本项目清单所需的一切相关工作 | t | 164.38 | 1214.65 | 199664.17
33 | 500114002025 |  | 钢支撑 1.名称:钢支撑 2.材质规格:工32a型钢 3.其他详见招标图纸、招标文件、国家相关规范 4.完成本项目清单所需的一切相关工作 | t | 19.426 | 1209.52 | 23496.14
分类分项工程量清单计价表
工程名称： |  | 西群河综合整治工程-土建部分 | [5 empty] | 第93页, 共99页
序号 | 项目编码 |  | 项目名称 | 计量单位 | 工程数量 | 单价(元) | 合计(元)
34 | 500111002001 |  | 镀锌栏杆制安 1.材质：镀锌栏杆 2.做法：详见设计图纸 3.其他详见招标图纸、招标文件、国家相关规范 4.完成本项目清单所需的一切相关工作 | m | 8.8 | 333.57 | 2935.42
|  |  | 五、临时工程 |  |  |  | 3509929.33
|  |  | 1、大窝山塘清淤工程 |  |  |  | 300205.98
1 | 500103013001 |  | 袋装土方填筑 1.袋装、封包要求:土 2.含拆除 3.其他详见招标图纸、招标文件、国家相关规范 4.完成本项目清单所需的一切相关工作 | m3 | 144 | 117.95 | 16984.8
2 | 500103001021 |  | 一般土方填筑 1.土方回填压实度96%以上 2.土方来源：利用开挖土 3.其他详见招标图纸、招标文件、国家相关规范 4.完成本项目清单所需的一切相关工作 | m3 | 656 | 7.91 | 5188.96
3 | 500101002038 |  | 余土外运（外运20km) 1.废弃料品种:土方 2.运距：20km 3.其他详见招标图纸、招标文件、国家相关规范 4.完成本项目清单所需的一切相关工作 | m3 | 800 | 51.71 | 41368
4 | 500101002042 |  | 渣土弃置费 1.消纳费 | m3 | 800 | 19 | 15200
分类分项工程量清单计价表
工程名称： |  | 西群河综合整治工程-土建部分 | [5 empty] | 第94页, 共99页
序号 | 项目编码 |  | 项目名称 | 计量单位 | 工程数量 | 单价(元) | 合计(元)
5 | 500103014009 |  | 彩布条 1.材质：彩布条 2.其他详见招标图纸、招标文件、国家相关规范 3.完成本项目清单所需的一切相关工作 | ㎡ | 288.8 | 5.07 | 1464.22
6 | 500114002014 |  | 临时营地 | ㎡ | 1000 | 120 | 120000
7 | 500114002015 |  | 综合仓库 | ㎡ | 500 | 100 | 50000
8 | 500114002016 |  | 综合加工厂 | ㎡ | 500 | 100 | 50000
|  |  | 2、调蓄湿地及花赤引渠分流工程 |  |  |  | 321709.44
1 | 500103013002 |  | 袋装土方填筑 1.袋装、封包要求:土 2.含拆除 3.其他详见招标图纸、招标文件、国家相关规范 4.完成本项目清单所需的一切相关工作 | m3 | 179.1 | 117.95 | 21124.85
2 | 500103001022 |  | 一般土方填筑 1.土方回填压实度96%以上 2.土方来源：利用开挖土 3.其他详见招标图纸、招标文件、国家相关规范 4.完成本项目清单所需的一切相关工作 | m3 | 815.9 | 7.91 | 6453.77
3 | 500101002039 |  | 余土外运（外运20km) 1.废弃料品种:土方 2.运距：20km 3.其他详见招标图纸、招标文件、国家相关规范 4.完成本项目清单所需的一切相关工作 | m3 | 995 | 51.71 | 51451.45
4 | 500101002044 |  | 渣土弃置费 1.消纳费 | m3 | 995 | 19 | 18905
分类分项工程量清单计价表
工程名称： |  | 西群河综合整治工程-土建部分 | [5 empty] | 第95页, 共99页
序号 | 项目编码 |  | 项目名称 | 计量单位 | 工程数量 | 单价(元) | 合计(元)
5 | 500103014010 |  | 彩布条 1.材质：彩布条 2.其他详见招标图纸、招标文件、国家相关规范 3.完成本项目清单所需的一切相关工作 | ㎡ | 359.2 | 5.07 | 1821.14
6 | 500114002013 |  | SP-IV型拉森钢板桩（6个月） 1.名称:拉森IV型钢板桩围堰 2.桩长:6m 4.租赁工期：6个月 5.其他详见招标图纸、招标文件、国家相关规范 6.完成本项目清单所需的一切相关工作 | t | 30.14 | 1842.71 | 55539.28
7 | 500109001146 |  | 200厚泥结石路面 1.部位及类型：路面 2.材质：泥结石 3.厚度：200mm 4.其他详见招标图纸、招标文件、国家相关规范 5.完成本项目清单所需的一切相关工作 | m2 | 1519.7 | 69.29 | 105300.01
8 | 500103001026 |  | 土路肩 1.土路肩 2.其他详见招标图纸、招标文件、国家相关规范 3.完成本项目清单所需的一切相关工作 | m3 | 390.78 | 21.25 | 8304.08
9 | 500101002043 |  | 土方开挖 1.土方开挖 2.挖土类别：一、二类土 3.其他详见招标图纸、招标文件、国家相关规范 4.完成本项目清单所需的一切相关工作 | m3 | 236.52 | 2.83 | 669.35
分类分项工程量清单计价表
工程名称： |  | 西群河综合整治工程-土建部分 | [5 empty] | 第96页, 共99页
序号 | 项目编码 |  | 项目名称 | 计量单位 | 工程数量 | 单价(元) | 合计(元)
10 | 500103001025 |  | 土方回填 1.土方回填压实度91%以上 2.土方来源：利用开挖土 3.其他详见招标图纸、招标文件、国家相关规范 4.完成本项目清单所需的一切相关工作 | m3 | 236.52 | 9.05 | 2140.51
11 | 500114002017 |  | 综合仓库 | ㎡ | 250 | 100 | 25000
12 | 500114002018 |  | 综合加工厂 | ㎡ | 250 | 100 | 25000
|  |  | 3、大迳河河道治理工程 |  |  |  | 2770715.25
1 | 500103013003 |  | 袋装土方填筑 1.袋装、封包要求:土 2.含拆除 3.其他详见招标图纸、招标文件、国家相关规范 4.完成本项目清单所需的一切相关工作 | m3 | 4703.54 | 117.95 | 554782.54
2 | 500103001023 |  | 一般土方填筑 1.土方回填压实度96%以上 2.土方来源：利用开挖土 3.其他详见招标图纸、招标文件、国家相关规范 4.完成本项目清单所需的一切相关工作 | m3 | 11607.5 | 7.91 | 91815.33
3 | 500101002040 |  | 余土外运（外运20km) 1.废弃料品种:土方 2.运距：20km 3.其他详见招标图纸、招标文件、国家相关规范 4.完成本项目清单所需的一切相关工作 | m3 | 16311.04 | 51.71 | 843443.88
4 | 500101002045 |  | 渣土弃置费 1.消纳费 | m3 | 16311.04 | 19 | 309909.76
分类分项工程量清单计价表
工程名称： |  | 西群河综合整治工程-土建部分 | [5 empty] | 第97页, 共99页
序号 | 项目编码 |  | 项目名称 | 计量单位 | 工程数量 | 单价(元) | 合计(元)
5 | 500103014011 |  | 彩布条 1.材质：彩布条 2.其他详见招标图纸、招标文件、国家相关规范 3.完成本项目清单所需的一切相关工作 | ㎡ | 9409.17 | 5.07 | 47704.49
6 | 500109001147 |  | 200厚泥结石路面 1.部位及类型：路面 2.材质：泥结石 3.厚度：200mm 4.其他详见招标图纸、招标文件、国家相关规范 5.完成本项目清单所需的一切相关工作 | m2 | 4707.5 | 69.29 | 326182.68
7 | 500103001027 |  | 土路肩 1.土路肩 2.其他详见招标图纸、招标文件、国家相关规范 3.完成本项目清单所需的一切相关工作 | m3 | 239.41 | 21.25 | 5087.46
8 | 500107013010 |  | 混凝土管DN1000 1.管材：混凝土管 2.管径：DN1000 3.其他详见招标图纸、招标文件、国家相关规范 4.完成本项目清单所需的一切相关工作 | m | 172.97 | 655.66 | 113409.51
9 | 500114002027 |  | 抽水导流 | 台班 | 180 | 113.22 | 20379.6
10 | 500114002024 |  | 临时营地 | ㎡ | 500 | 120 | 60000
11 | 500114002019 |  | 综合仓库 | ㎡ | 250 | 100 | 25000
12 | 500114002020 |  | 综合加工厂 | ㎡ | 250 | 100 | 25000
13 | 500114002018 |  | 临时便桥（26m×7m） 1.临时便桥（26m×7m） 2.材质：钢材 3.租赁工期：6个月 4.其他详见招标图纸、招标文件、国家相关规范 5.完成本项目清单所需的一切相关工作 | t | 290 | 1200 | 348000
|  |  | 4、分流箱涵工程 |  |  |  | 117298.66
分类分项工程量清单计价表
工程名称： |  | 西群河综合整治工程-土建部分 | [5 empty] | 第98页, 共99页
序号 | 项目编码 |  | 项目名称 | 计量单位 | 工程数量 | 单价(元) | 合计(元)
1 | 500103013004 |  | 袋装土方填筑 1.袋装、封包要求:土 2.含拆除 3.其他详见招标图纸、招标文件、国家相关规范 4.完成本项目清单所需的一切相关工作 | m3 | 30.6 | 117.95 | 3609.27
2 | 500103001024 |  | 一般土方填筑 1.土方回填压实度96%以上 2.土方来源：利用开挖土 3.其他详见招标图纸、招标文件、国家相关规范 4.完成本项目清单所需的一切相关工作 | m3 | 139.4 | 7.91 | 1102.65
3 | 500101002041 |  | 余土外运（外运20km) 1.废弃料品种:土方 2.运距：20km 3.其他详见招标图纸、招标文件、国家相关规范 4.完成本项目清单所需的一切相关工作 | m3 | 170 | 51.71 | 8790.7
4 | 500101002046 |  | 渣土弃置费 1.消纳费 | m3 | 170 | 19 | 3230
5 | 500103014012 |  | 彩布条 1.材质：彩布条 2.其他详见招标图纸、招标文件、国家相关规范 3.完成本项目清单所需的一切相关工作 | ㎡ | 69.7 | 5.07 | 353.38
6 | 500114002012 |  | 拉森Ⅳ钢板桩，长6m（3个月） 1.名称:拉森IV型钢板桩围堰 2.桩长:6m 4.租赁工期：3个月 5.其他详见招标图纸、招标文件、国家相关规范 6.完成本项目清单所需的一切相关工作 | t | 18.26 | 1371.95 | 25051.81
分类分项工程量清单计价表
工程名称： |  | 西群河综合整治工程-土建部分 | [5 empty] | 第99页, 共99页
序号 | 项目编码 |  | 项目名称 | 计量单位 | 工程数量 | 单价(元) | 合计(元)
7 | 500114001009 |  | DN100钢管 1.材质及规格：钢管DN100 2.管道压力试验 3.其他详见招标图纸、招标文件、国家相关规范 4.完成本项目清单所需的一切相关工作 | m | 75 | 63.75 | 4781.25
8 | 500114002021 |  | 抽水导流 | 台班 | 180 | 113.22 | 20379.6
9 | 500114002022 |  | 综合仓库 | ㎡ | 250 | 100 | 25000
10 | 500114002023 |  | 综合加工厂 | ㎡ | 250 | 100 | 25000
|  |  | 合 计 | 元 |  |  | 83748938.43

## 措施项目清单计价表
措施项目清单计价表
工程名称： |  | 西群河综合整治工程-土建部分 | 第1页, 共1页
序号 | 项目名称 |  |  | 金额(元)
1 | 安全生产措施费 |  |  | 2512468.15
2 | 其他临时工程费 |  |  | 1121398.29
3 | 施工企业进退场费
4 | 大型施工设备安拆费
0 | 合 计 |  |  | 3633866.44

## 其他项目清单计价表
其他项目清单计价表
工程名称： |  | 西群河综合整治工程-土建部分 |  | 第1页, 共1页
编号 | 项目名称 |  | 金额(元) |  | 备注
1.1 | 预留金 |  | 8738280.49
1.2 | 零星工作项目费
| 合 计 |  | 8738280.49

## 人工价格汇总表
人工价格汇总表
工程名称： |  | 西群河综合整治工程-土建部分 |  |  |  | 单位：元
序 号 | 名称及规格 |  | 单 位 | 预算价格 | 备 注
1 | 技工 (机械用) |  | 工日 | 115.9
2 | 技工 |  | 工日 | 115.9
3 | 普工 |  | 工日 | 83
4 | 人工费 |  | 元 | 1.09

## 材料价格汇总表
材料预算价格汇总表
工程名称： |  | 西群河综合整治工程-土建部分 |  |  |  | 单位：元
序 号 | 名称及规格 |  | 单 位 | 预算价格 | 备 注
1 | 型钢 |  | kg | 3.73
2 | 钢筋 (综合) |  | t | 3525
3 | 圆钢 Φ10mm以内 |  | t | 3525
4 | 螺纹钢 Φ10~25mm |  | t | 3319
5 | 螺纹钢 Φ25mm以上 |  | t | 3319
6 | 镀锌低碳钢丝 |  | kg | 5.7
7 | 铁丝 |  | kg | 5.5
8 | 钢丝绳 φ14.1～15 |  | kg | 3.66
9 | 钢丝绳 |  | kg | 7.8
10 | 角钢 |  | kg | 3.68
11 | 钢板 |  | kg | 3.76
12 | 钢板 厚8 |  | kg | 3.83
13 | 钢板 2～2.5 |  | kg | 3.76
14 | 紫铜片 厚1.5 |  | kg | 67
15 | 钨棒 |  | kg | 30.97
16 | 吊装夹具 |  | 套 | 180
17 | 石棉橡胶板 |  | kg | 14.5
18 | 橡胶条 φ20 |  | 个 | 0.75
19 | 橡胶止水圈 DN500 |  | 个 | 75
20 | 橡胶止水圈 DN1000 |  | 个 | 128.9
21 | 塑料薄膜 |  | m2 | 0.26
22 | 尼龙编织袋 |  | 个 | 2
23 | 编织袋 |  | 个 | 0.6
24 | 土工布 |  | ㎡ | 4.6
25 | 反滤土工布 |  | ㎡ | 4.6
26 | 土工布350/m2 |  | ㎡ | 4.6
27 | 彩布条 |  | ㎡ | 1.8
28 | 油毛毡 |  | ㎡ | 3.6
29 | 铁钉 |  | kg | 5.5
30 | 木螺钉 M2.5×20 |  | 十套 | 0.11
31 | 六角螺栓 综合 |  | kg | 5.58
32 | 双头螺栓 |  | kg | 5.44
33 | 镀锌螺栓 M10～16×70～140 |  | 套 | 2.1
材料预算价格汇总表
工程名称： |  | 西群河综合整治工程-土建部分 |  |  |  | 单位：元
序 号 | 名称及规格 |  | 单 位 | 预算价格 | 备 注
34 | 膨胀螺栓 M12×110 |  | 十套 | 12.85
35 | 尼龙砂轮片 φ100 |  | 片 | 6
36 | 尼龙砂轮片 φ100×16×3 |  | 片 | 6
37 | 水砂纸 |  | 张 | 0.77
38 | 低碳钢焊条 |  | kg | 6.7
39 | 低碳钢焊条 结422 φ3.2 |  | kg | 5.43
40 | 低合金钢耐热焊条 综合 |  | kg | 12.75
41 | 电焊条 |  | kg | 6.2
42 | 铜电焊条 |  | kg | 65
43 | 不锈钢焊丝 |  | kg | 29.51
44 | 合金钻头 |  | 个 | 4.74
45 | 合金钎头 φ150 |  | 个 | 141.03
46 | 铁件 |  | kg | 5.5
47 | 预埋铁件 |  | kg | 5.8
48 | 水泥 42.5R |  | kg | 0.41
49 | 复合普通硅酸盐水泥 P.O 42.5 |  | t | 414.28
50 | 白色硅酸盐水泥 32.5 |  | t | 300
51 | 砂 |  | m3 | 217.96
52 | 中砂 |  | m3 | 217.96
53 | 碎石 20～40 |  | m3 | 183.16
54 | 碎石 |  | m3 | 188.38
55 | 级配碎石 0.5-2cm |  | m3 | 185.46
56 | 级配碎石 |  | m3 | 185.46
57 | 石屑 |  | m3 | 147.93
58 | C20素砼 |  | m3 | 471
59 | 黏土 |  | m3 | 20.39
60 | 石膏粉 |  | kg | 0.8
61 | 毛石 |  | m3 | 182.97
62 | 块石 |  | m3 | 182.97
63 | 标准砖 240×115×53 |  | 千块 | 402.92
64 | 垫木 |  | m3 | 1549.95
65 | 板枋材 |  | m3 | 1343.08
66 | 梢木扶手 70×50 |  | m | 77.24
材料预算价格汇总表
工程名称： |  | 西群河综合整治工程-土建部分 |  |  |  | 单位：元
序 号 | 名称及规格 |  | 单 位 | 预算价格 | 备 注
67 | 醇酸清漆 |  | kg | 13.99
68 | 醇酸调和漆 各色 |  | kg | 14.4
69 | 酚醛调和漆 |  | kg | 7.17
70 | 环氧富锌底漆 |  | kg | 22.22
71 | 双丙聚氨酯 |  | kg | 11.71
72 | 酚醛红丹防锈漆 |  | kg | 16.82
73 | 油性防锈漆 |  | kg | 11.89
74 | 改性乳化沥青(PC-3） |  | kg | 3.49
75 | 石油沥青 30# |  | kg | 4.12
76 | 稀浆封层ES-3 |  | t | 3490
77 | 沥青 |  | t | 4200
78 | 橡胶石棉盘根 编织 φ11～25(250℃) |  | kg | 22.46
79 | 651型橡胶止水带 L=400mm,厚10mm |  | m | 20.9
80 | 清油 |  | kg | 13.07
81 | 熟桐油 |  | kg | 14.58
82 | 松节油 |  | kg | 8.84
83 | 柴油 |  | t | 7389.38
84 | 柴油 |  | kg | 7.39
85 | 汽油 92# |  | kg | 8.82
86 | 溶剂汽油 |  | kg | 7.17
87 | 机油 综合 |  | kg | 16
88 | 黄甘油 |  | kg | 6.46
89 | 黄油 |  | kg | 13.8
90 | 滑石粉 |  | kg | 0.98
91 | 环氧富锌底漆稀释剂 |  | kg | 31.25
92 | 氩气 |  | m3 | 17.21
93 | 氧气 |  | m3 | 5.7
94 | 乙炔气 |  | kg | 9.5
95 | 乙炔气 |  | m3 | 9.5
96 | 粘结剂 |  | kg | 8.97
97 | 聚氨酯止水密封胶 |  | t | 26.73
98 | 聚乙烯闭孔泡沫板 厚2cm |  | ㎡ | 16
99 | 焊接钢管 (综合) |  | t | 5140
材料预算价格汇总表
工程名称： |  | 西群河综合整治工程-土建部分 |  |  |  | 单位：元
序 号 | 名称及规格 |  | 单 位 | 预算价格 | 备 注
100 | 焊接钢管 (综合) |  | kg | 5.14
101 | 钢管 DN100 |  | m | 40.81
102 | 钢管 DN800 |  | m | 723.89
103 | 钢管 DN1000 |  | m | 914.87
104 | 钢管（含防腐） DN1500 |  | m | 1630.09
105 | 镀锌钢管 |  | t | 4295.53
106 | 镀锌钢管 DN50 |  | m | 18.06
107 | 镀锌钢管 DN80 |  | m | 32.62
108 | 不锈钢管 综合 |  | t | 14877.05
109 | PVC排水管 DN50 |  | m | 5.28
110 | PVC排水管 DN20 |  | m | 5.28
111 | PVC排水管 DN75 |  | m | 8.67
112 | PVC排水管 DN75 |  | m | 8.67
113 | PVC排水管 DN110 |  | m | 16.98
114 | 混凝土管 DN300 |  | m | 72.59
115 | 混凝土管 DN1000 |  | m | 446.12
116 | 钢制弯头 DN1500 |  | 个 | 6017.7
117 | 法兰截止阀 DN50 |  | 个 | 108
118 | 法兰截止阀 DN80 |  | 个 | 281
119 | 平焊法兰 DN50 |  | 片 | 19.3
120 | 平焊法兰 DN80 |  | 片 | 30.15
121 | 草皮 |  | ㎡ | 7
122 | 杀虫剂 |  | kg | 17.09
123 | 无机肥(复合肥) |  | kg | 2.97
124 | 拉森钢板桩 |  | t | 4441.27
125 | 仿树皮预制混凝土栏杆 1.4m高、1.8m宽 |  | m | 178.68
126 | 炸药 |  | kg | 13.45
127 | 电雷管 |  | 个 | 3.27
128 | 导爆管 |  | m | 0.83
129 | 导电线 |  | m | 1
130 | 导爆管雷管 |  | 个 | 4.07
131 | 木柴 |  | t | 705
132 | 水 |  | m3 | 0.7
材料预算价格汇总表
工程名称： |  | 西群河综合整治工程-土建部分 |  |  |  | 单位：元
序 号 | 名称及规格 |  | 单 位 | 预算价格 | 备 注
133 | 标准钢模板 |  | kg | 6.28
134 | 脚手架接驳管 φ43×350 |  | 支 | 5.7
135 | 脚手架钢管底座 |  | 个 | 6.7
136 | 脚手架钢管 φ51×3.5 |  | m | 21
137 | 卡扣件 |  | kg | 6
138 | 脚手架扣件 |  | kg | 5.7
139 | 钢楼梯 踏步式 |  | t | 4778.76
140 | φ700铸铁井盖及支座 |  | 套 | 514.07
141 | C25砼路缘石20×50cm |  | m | 63.26
142 | C25砼路缘石20×60cm |  | m | 75.91
143 | 花岗岩路缘石（150*500*550） |  | m | 236.05
144 | C25砼路缘石15×60cm |  | m | 75.91
145 | 格宾网垫 3m×2m×0.3m |  | ㎡ | 11.68
146 | 格宾网垫 1*1.5*1 |  | ㎡ | 16.17
147 | 格宾网袋 |  | ㎡ | 10.62
148 | 潜水泵 |  | 台 | 103.87
149 | 抹面水泥砂浆 1:2 |  | m3 | 427.07
150 | 水泥砌筑砂浆 M7.5 |  | m3 | 347.98
151 | 水泥砌筑砂浆 M10 |  | m3 | 354.96
152 | 预拌水泥砂浆 1:2 |  | m3 | 472.5
153 | 水泥石屑(碎石)混合料 |  | m3
154 | 预拌混凝土 |  | m3
155 | 普通预拌混凝土 C15 粒径为40mm石子 |  | m3 | 461
156 | 普通预拌混凝土 C30 粒径为40mm石子 |  | m3 | 493
157 | C30泵送混凝土 (商品) |  | m3 | 501
158 | C25泵送混凝土 (商品) |  | m3 | 490
159 | C25泵送混凝土 (商品) |  | m3 | 490
160 | C25泵送混凝土 (商品) |  | m3 | 490
161 | C25泵送混凝土 (商品) |  | m3 | 490
162 | C25泵送混凝土 (商品) |  | m3 | 490
163 | C25泵送混凝土 (商品) |  | m3 | 490
164 | C25泵送混凝土 (商品) |  | m3 | 490
165 | C25泵送混凝土 (商品) |  | m3 | 490
材料预算价格汇总表
工程名称： |  | 西群河综合整治工程-土建部分 |  |  |  | 单位：元
序 号 | 名称及规格 |  | 单 位 | 预算价格 | 备 注
166 | C25泵送混凝土 (商品) |  | m3 | 490
167 | C25泵送混凝土 (商品) |  | m3 | 490
168 | C15泵送混凝土 (商品) |  | m3 | 469
169 | C35泵送混凝土 (商品) |  | m3 | 516
170 | C30泵送混凝土 (商品) |  | m3 | 501
171 | C25泵送混凝土 (商品) |  | m3 | 490
172 | C30泵送混凝土 (商品) |  | m3 | 501
173 | C30泵送混凝土 (商品) |  | m3 | 501
174 | C30泵送混凝土 (商品) |  | m3 | 501
175 | C30泵送混凝土 (商品) |  | m3 | 501
176 | C25混凝土 (商品) |  | m3 | 482
177 | C20混凝土 (商品) |  | m3 | 471
178 | C20混凝土 (商品) |  | m3 | 471
179 | C30混凝土 (商品) |  | m3 | 493
180 | C15混凝土 (商品) |  | m3 | 461
181 | C20泵送混凝土 (商品) |  | m3 | 479
182 | C30混凝土 (商品) |  | m3 | 493
183 | 彩色透水沥青混凝土50mm (商品) |  | m3 | 3000
184 | C25泵送混凝土 (商品) |  | m3 | 490
185 | C30泵送混凝土 (商品) |  | m3 | 501
186 | C25混凝土 (商品) |  | m3 | 482
187 | C30泵送混凝土 (商品) |  | m3 | 501
188 | C40混凝土 (商品) |  | m3 | 525
189 | C30混凝土 (商品) |  | m3 | 493
190 | C30混凝土 (商品) |  | m3 | 493
191 | 4cm厚改性沥青玛蹄脂沥青砼(SMA-13) |  | m3 | 2001.69
192 | 6cm厚中粒式改性沥青砼(AC-20C) |  | m3 | 1641.35
193 | 其他材料费 |  | 元 | 1
194 | 混凝土拌制 |  | m3
195 | 混凝土拌制 |  | m3
196 | 混凝土拌制 |  | m3
197 | 混凝土拌制 |  | m3
198 | 混凝土拌制 |  | m3
材料预算价格汇总表
工程名称： |  | 西群河综合整治工程-土建部分 |  |  |  | 单位：元
序 号 | 名称及规格 |  | 单 位 | 预算价格 | 备 注
199 | 混凝土拌制 |  | m3
200 | 混凝土拌制 |  | m3
201 | 混凝土拌制 |  | m3
202 | 混凝土拌制 |  | m3
203 | 混凝土拌制 |  | m3
204 | 混凝土拌制 |  | m3
205 | 混凝土拌制 |  | m3
206 | 混凝土拌制 |  | m3
207 | 混凝土拌制 |  | m3
208 | 混凝土拌制 |  | m3
209 | 混凝土拌制 |  | m3
210 | 混凝土拌制 |  | m3
211 | 混凝土拌制 |  | m3
212 | 混凝土拌制 |  | m3
213 | 混凝土拌制 |  | m3
214 | 混凝土拌制 |  | m3
215 | 混凝土拌制 |  | m3
216 | 混凝土拌制 |  | m3
217 | 混凝土拌制 |  | m3
218 | 混凝土拌制 |  | m3
219 | 混凝土拌制 |  | m3
220 | 混凝土拌制 |  | m3
221 | 混凝土拌制 |  | m3
222 | 混凝土拌制 |  | m3
223 | 混凝土拌制 |  | m3
224 | 混凝土拌制 |  | m3
225 | 混凝土拌制 |  | m3
226 | 混凝土拌制 |  | m3
227 | 混凝土拌制 |  | m3
228 | 混凝土拌制 |  | m3
229 | 混凝土拌制 |  | m3
230 | 混凝土拌制 |  | m3
231 | 混凝土拌制 |  | m3
材料预算价格汇总表
工程名称： |  | 西群河综合整治工程-土建部分 |  |  |  | 单位：元
序 号 | 名称及规格 |  | 单 位 | 预算价格 | 备 注
232 | 混凝土拌制 |  | m3
233 | 混凝土拌制 |  | m3
234 | 混凝土拌制 |  | m3
235 | 混凝土拌制 |  | m3
236 | 混凝土拌制 |  | m3
237 | 混凝土拌制 |  | m3
238 | 混凝土拌制 |  | m3
239 | 混凝土拌制 |  | m3
240 | 混凝土拌制 |  | m3
241 | 混凝土拌制 |  | m3
242 | 混凝土拌制 |  | m3
243 | 混凝土拌制 |  | m3
244 | 混凝土拌制 |  | m3
245 | 混凝土拌制 |  | m3
246 | 混凝土拌制 |  | m3
247 | 混凝土拌制 |  | m3
248 | 混凝土拌制 |  | m3
249 | 混凝土拌制 |  | m3
250 | 混凝土拌制 |  | m3
251 | 混凝土拌制 |  | m3
252 | 混凝土拌制 |  | m3
253 | 混凝土拌制 |  | m3
254 | 混凝土拌制 |  | m3
255 | 混凝土拌制 |  | m3
256 | 混凝土拌制 |  | m3
257 | 混凝土拌制 |  | m3
258 | 混凝土拌制 |  | m3
259 | 混凝土拌制 |  | m3
260 | 混凝土拌制 |  | m3
261 | 混凝土拌制 |  | m3
262 | 混凝土拌制 |  | m3
263 | 混凝土拌制 |  | m3
264 | 混凝土拌制 |  | m3
材料预算价格汇总表
工程名称： |  | 西群河综合整治工程-土建部分 |  |  |  | 单位：元
序 号 | 名称及规格 |  | 单 位 | 预算价格 | 备 注
265 | 混凝土拌制 |  | m3
266 | 混凝土拌制 |  | m3
267 | 混凝土拌制 |  | m3
268 | 混凝土拌制 |  | m3
269 | 混凝土拌制 |  | m3
270 | 混凝土拌制 |  | m3
271 | 混凝土拌制 |  | m3
272 | 混凝土拌制 |  | m3
273 | 混凝土拌制 |  | m3
274 | 混凝土拌制 |  | m3
275 | 混凝土拌制 |  | m3
276 | 混凝土拌制 |  | m3
277 | 混凝土拌制 |  | m3
278 | 混凝土拌制 |  | m3
279 | 混凝土拌制 |  | m3
280 | 混凝土拌制 |  | m3
281 | 混凝土拌制 |  | m3
282 | 混凝土拌制 |  | m3
283 | 混凝土拌制 |  | m3
284 | 混凝土拌制 |  | m3
285 | 混凝土拌制 |  | m3
286 | 混凝土拌制 |  | m3
287 | 混凝土拌制 |  | m3
288 | 混凝土拌制 |  | m3
289 | 混凝土拌制 |  | m3
290 | 混凝土运输 |  | m3 | 9.31
291 | 混凝土运输 |  | m3
292 | 混凝土运输 |  | m3 | 9.31
293 | 混凝土运输 |  | m3 | 9.31
294 | 混凝土运输 |  | m3 | 9.31
295 | 混凝土运输 |  | m3 | 9.31
296 | 混凝土运输 |  | m3
297 | 混凝土运输 |  | m3
材料预算价格汇总表
工程名称： |  | 西群河综合整治工程-土建部分 |  |  |  | 单位：元
序 号 | 名称及规格 |  | 单 位 | 预算价格 | 备 注
298 | 混凝土运输 |  | m3 | 9.31
299 | 混凝土运输 |  | m3 | 9.31
300 | 混凝土运输 |  | m3 | 9.31
301 | 混凝土运输 |  | m3
302 | 混凝土运输 |  | m3
303 | 混凝土运输 |  | m3 | 9.31
304 | 混凝土运输 |  | m3 | 9.31
305 | 混凝土运输 |  | m3 | 9.31
306 | 混凝土运输 |  | m3
307 | 混凝土运输 |  | m3
308 | 混凝土运输 |  | m3 | 9.31
309 | 混凝土运输 |  | m3
310 | 混凝土运输 |  | m3
311 | 混凝土运输 |  | m3 | 9.31
312 | 混凝土运输 |  | m3 | 9.31
313 | 混凝土运输 |  | m3
314 | 混凝土运输 |  | m3 | 9.31
315 | 混凝土运输 |  | m3 | 9.31
316 | 混凝土运输 |  | m3 | 9.31
317 | 混凝土运输 |  | m3 | 9.31
318 | 混凝土运输 |  | m3
319 | 混凝土运输 |  | m3
320 | 混凝土运输 |  | m3 | 9.31
321 | 混凝土运输 |  | m3 | 9.31
322 | 混凝土运输 |  | m3
323 | 混凝土运输 |  | m3 | 9.31
324 | 混凝土运输 |  | m3 | 9.31
325 | 混凝土运输 |  | m3
326 | 混凝土运输 |  | m3 | 9.31
327 | 混凝土运输 |  | m3
328 | 混凝土运输 |  | m3 | 9.31
329 | 混凝土运输 |  | m3 | 9.31
330 | 混凝土运输 |  | m3
材料预算价格汇总表
工程名称： |  | 西群河综合整治工程-土建部分 |  |  |  | 单位：元
序 号 | 名称及规格 |  | 单 位 | 预算价格 | 备 注
331 | 混凝土运输 |  | m3 | 9.31
332 | 混凝土运输 |  | m3
333 | 混凝土运输 |  | m3 | 9.31
334 | 混凝土运输 |  | m3 | 9.31
335 | 混凝土运输 |  | m3
336 | 混凝土运输 |  | m3 | 9.31
337 | 混凝土运输 |  | m3
338 | 混凝土运输 |  | m3 | 9.31
339 | 混凝土运输 |  | m3
340 | 混凝土运输 |  | m3
341 | 混凝土运输 |  | m3
342 | 混凝土运输 |  | m3
343 | 混凝土运输 |  | m3 | 9.31
344 | 混凝土运输 |  | m3 | 9.31
345 | 混凝土运输 |  | m3 | 9.31
346 | 混凝土运输 |  | m3 | 9.31
347 | 混凝土运输 |  | m3 | 9.31
348 | 混凝土运输 |  | m3 | 9.31
349 | 混凝土运输 |  | m3 | 9.31
350 | 混凝土运输 |  | m3
351 | 混凝土运输 |  | m3
352 | 混凝土运输 |  | m3 | 9.31
353 | 混凝土运输 |  | m3 | 9.31
354 | 混凝土运输 |  | m3 | 9.31
355 | 混凝土运输 |  | m3
356 | 混凝土运输 |  | m3
357 | 混凝土运输 |  | m3 | 9.31
358 | 混凝土运输 |  | m3 | 9.31
359 | 混凝土运输 |  | m3 | 9.31
360 | 混凝土运输 |  | m3 | 9.31
361 | 混凝土运输 |  | m3 | 9.31
362 | 混凝土运输 |  | m3
363 | 混凝土运输 |  | m3
材料预算价格汇总表
工程名称： |  | 西群河综合整治工程-土建部分 |  |  |  | 单位：元
序 号 | 名称及规格 |  | 单 位 | 预算价格 | 备 注
364 | 混凝土运输 |  | m3
365 | 混凝土运输 |  | m3
366 | 混凝土运输 |  | m3 | 9.31
367 | 混凝土运输 |  | m3 | 9.31
368 | 混凝土运输 |  | m3
369 | 混凝土运输 |  | m3
370 | 混凝土运输 |  | m3 | 9.31
371 | 混凝土运输 |  | m3 | 9.31
372 | 混凝土运输 |  | m3 | 9.31
373 | 混凝土运输 |  | m3
374 | 混凝土运输 |  | m3
375 | 混凝土运输 |  | m3
376 | 混凝土运输 |  | m3
377 | 混凝土运输 |  | m3
378 | 混凝土运输 |  | m3 | 9.31
379 | 混凝土运输 |  | m3 | 9.31
380 | 混凝土运输 |  | m3
381 | 混凝土运输 |  | m3 | 9.31
382 | 混凝土运输 |  | m3
383 | 混凝土运输 |  | m3
384 | 混凝土运输 |  | m3
385 | 混凝土运输 |  | m3
386 | 防水衣裤 |  | 套 | 163.13
387 | 长袖胶手套 |  | 双 | 15.99
388 | 防水头灯 |  | 个 | 32.63
389 | 种植土 |  | m3 | 30.97
390 | 外购粘土 |  | m3 | 20.39

## 综合单价分析表
综合单价分析表
清单编码 | 清单项目 |  | 计量单位 | 清单项目工程量 |  | 综合单价＝ |  |  | 子目合价 |  |  |  |  | (元)
清单项目工程量
500109001001 | 闸室段C30钢筋砼边墩厚800 |  | m3 | 104.660 |  | 700.77
定额编号 | 定额子目 | 单位 | 工程量 | 子目综合单价分析(元) | [7 empty] | 子目综合单价 | 合计
|  |  |  | 人工费 | 材料费 | 机械费 | 工料机小计 | 管理费 |  | 利润 | 税金
Y04069 | 墩 平均厚度 100cm | 100m3 | 1.047 | 5020.92 | 51960.43 | 959.00 | 57940.35 | 3970.52 |  | 2379.85 | 5786.16 | 70076.88 | 73342.46
子目合价 |  | 73342.46
备注
综合单价分析表
清单编码 | 清单项目 |  | 计量单位 | 清单项目工程量 |  | 综合单价＝ |  |  | 子目合价 |  |  |  |  | (元)
清单项目工程量
500109001002 | 闸室段C30钢筋砼中墩厚1000 |  | m3 | 127.460 |  | 700.77
定额编号 | 定额子目 | 单位 | 工程量 | 子目综合单价分析(元) | [7 empty] | 子目综合单价 | 合计
|  |  |  | 人工费 | 材料费 | 机械费 | 工料机小计 | 管理费 |  | 利润 | 税金
Y04069 | 墩 平均厚度 100cm | 100m3 | 1.275 | 5020.92 | 51960.43 | 959.00 | 57940.35 | 3970.52 |  | 2379.85 | 5786.16 | 70076.88 | 89319.99
子目合价 |  | 89319.99
备注
综合单价分析表
清单编码 | 清单项目 |  | 计量单位 | 清单项目工程量 |  | 综合单价＝ |  |  | 子目合价 |  |  |  |  | (元)
清单项目工程量
500109001003 | 闸室段C30钢筋砼底板厚1000 |  | m3 | 148.930 |  | 677.88
定额编号 | 定额子目 | 单位 | 工程量 | 子目综合单价分析(元) | [7 empty] | 子目综合单价 | 合计
|  |  |  | 人工费 | 材料费 | 机械费 | 工料机小计 | 管理费 |  | 利润 | 税金
Y04025 | 底板 平均厚度 100cm//改:非岩石基础 | 100m3 | 1.489 | 3640.79 | 51851.59 | 714.88 | 56207.26 | 3741.34 |  | 2242.49 | 5597.20 | 67788.29 | 100957.10
子目合价 |  | 100957.10
备注
综合单价分析表
清单编码 | 清单项目 |  | 计量单位 | 清单项目工程量 |  | 综合单价＝ |  |  | 子目合价 |  |  |  |  | (元)
清单项目工程量
500109001004 | 闸室段C30钢筋砼顶板厚500 |  | m3 | 44.600 |  | 719.07
定额编号 | 定额子目 | 单位 | 工程量 | 子目综合单价分析(元) | [7 empty] | 子目综合单价 | 合计
|  |  |  | 人工费 | 材料费 | 机械费 | 工料机小计 | 管理费 |  | 利润 | 税金
Y04032 | 顶板、水平隔板 平均厚度 40cm | 100m3 | 0.223 | 6718.39 | 52013.46 | 1091.84 | 59823.69 | 4219.55 |  | 2529.12 | 5991.51 | 72563.87 | 16181.74
Y04033 | 顶板、水平隔板 平均厚度 60cm | 100m3 | 0.223 | 5742.36 | 52009.92 | 1077.06 | 58829.34 | 4088.07 |  | 2450.31 | 5883.09 | 71250.81 | 15888.93
子目合价 |  | 32070.67
备注
综合单价分析表
清单编码 | 清单项目 |  | 计量单位 | 清单项目工程量 |  | 综合单价＝ |  |  | 子目合价 |  |  |  |  | (元)
清单项目工程量
500109001005 | 闸室段C30钢筋砼齿墙厚500 |  | m3 | 11.700 |  | 698.20
定额编号 | 定额子目 | 单位 | 工程量 | 子目综合单价分析(元) | [7 empty] | 子目综合单价 | 合计
|  |  |  | 人工费 | 材料费 | 机械费 | 工料机小计 | 管理费 |  | 利润 | 税金
Y04075 | 墙 平面墙 墙厚 60cm//改:混凝土泵入仓浇筑 30m3/h 水平输送折算距离50m | 100m3 | 0.117 | 4767.62 | 51986.72 | 991.44 | 57745.78 | 3944.78 |  | 2364.43 | 5764.95 | 69819.94 | 8168.93
子目合价 |  | 8168.93
备注
综合单价分析表
清单编码 | 清单项目 |  | 计量单位 | 清单项目工程量 |  | 综合单价＝ |  |  | 子目合价 |  |  |  |  | (元)
清单项目工程量
500109001006 | 闸室段C30钢筋砼胸墙厚500 |  | m3 | 9.450 |  | 698.20
定额编号 | 定额子目 | 单位 | 工程量 | 子目综合单价分析(元) | [7 empty] | 子目综合单价 | 合计
|  |  |  | 人工费 | 材料费 | 机械费 | 工料机小计 | 管理费 |  | 利润 | 税金
Y04075 | 墙 平面墙 墙厚 60cm//改:混凝土泵入仓浇筑 30m3/h 水平输送折算距离50m | 100m3 | 0.094 | 4767.62 | 51986.72 | 991.44 | 57745.78 | 3944.78 |  | 2364.43 | 5764.95 | 69819.94 | 6597.98
子目合价 |  | 6597.98
备注
综合单价分析表
清单编码 | 清单项目 |  | 计量单位 | 清单项目工程量 |  | 综合单价＝ |  |  | 子目合价 |  |  |  |  | (元)
清单项目工程量
500109001007 | 闸室段C15砼垫层厚100 |  | m3 | 12.730 |  | 692.49
定额编号 | 定额子目 | 单位 | 工程量 | 子目综合单价分析(元) | [7 empty] | 子目综合单价 | 合计
|  |  |  | 人工费 | 材料费 | 机械费 | 工料机小计 | 管理费 |  | 利润 | 税金
Y04111 | 垫层混凝土 平均厚度10cm//改:非岩基垫层 | 100m3 | 0.127 | 7451.00 | 48575.28 | 711.92 | 56738.20 | 4247.39 |  | 2545.80 | 5717.83 | 69249.22 | 8815.43
子目合价 |  | 8815.43
备注
综合单价分析表
清单编码 | 清单项目 |  | 计量单位 | 清单项目工程量 |  | 综合单价＝ |  |  | 子目合价 |  |  |  |  | (元)
清单项目工程量
500103007001 | 闸室段砂碎石垫层厚200 |  | m3 | 26.210 |  | 265.16
定额编号 | 定额子目 | 单位 | 工程量 | 子目综合单价分析(元) | [7 empty] | 子目综合单价 | 合计
|  |  |  | 人工费 | 材料费 | 机械费 | 工料机小计 | 管理费 |  | 利润 | 税金
Y03008 | 机械铺筑砂石垫层、反滤层 砂垫层 | 100m3 | 0.262 | 196.70 | 21610.22 | 755.66 | 22562.58 | 1102.92 |  | 661.07 | 2189.39 | 26515.96 | 6949.83
子目合价 |  | 6949.83
备注
综合单价分析表
清单编码 | 清单项目 |  | 计量单位 | 清单项目工程量 |  | 综合单价＝ |  |  | 子目合价 |  |  |  |  | (元)
清单项目工程量
500109001008 | C35二期砼 |  | m3 | 3.850 |  | 1106.45
定额编号 | 定额子目 | 单位 | 工程量 | 子目综合单价分析(元) | [7 empty] | 子目综合单价 | 合计
|  |  |  | 人工费 | 材料费 | 机械费 | 工料机小计 | 管理费 |  | 利润 | 税金
Y04108 | 二期混凝土 闸门槽二期 | 100m3 | 0.038 | 33007.89 | 54835.38 | 1188.32 | 89031.59 | 7801.78 |  | 4676.24 | 9135.86 | 110645.47 | 4259.85
子目合价 |  | 4259.85
备注 | 图纸未见混凝土强度、暂按初设
综合单价分析表
清单编码 | 清单项目 |  | 计量单位 | 清单项目工程量 |  | 综合单价＝ |  |  | 子目合价 |  |  |  |  | (元)
清单项目工程量
500109001009 | 进口段C30钢筋砼底板厚500 |  | m3 | 52.020 |  | 705.43
定额编号 | 定额子目 | 单位 | 工程量 | 子目综合单价分析(元) | [7 empty] | 子目综合单价 | 合计
|  |  |  | 人工费 | 材料费 | 机械费 | 工料机小计 | 管理费 |  | 利润 | 税金
Y04022 | 底板 平均厚度 40cm//改:非岩石基础 | 100m3 | 0.260 | 6160.84 | 51865.38 | 714.88 | 58741.10 | 4076.40 |  | 2443.32 | 5873.47 | 71134.29 | 18502.03
Y04023 | 底板 平均厚度 60cm//改:非岩石基础 | 100m3 | 0.260 | 5269.66 | 51861.44 | 714.88 | 57845.98 | 3958.04 |  | 2372.37 | 5775.88 | 69952.27 | 18194.59
子目合价 |  | 36696.61
备注
综合单价分析表
清单编码 | 清单项目 |  | 计量单位 | 清单项目工程量 |  | 综合单价＝ |  |  | 子目合价 |  |  |  |  | (元)
清单项目工程量
500109001010 | 进口段C25砼挡墙 |  | m3 | 68.170 |  | 671.55
定额编号 | 定额子目 | 单位 | 工程量 | 子目综合单价分析(元) | [7 empty] | 子目综合单价 | 合计
|  |  |  | 人工费 | 材料费 | 机械费 | 工料机小计 | 管理费 |  | 利润 | 税金
Y04076 | 墙 平面墙 墙厚 90cm//改:混凝土泵入仓浇筑 30m3/h 水平输送折算距离50m | 100m3 | 0.682 | 3694.83 | 50843.82 | 991.44 | 55530.09 | 3801.62 |  | 2278.62 | 5544.93 | 67155.26 | 45779.74
子目合价 |  | 45779.74
备注
综合单价分析表
清单编码 | 清单项目 |  | 计量单位 | 清单项目工程量 |  | 综合单价＝ |  |  | 子目合价 |  |  |  |  | (元)
清单项目工程量
500109001011 | 进口段C30钢筋砼齿墙 |  | m3 | 13.470 |  | 698.20
定额编号 | 定额子目 | 单位 | 工程量 | 子目综合单价分析(元) | [7 empty] | 子目综合单价 | 合计
|  |  |  | 人工费 | 材料费 | 机械费 | 工料机小计 | 管理费 |  | 利润 | 税金
Y04075 | 墙 平面墙 墙厚 60cm//改:混凝土泵入仓浇筑 30m3/h 水平输送折算距离50m | 100m3 | 0.135 | 4767.62 | 51986.72 | 991.44 | 57745.78 | 3944.78 |  | 2364.43 | 5764.95 | 69819.94 | 9404.75
子目合价 |  | 9404.75
备注
综合单价分析表
清单编码 | 清单项目 |  | 计量单位 | 清单项目工程量 |  | 综合单价＝ |  |  | 子目合价 |  |  |  |  | (元)
清单项目工程量
500109001012 | 进口段C15砼垫层厚100 |  | m3 | 8.980 |  | 700.30
定额编号 | 定额子目 | 单位 | 工程量 | 子目综合单价分析(元) | [7 empty] | 子目综合单价 | 合计
|  |  |  | 人工费 | 材料费 | 机械费 | 工料机小计 | 管理费 |  | 利润 | 税金
Y04111 | 垫层混凝土 平均厚度10cm | 100m3 | 0.090 | 7451.00 | 48609.05 | 1269.25 | 57329.30 | 4325.55 |  | 2592.65 | 5782.28 | 70029.78 | 6288.67
子目合价 |  | 6288.67
备注
综合单价分析表
清单编码 | 清单项目 |  | 计量单位 | 清单项目工程量 |  | 综合单价＝ |  |  | 子目合价 |  |  |  |  | (元)
清单项目工程量
500103007002 | 进口段砂碎石垫层厚200 |  | m3 | 18.800 |  | 265.16
定额编号 | 定额子目 | 单位 | 工程量 | 子目综合单价分析(元) | [7 empty] | 子目综合单价 | 合计
|  |  |  | 人工费 | 材料费 | 机械费 | 工料机小计 | 管理费 |  | 利润 | 税金
Y03008 | 机械铺筑砂石垫层、反滤层 砂垫层 | 100m3 | 0.188 | 196.70 | 21610.22 | 755.66 | 22562.58 | 1102.92 |  | 661.07 | 2189.39 | 26515.96 | 4985.00
子目合价 |  | 4985.00
备注
综合单价分析表
清单编码 | 清单项目 |  | 计量单位 | 清单项目工程量 |  | 综合单价＝ |  |  | 子目合价 |  |  |  |  | (元)
清单项目工程量
500103011003 | 100厚格宾石笼 |  | m3 | 34.000 |  | 382.74
定额编号 | 定额子目 | 单位 | 工程量 | 子目综合单价分析(元) | [7 empty] | 子目综合单价 | 合计
|  |  |  | 人工费 | 材料费 | 机械费 | 工料机小计 | 管理费 |  | 利润 | 税金
Y10038 | 石笼 格宾网袋 | 100m3成品方 | 0.340 | 4036.07 | 26697.14 | 343.66 | 31076.87 | 2555.73 |  | 1480.95 | 3160.22 | 38273.77 | 13013.08
子目合价 |  | 13013.08
备注
综合单价分析表
清单编码 | 清单项目 |  | 计量单位 | 清单项目工程量 |  | 综合单价＝ |  |  | 子目合价 |  |  |  |  | (元)
清单项目工程量
500109001013 | 斜坡段C30钢筋砼底板厚500 |  | m3 | 98.000 |  | 705.43
定额编号 | 定额子目 | 单位 | 工程量 | 子目综合单价分析(元) | [7 empty] | 子目综合单价 | 合计
|  |  |  | 人工费 | 材料费 | 机械费 | 工料机小计 | 管理费 |  | 利润 | 税金
Y04022 | 底板 平均厚度 40cm//改:非岩石基础 | 100m3 | 0.490 | 6160.84 | 51865.38 | 714.88 | 58741.10 | 4076.40 |  | 2443.32 | 5873.47 | 71134.29 | 34855.80
Y04023 | 底板 平均厚度 60cm//改:非岩石基础 | 100m3 | 0.490 | 5269.66 | 51861.44 | 714.88 | 57845.98 | 3958.04 |  | 2372.37 | 5775.88 | 69952.27 | 34276.61
子目合价 |  | 69132.41
备注
综合单价分析表
清单编码 | 清单项目 |  | 计量单位 | 清单项目工程量 |  | 综合单价＝ |  |  | 子目合价 |  |  |  |  | (元)
清单项目工程量
500109001014 | 斜坡段C30钢筋砼挡墙 |  | m3 | 100.350 |  | 698.20
定额编号 | 定额子目 | 单位 | 工程量 | 子目综合单价分析(元) | [7 empty] | 子目综合单价 | 合计
|  |  |  | 人工费 | 材料费 | 机械费 | 工料机小计 | 管理费 |  | 利润 | 税金
Y04075 | 墙 平面墙 墙厚 60cm//改:混凝土泵入仓浇筑 30m3/h 水平输送折算距离50m | 100m3 | 1.003 | 4767.62 | 51986.72 | 991.44 | 57745.78 | 3944.78 |  | 2364.43 | 5764.95 | 69819.94 | 70064.31
子目合价 |  | 70064.31
备注
综合单价分析表
清单编码 | 清单项目 |  | 计量单位 | 清单项目工程量 |  | 综合单价＝ |  |  | 子目合价 |  |  |  |  | (元)
清单项目工程量
500109001015 | 斜坡段C30钢筋砼齿墙 |  | m3 | 12.750 |  | 698.20
定额编号 | 定额子目 | 单位 | 工程量 | 子目综合单价分析(元) | [7 empty] | 子目综合单价 | 合计
|  |  |  | 人工费 | 材料费 | 机械费 | 工料机小计 | 管理费 |  | 利润 | 税金
Y04075 | 墙 平面墙 墙厚 60cm//改:混凝土泵入仓浇筑 30m3/h 水平输送折算距离50m | 100m3 | 0.128 | 4767.62 | 51986.72 | 991.44 | 57745.78 | 3944.78 |  | 2364.43 | 5764.95 | 69819.94 | 8902.04
子目合价 |  | 8902.04
备注
综合单价分析表
清单编码 | 清单项目 |  | 计量单位 | 清单项目工程量 |  | 综合单价＝ |  |  | 子目合价 |  |  |  |  | (元)
清单项目工程量
500109001016 | 斜坡段C15砼垫层厚100 |  | m3 | 17.470 |  | 700.30
定额编号 | 定额子目 | 单位 | 工程量 | 子目综合单价分析(元) | [7 empty] | 子目综合单价 | 合计
|  |  |  | 人工费 | 材料费 | 机械费 | 工料机小计 | 管理费 |  | 利润 | 税金
Y04111 | 垫层混凝土 平均厚度10cm | 100m3 | 0.175 | 7451.00 | 48609.05 | 1269.25 | 57329.30 | 4325.55 |  | 2592.65 | 5782.28 | 70029.78 | 12234.20
子目合价 |  | 12234.20
备注
综合单价分析表
清单编码 | 清单项目 |  | 计量单位 | 清单项目工程量 |  | 综合单价＝ |  |  | 子目合价 |  |  |  |  | (元)
清单项目工程量
500103007003 | 斜坡段砂碎石垫层厚200 |  | m3 | 35.500 |  | 265.16
定额编号 | 定额子目 | 单位 | 工程量 | 子目综合单价分析(元) | [7 empty] | 子目综合单价 | 合计
|  |  |  | 人工费 | 材料费 | 机械费 | 工料机小计 | 管理费 |  | 利润 | 税金
Y03008 | 机械铺筑砂石垫层、反滤层 砂垫层 | 100m3 | 0.355 | 196.70 | 21610.22 | 755.66 | 22562.58 | 1102.92 |  | 661.07 | 2189.39 | 26515.96 | 9413.17
子目合价 |  | 9413.17
备注
综合单价分析表
清单编码 | 清单项目 |  | 计量单位 | 清单项目工程量 |  | 综合单价＝ |  |  | 子目合价 |  |  |  |  | (元)
清单项目工程量
500109001017 | 消力池C30钢筋砼底板厚500 |  | m3 | 63.000 |  | 705.43
定额编号 | 定额子目 | 单位 | 工程量 | 子目综合单价分析(元) | [7 empty] | 子目综合单价 | 合计
|  |  |  | 人工费 | 材料费 | 机械费 | 工料机小计 | 管理费 |  | 利润 | 税金
Y04022 | 底板 平均厚度 40cm//改:非岩石基础 | 100m3 | 0.315 | 6160.84 | 51865.38 | 714.88 | 58741.10 | 4076.40 |  | 2443.32 | 5873.47 | 71134.29 | 22407.30
Y04023 | 底板 平均厚度 60cm//改:非岩石基础 | 100m3 | 0.315 | 5269.66 | 51861.44 | 714.88 | 57845.98 | 3958.04 |  | 2372.37 | 5775.88 | 69952.27 | 22034.97
子目合价 |  | 44442.27
备注
综合单价分析表
清单编码 | 清单项目 |  | 计量单位 | 清单项目工程量 |  | 综合单价＝ |  |  | 子目合价 |  |  |  |  | (元)
清单项目工程量
500109001018 | 消力池C30钢筋砼挡墙厚500 |  | m3 | 37.950 |  | 698.20
定额编号 | 定额子目 | 单位 | 工程量 | 子目综合单价分析(元) | [7 empty] | 子目综合单价 | 合计
|  |  |  | 人工费 | 材料费 | 机械费 | 工料机小计 | 管理费 |  | 利润 | 税金
Y04075 | 墙 平面墙 墙厚 60cm//改:混凝土泵入仓浇筑 30m3/h 水平输送折算距离50m | 100m3 | 0.380 | 4767.62 | 51986.72 | 991.44 | 57745.78 | 3944.78 |  | 2364.43 | 5764.95 | 69819.94 | 26496.67
子目合价 |  | 26496.67
备注
综合单价分析表
清单编码 | 清单项目 |  | 计量单位 | 清单项目工程量 |  | 综合单价＝ |  |  | 子目合价 |  |  |  |  | (元)
清单项目工程量
500109001019 | 消力池C30钢筋砼齿墙 |  | m3 | 21.000 |  | 698.20
定额编号 | 定额子目 | 单位 | 工程量 | 子目综合单价分析(元) | [7 empty] | 子目综合单价 | 合计
|  |  |  | 人工费 | 材料费 | 机械费 | 工料机小计 | 管理费 |  | 利润 | 税金
Y04075 | 墙 平面墙 墙厚 60cm//改:混凝土泵入仓浇筑 30m3/h 水平输送折算距离50m | 100m3 | 0.210 | 4767.62 | 51986.72 | 991.44 | 57745.78 | 3944.78 |  | 2364.43 | 5764.95 | 69819.94 | 14662.19
子目合价 |  | 14662.19
备注
综合单价分析表
清单编码 | 清单项目 |  | 计量单位 | 清单项目工程量 |  | 综合单价＝ |  |  | 子目合价 |  |  |  |  | (元)
清单项目工程量
500109001020 | 消力池C15砼垫层厚100 |  | m3 | 10.920 |  | 700.30
定额编号 | 定额子目 | 单位 | 工程量 | 子目综合单价分析(元) | [7 empty] | 子目综合单价 | 合计
|  |  |  | 人工费 | 材料费 | 机械费 | 工料机小计 | 管理费 |  | 利润 | 税金
Y04111 | 垫层混凝土 平均厚度10cm | 100m3 | 0.109 | 7451.00 | 48609.05 | 1269.25 | 57329.30 | 4325.55 |  | 2592.65 | 5782.28 | 70029.78 | 7647.25
子目合价 |  | 7647.25
备注
综合单价分析表
清单编码 | 清单项目 |  | 计量单位 | 清单项目工程量 |  | 综合单价＝ |  |  | 子目合价 |  |  |  |  | (元)
清单项目工程量
500103007004 | 消力池20～40碎石厚200 |  | m3 | 22.560 |  | 250.34
定额编号 | 定额子目 | 单位 | 工程量 | 子目综合单价分析(元) | [7 empty] | 子目综合单价 | 合计
|  |  |  | 人工费 | 材料费 | 机械费 | 工料机小计 | 管理费 |  | 利润 | 税金
Y03009 | 机械铺筑砂石垫层、反滤层 碎石垫层 | 100m3 | 0.226 | 211.64 | 20047.78 | 816.46 | 21075.88 | 1182.60 |  | 708.83 | 2067.06 | 25034.37 | 5647.75
子目合价 |  | 5647.75
备注
综合单价分析表
清单编码 | 清单项目 |  | 计量单位 | 清单项目工程量 |  | 综合单价＝ |  |  | 子目合价 |  |  |  |  | (元)
清单项目工程量
500103007005 | 消力池10～20碎石厚200 |  | m3 | 23.520 |  | 250.34
定额编号 | 定额子目 | 单位 | 工程量 | 子目综合单价分析(元) | [7 empty] | 子目综合单价 | 合计
|  |  |  | 人工费 | 材料费 | 机械费 | 工料机小计 | 管理费 |  | 利润 | 税金
Y03009 | 机械铺筑砂石垫层、反滤层 碎石垫层 | 100m3 | 0.235 | 211.64 | 20047.78 | 816.46 | 21075.88 | 1182.60 |  | 708.83 | 2067.06 | 25034.37 | 5888.08
子目合价 |  | 5888.08
备注
综合单价分析表
清单编码 | 清单项目 |  | 计量单位 | 清单项目工程量 |  | 综合单价＝ |  |  | 子目合价 |  |  |  |  | (元)
清单项目工程量
500103014001 | 反滤土工布 |  | ㎡ | 120.000 |  | 9.16
定额编号 | 定额子目 | 单位 | 工程量 | 子目综合单价分析(元) | [7 empty] | 子目综合单价 | 合计
|  |  |  | 人工费 | 材料费 | 机械费 | 工料机小计 | 管理费 |  | 利润 | 税金
Y10010 | 土工布铺设 平铺//换:反滤土工布 | 100㎡ | 1.200 | 183.95 | 506.74 |  | 690.69 | 94.90 |  | 54.99 | 75.65 | 916.23 | 1099.48
子目合价 |  | 1099.48
备注
综合单价分析表
清单编码 | 清单项目 |  | 计量单位 | 清单项目工程量 |  | 综合单价＝ |  |  | 子目合价 |  |  |  |  | (元)
清单项目工程量
500107013001 | φ75PVC排水管 |  | m | 21.210 |  | 16.96
定额编号 | 定额子目 | 单位 | 工程量 | 子目综合单价分析(元) | [7 empty] | 子目综合单价 | 合计
|  |  |  | 人工费 | 材料费 | 机械费 | 工料机小计 | 管理费 |  | 利润 | 税金
Y10026 | 塑料排水管埋设 公称外径 75mm//换:PVC排水管DN75 | 100m | 0.212 | 385.12 | 893.18 |  | 1278.30 | 175.64 |  | 101.78 | 140.01 | 1695.73 | 359.66
子目合价 |  | 359.66
备注
综合单价分析表
清单编码 | 清单项目 |  | 计量单位 | 清单项目工程量 |  | 综合单价＝ |  |  | 子目合价 |  |  |  |  | (元)
清单项目工程量
500105001001 | 干砌石海漫厚500 |  | m3 | 1298.000 |  | 352.60
定额编号 | 定额子目 | 单位 | 工程量 | 子目综合单价分析(元) | [7 empty] | 子目综合单价 | 合计
|  |  |  | 人工费 | 材料费 | 机械费 | 工料机小计 | 管理费 |  | 利润 | 税金
Y03043 | 干砌石 干砌块石 护底 | 100m3 | 12.980 | 5818.14 | 23326.09 | 61.99 | 29206.22 | 1964.81 |  | 1177.67 | 2911.38 | 35260.08 | 457675.84
子目合价 |  | 457675.84
备注
综合单价分析表
清单编码 | 清单项目 |  | 计量单位 | 清单项目工程量 |  | 综合单价＝ |  |  | 子目合价 |  |  |  |  | (元)
清单项目工程量
500109001021 | 海漫段C25砼挡墙 |  | m3 | 167.700 |  | 670.55
定额编号 | 定额子目 | 单位 | 工程量 | 子目综合单价分析(元) | [7 empty] | 子目综合单价 | 合计
|  |  |  | 人工费 | 材料费 | 机械费 | 工料机小计 | 管理费 |  | 利润 | 税金
Y04076 | 墙 平面墙 墙厚 90cm | 100m3 | 1.677 | 5022.83 | 49971.98 | 315.68 | 55310.49 | 3881.54 |  | 2326.52 | 5536.67 | 67055.22 | 112451.60
子目合价 |  | 112451.60
备注
综合单价分析表
清单编码 | 清单项目 |  | 计量单位 | 清单项目工程量 |  | 综合单价＝ |  |  | 子目合价 |  |  |  |  | (元)
清单项目工程量
500103010001 | 抛石防冲槽 |  | m3 | 70.000 |  | 241.35
定额编号 | 定额子目 | 单位 | 工程量 | 子目综合单价分析(元) | [7 empty] | 子目综合单价 | 合计
|  |  |  | 人工费 | 材料费 | 机械费 | 工料机小计 | 管理费 |  | 利润 | 税金
Y03016 | 挖掘机抛石护底护岸 1m3挖掘机 | 100m3抛投方 | 0.700 | 138.77 | 19836.36 | 442.86 | 20417.99 | 1078.22 |  | 646.26 | 1992.82 | 24135.29 | 16894.70
子目合价 |  | 16894.70
备注
综合单价分析表
清单编码 | 清单项目 |  | 计量单位 | 清单项目工程量 |  | 综合单价＝ |  |  | 子目合价 |  |  |  |  | (元)
清单项目工程量
500109001022 | 抛石防冲槽C25砼挡墙 |  | m3 | 28.440 |  | 670.55
定额编号 | 定额子目 | 单位 | 工程量 | 子目综合单价分析(元) | [7 empty] | 子目综合单价 | 合计
|  |  |  | 人工费 | 材料费 | 机械费 | 工料机小计 | 管理费 |  | 利润 | 税金
Y04076 | 墙 平面墙 墙厚 90cm | 100m3 | 0.284 | 5022.83 | 49971.98 | 315.68 | 55310.49 | 3881.54 |  | 2326.52 | 5536.67 | 67055.22 | 19070.50
子目合价 |  | 19070.50
备注
综合单价分析表
清单编码 | 清单项目 |  | 计量单位 | 清单项目工程量 |  | 综合单价＝ |  |  | 子目合价 |  |  |  |  | (元)
清单项目工程量
500114002001 | 双排脚手架 |  | ㎡ | 1978.250 |  | 20.71
定额编号 | 定额子目 | 单位 | 工程量 | 子目综合单价分析(元) | [7 empty] | 子目综合单价 | 合计
|  |  |  | 人工费 | 材料费 | 机械费 | 工料机小计 | 管理费 |  | 利润 | 税金
Y10065 | 钢管脚手架 单排、双排脚手架 双排脚手架 15m以内 | 100㎡ | 19.782 | 654.96 | 836.31 | 72.93 | 1564.20 | 212.60 |  | 123.19 | 171.00 | 2070.99 | 40969.36
子目合价 |  | 40969.36
备注
综合单价分析表
清单编码 | 清单项目 |  | 计量单位 | 清单项目工程量 |  | 综合单价＝ |  |  | 子目合价 |  |  |  |  | (元)
清单项目工程量
500102001001 | 旧泄洪闸拆除（外运20km) |  | m3 | 818.110 |  | 175.59
定额编号 | 定额子目 | 单位 | 工程量 | 子目综合单价分析(元) | [7 empty] | 子目综合单价 | 合计
|  |  |  | 人工费 | 材料费 | 机械费 | 工料机小计 | 管理费 |  | 利润 | 税金
Y02425 | 1m3装载机装石渣自卸汽车运输 露天 运距4km//改: 洞外运距(KM):20 洞内运距(KM):0 | 100m3 | 8.181 | 164.34 | 116.24 | 6897.86 | 7178.44 | 906.49 |  | 478.43 | 770.70 | 9334.06 | 76362.88
Y02364 | 混凝土拆除 一般拆除 液压岩石破碎机拆除 | 100m3 | 8.181 | 94.78 | 258.35 | 5925.25 | 6278.38 | 829.59 |  | 437.84 | 679.12 | 8224.93 | 67288.97
子目合价 |  | 143651.85
备注
综合单价分析表
清单编码 | 清单项目 |  | 计量单位 | 清单项目工程量 |  | 综合单价＝ |  |  | 子目合价 |  |  |  |  | (元)
清单项目工程量
500114001001 | DN1500钢管，壁厚10mm |  | m | 47.800 |  | 2121.82
定额编号 | 定额子目 | 单位 | 工程量 | 子目综合单价分析(元) | [7 empty] | 子目综合单价 | 合计
|  |  |  | 人工费 | 材料费 | 机械费 | 工料机小计 | 管理费 |  | 利润 | 税金
Y08025 | 钢管管道铺设 焊接连接 公称直径 1600mm//换:钢管DN1500 | 100m | 0.478 | 14404.55 | 169228.69 | 4589.06 | 188222.30 | 2630.09 |  | 1694.54 | 17329.22 | 209876.15 | 100320.80
Y08245 | 管道试压 公称直径 1600mm | 100m | 0.478 | 1127.13 | 445.21 | 191.08 | 1763.42 | 213.96 |  | 137.86 | 190.37 | 2305.61 | 1102.08
子目合价 |  | 101422.88
备注
综合单价分析表
清单编码 | 清单项目 |  | 计量单位 | 清单项目工程量 |  | 综合单价＝ |  |  | 子目合价 |  |  |  |  | (元)
清单项目工程量
500114001002 | 钢制弯头 DN1500 |  | 个 | 1.000 |  | 7466.01
定额编号 | 定额子目 | 单位 | 工程量 | 子目综合单价分析(元) | [7 empty] | 子目综合单价 | 合计
|  |  |  | 人工费 | 材料费 | 机械费 | 工料机小计 | 管理费 |  | 利润 | 税金
Y08127 | 钢管管件安装 焊接弯头(异径管) 公称直径 1600mm//换:钢制弯头DN1500 | 10个 | 0.100 | 2470.50 | 64059.74 | 680.68 | 67210.92 | 781.22 |  | 503.33 | 6164.59 | 74660.06 | 7466.01
子目合价 |  | 7466.01
备注
综合单价分析表
清单编码 | 清单项目 |  | 计量单位 | 清单项目工程量 |  | 综合单价＝ |  |  | 子目合价 |  |  |  |  | (元)
清单项目工程量
500114001003 | 柔性防水套管 DN1500 |  | 个 | 3.000 |  | 5103.34
定额编号 | 定额子目 | 单位 | 工程量 | 子目综合单价分析(元) | [7 empty] | 子目综合单价 | 合计
|  |  |  | 人工费 | 材料费 | 机械费 | 工料机小计 | 管理费 |  | 利润 | 税金
D6-2-322 | 柔性防水套管制作 公称直径1000mm以内 | 个 | 3.000 | 1069.49 | 2329.46 | 406.55 | 3805.50 | 424.51 |  | 296.10 | 407.35 | 4933.46 | 14800.38
D6-2-331 | 柔性防水套管安装 公称直径1000mm以内 | 个 | 3.000 | 121.75 | 9.28 |  | 131.03 | 14.62 |  | 10.20 | 14.03 | 169.88 | 509.64
子目合价 |  | 15310.02
备注
综合单价分析表
清单编码 | 清单项目 |  | 计量单位 | 清单项目工程量 |  | 综合单价＝ |  |  | 子目合价 |  |  |  |  | (元)
清单项目工程量
500109001023 | 钢管外包c25砼厚300 |  | m3 | 126.370 |  | 719.20
定额编号 | 定额子目 | 单位 | 工程量 | 子目综合单价分析(元) | [7 empty] | 子目综合单价 | 合计
|  |  |  | 人工费 | 材料费 | 机械费 | 工料机小计 | 管理费 |  | 利润 | 税金
Y04115 | 基础混凝土 条形基础 | 100m3 | 1.264 | 7068.87 | 51074.82 | 994.48 | 59138.17 | 4278.72 |  | 2564.58 | 5938.33 | 71919.80 | 90885.05
子目合价 |  | 90885.05
备注
综合单价分析表
清单编码 | 清单项目 |  | 计量单位 | 清单项目工程量 |  | 综合单价＝ |  |  | 子目合价 |  |  |  |  | (元)
清单项目工程量
500109001024 | C30钢筋砼截水环 |  | m3 | 7.250 |  | 841.87
定额编号 | 定额子目 | 单位 | 工程量 | 子目综合单价分析(元) | [7 empty] | 子目综合单价 | 合计
|  |  |  | 人工费 | 材料费 | 机械费 | 工料机小计 | 管理费 |  | 利润 | 税金
Y04122 | 护坡框格、水沟、其他小体积混凝土 其他小体积 | 100m3 | 0.072 | 14877.43 | 52735.21 | 1012.82 | 68625.46 | 5383.40 |  | 3226.71 | 6951.20 | 84186.77 | 6103.54
子目合价 |  | 6103.54
备注
综合单价分析表
清单编码 | 清单项目 |  | 计量单位 | 清单项目工程量 |  | 综合单价＝ |  |  | 子目合价 |  |  |  |  | (元)
清单项目工程量
500109001163 | C30预制钢筋混凝土盖板 |  | m3 | 0.480 |  | 716.80
定额编号 | 定额子目 | 单位 | 工程量 | 子目综合单价分析(元) | [7 empty] | 子目综合单价 | 合计
|  |  |  | 人工费 | 材料费 | 机械费 | 工料机小计 | 管理费 |  | 利润 | 税金
Y04031 | 顶板、水平隔板 平均厚度 20cm | 100m3 | 0.005 | 7405.57 | 51121.95 | 483.20 | 59010.72 | 4221.01 |  | 2529.99 | 5918.55 | 71680.27 | 344.07
子目合价 |  | 344.07
备注
综合单价分析表
清单编码 | 清单项目 |  | 计量单位 | 清单项目工程量 |  | 综合单价＝ |  |  | 子目合价 |  |  |  |  | (元)
清单项目工程量
500109001025 | 放空管进口C30钢筋砼阀井 墙50cm |  | m3 | 54.200 |  | 698.20
定额编号 | 定额子目 | 单位 | 工程量 | 子目综合单价分析(元) | [7 empty] | 子目综合单价 | 合计
|  |  |  | 人工费 | 材料费 | 机械费 | 工料机小计 | 管理费 |  | 利润 | 税金
Y04075 | 墙 平面墙 墙厚 60cm//改:混凝土泵入仓浇筑 30m3/h 水平输送折算距离50m | 100m3 | 0.542 | 4767.62 | 51986.72 | 991.44 | 57745.78 | 3944.78 |  | 2364.43 | 5764.95 | 69819.94 | 37842.41
子目合价 |  | 37842.41
备注
综合单价分析表
清单编码 | 清单项目 |  | 计量单位 | 清单项目工程量 |  | 综合单价＝ |  |  | 子目合价 |  |  |  |  | (元)
清单项目工程量
500109001161 | 放空管进口C30钢筋砼阀井支墩 |  | m3 | 1.440 |  | 694.89
定额编号 | 定额子目 | 单位 | 工程量 | 子目综合单价分析(元) | [7 empty] | 子目综合单价 | 合计
|  |  |  | 人工费 | 材料费 | 机械费 | 工料机小计 | 管理费 |  | 利润 | 税金
Y04070 | 墩 平均厚度 200cm | 100m3 | 0.007 | 4746.84 | 51960.43 | 926.93 | 57634.20 | 3930.03 |  | 2355.59 | 5752.78 | 69672.60 | 501.64
Y04071 | 墩 平均厚度 300cm | 100m3 | 0.007 | 4487.01 | 51960.43 | 908.47 | 57355.91 | 3893.24 |  | 2333.53 | 5722.44 | 69305.12 | 499.00
子目合价 |  | 1000.64
备注
综合单价分析表
清单编码 | 清单项目 |  | 计量单位 | 清单项目工程量 |  | 综合单价＝ |  |  | 子目合价 |  |  |  |  | (元)
清单项目工程量
500109001162 | 放空管进口段C15砼垫层厚100 |  | m3 | 1.760 |  | 700.30
定额编号 | 定额子目 | 单位 | 工程量 | 子目综合单价分析(元) | [7 empty] | 子目综合单价 | 合计
|  |  |  | 人工费 | 材料费 | 机械费 | 工料机小计 | 管理费 |  | 利润 | 税金
Y04111 | 垫层混凝土 平均厚度10cm | 100m3 | 0.018 | 7451.00 | 48609.05 | 1269.25 | 57329.30 | 4325.55 |  | 2592.65 | 5782.28 | 70029.78 | 1232.52
子目合价 |  | 1232.52
备注
综合单价分析表
清单编码 | 清单项目 |  | 计量单位 | 清单项目工程量 |  | 综合单价＝ |  |  | 子目合价 |  |  |  |  | (元)
清单项目工程量
500109001026 | 放空管C25砼涵头 |  | m3 | 24.950 |  | 841.87
定额编号 | 定额子目 | 单位 | 工程量 | 子目综合单价分析(元) | [7 empty] | 子目综合单价 | 合计
|  |  |  | 人工费 | 材料费 | 机械费 | 工料机小计 | 管理费 |  | 利润 | 税金
Y04122 | 护坡框格、水沟、其他小体积混凝土 其他小体积 | 100m3 | 0.250 | 14877.43 | 52735.21 | 1012.82 | 68625.46 | 5383.40 |  | 3226.71 | 6951.20 | 84186.77 | 21004.60
子目合价 |  | 21004.60
备注
综合单价分析表
清单编码 | 清单项目 |  | 计量单位 | 清单项目工程量 |  | 综合单价＝ |  |  | 子目合价 |  |  |  |  | (元)
清单项目工程量
500109001027 | 放空管进水池C25砼护面厚300 |  | m3 | 35.080 |  | 717.17
定额编号 | 定额子目 | 单位 | 工程量 | 子目综合单价分析(元) | [7 empty] | 子目综合单价 | 合计
|  |  |  | 人工费 | 材料费 | 机械费 | 工料机小计 | 管理费 |  | 利润 | 税金
Y04022 | 底板 平均厚度 40cm//改:非岩石基础 | 100m3 | 0.175 | 6160.84 | 51865.38 | 714.88 | 58741.10 | 4076.40 |  | 2443.32 | 5873.47 | 71134.29 | 12476.95
Y04021 | 底板 平均厚度 20cm//改:非岩石基础 | 100m3 | 0.175 | 7053.91 | 51869.31 | 700.81 | 59624.03 | 4193.15 |  | 2513.29 | 5969.74 | 72300.21 | 12681.46
子目合价 |  | 25158.41
备注
综合单价分析表
清单编码 | 清单项目 |  | 计量单位 | 清单项目工程量 |  | 综合单价＝ |  |  | 子目合价 |  |  |  |  | (元)
清单项目工程量
500103007008 | 放空管砂碎石垫层厚100 |  | m3 | 11.690 |  | 265.16
定额编号 | 定额子目 | 单位 | 工程量 | 子目综合单价分析(元) | [7 empty] | 子目综合单价 | 合计
|  |  |  | 人工费 | 材料费 | 机械费 | 工料机小计 | 管理费 |  | 利润 | 税金
Y03008 | 机械铺筑砂石垫层、反滤层 砂垫层 | 100m3 | 0.117 | 196.70 | 21610.22 | 755.66 | 22562.58 | 1102.92 |  | 661.07 | 2189.39 | 26515.96 | 3099.72
子目合价 |  | 3099.72
备注
综合单价分析表
清单编码 | 清单项目 |  | 计量单位 | 清单项目工程量 |  | 综合单价＝ |  |  | 子目合价 |  |  |  |  | (元)
清单项目工程量
500101002001 | 土方开挖 |  | m3 | 3843.710 |  | 2.83
定额编号 | 定额子目 | 单位 | 工程量 | 子目综合单价分析(元) | [7 empty] | 子目综合单价 | 合计
|  |  |  | 人工费 | 材料费 | 机械费 | 工料机小计 | 管理费 |  | 利润 | 税金
Y01155 | 挖掘机挖土方 土类级别 Ⅰ～Ⅱ | 100m3 | 38.437 | 34.03 | 9.31 | 177.76 | 221.10 | 22.82 |  | 15.28 | 23.33 | 282.53 | 10859.63
子目合价 |  | 10859.63
备注
综合单价分析表
清单编码 | 清单项目 |  | 计量单位 | 清单项目工程量 |  | 综合单价＝ |  |  | 子目合价 |  |  |  |  | (元)
清单项目工程量
500103001001 | 土方回填 |  | m3 | 1884.440 |  | 7.91
定额编号 | 定额子目 | 单位 | 工程量 | 子目综合单价分析(元) | [7 empty] | 子目综合单价 | 合计
|  |  |  | 人工费 | 材料费 | 机械费 | 工料机小计 | 管理费 |  | 利润 | 税金
Y03122 | 压路机压实 土料 | 100m3实方 | 18.844 | 108.89 | 2.75 | 497.29 | 608.93 | 73.03 |  | 43.77 | 65.32 | 791.05 | 14906.86
子目合价 |  | 14906.86
备注
综合单价分析表
清单编码 | 清单项目 |  | 计量单位 | 清单项目工程量 |  | 综合单价＝ |  |  | 子目合价 |  |  |  |  | (元)
清单项目工程量
500109008001 | 止水铜片 |  | m | 63.950 |  | 696.18
定额编号 | 定额子目 | 单位 | 工程量 | 子目综合单价分析(元) | [7 empty] | 子目综合单价 | 合计
|  |  |  | 人工费 | 材料费 | 机械费 | 工料机小计 | 管理费 |  | 利润 | 税金
Y04361 | 止水 铜片止水 | 100延长米 | 0.640 | 6835.79 | 45784.97 | 99.42 | 52720.18 | 6971.19 |  | 4178.40 | 5748.28 | 69618.05 | 44520.74
子目合价 |  | 44520.74
备注
综合单价分析表
清单编码 | 清单项目 |  | 计量单位 | 清单项目工程量 |  | 综合单价＝ |  |  | 子目合价 |  |  |  |  | (元)
清单项目工程量
500111001001 | 钢筋加工及安装 |  | t | 4.560 |  | 6422.05
定额编号 | 定额子目 | 单位 | 工程量 | 子目综合单价分析(元) | [7 empty] | 子目综合单价 | 合计
|  |  |  | 人工费 | 材料费 | 机械费 | 工料机小计 | 管理费 |  | 利润 | 税金
Y04234 | 钢筋加工与安装 一般钢筋//换:圆钢Φ10mm以内 | t | 4.560 | 1293.98 | 3693.53 | 115.93 | 5103.44 | 438.25 |  | 350.10 | 530.26 | 6422.05 | 29284.55
子目合价 |  | 29284.55
备注
综合单价分析表
清单编码 | 清单项目 |  | 计量单位 | 清单项目工程量 |  | 综合单价＝ |  |  | 子目合价 |  |  |  |  | (元)
清单项目工程量
500111001015 | 钢筋加工及安装 |  | t | 95.050 |  | 6193.02
定额编号 | 定额子目 | 单位 | 工程量 | 子目综合单价分析(元) | [7 empty] | 子目综合单价 | 合计
|  |  |  | 人工费 | 材料费 | 机械费 | 工料机小计 | 管理费 |  | 利润 | 税金
Y04234 | 钢筋加工与安装 一般钢筋//换:螺纹钢Φ10~25mm | t | 95.050 | 1293.98 | 3483.41 | 115.93 | 4893.32 | 438.25 |  | 350.10 | 511.35 | 6193.02 | 588646.55
子目合价 |  | 588646.55
备注
综合单价分析表
清单编码 | 清单项目 |  | 计量单位 | 清单项目工程量 |  | 综合单价＝ |  |  | 子目合价 |  |  |  |  | (元)
清单项目工程量
500111001040 | 钢筋加工及安装 |  | t | 49.220 |  | 6193.02
定额编号 | 定额子目 | 单位 | 工程量 | 子目综合单价分析(元) | [7 empty] | 子目综合单价 | 合计
|  |  |  | 人工费 | 材料费 | 机械费 | 工料机小计 | 管理费 |  | 利润 | 税金
Y04234 | 钢筋加工与安装 一般钢筋//换:螺纹钢Φ25mm以上 | t | 49.220 | 1293.98 | 3483.41 | 115.93 | 4893.32 | 438.25 |  | 350.10 | 511.35 | 6193.02 | 304820.44
子目合价 |  | 304820.44
备注
综合单价分析表
清单编码 | 清单项目 |  | 计量单位 | 清单项目工程量 |  | 综合单价＝ |  |  | 子目合价 |  |  |  |  | (元)
清单项目工程量
500110001001 | 普通模板 |  | ㎡ | 4800.870 |  | 71.52
定额编号 | 定额子目 | 单位 | 工程量 | 子目综合单价分析(元) | [7 empty] | 子目综合单价 | 合计
|  |  |  | 人工费 | 材料费 | 机械费 | 工料机小计 | 管理费 |  | 利润 | 税金
Y05001 | 普通标准钢模板 | 100㎡ | 48.009 | 2987.32 | 1697.48 | 751.75 | 5436.55 | 703.28 |  | 421.53 | 590.52 | 7151.88 | 343352.46
子目合价 |  | 343352.46
备注
综合单价分析表
清单编码 | 清单项目 |  | 计量单位 | 清单项目工程量 |  | 综合单价＝ |  |  | 子目合价 |  |  |  |  | (元)
清单项目工程量
500109001028 | 上部结构-C30钢筋砼顶板厚300 |  | m3 | 9.030 |  | 757.58
定额编号 | 定额子目 | 单位 | 工程量 | 子目综合单价分析(元) | [7 empty] | 子目综合单价 | 合计
|  |  |  | 人工费 | 材料费 | 机械费 | 工料机小计 | 管理费 |  | 利润 | 税金
Y04101 | 梁、板、柱 板 | 100m3 | 0.090 | 8978.49 | 52498.66 | 765.07 | 62242.22 | 4539.35 |  | 2720.80 | 6255.21 | 75757.58 | 6840.91
子目合价 |  | 6840.91
备注
综合单价分析表
清单编码 | 清单项目 |  | 计量单位 | 清单项目工程量 |  | 综合单价＝ |  |  | 子目合价 |  |  |  |  | (元)
清单项目工程量
500109001029 | 上部结构-C30钢筋砼梁厚600 |  | m3 | 6.050 |  | 778.59
定额编号 | 定额子目 | 单位 | 工程量 | 子目综合单价分析(元) | [7 empty] | 子目综合单价 | 合计
|  |  |  | 人工费 | 材料费 | 机械费 | 工料机小计 | 管理费 |  | 利润 | 税金
Y04100 | 梁、板、柱 单梁、连续梁 | 100m3 | 0.060 | 10603.52 | 52466.94 | 763.35 | 63833.81 | 4749.81 |  | 2846.94 | 6428.75 | 77859.31 | 4710.49
子目合价 |  | 4710.49
备注
综合单价分析表
清单编码 | 清单项目 |  | 计量单位 | 清单项目工程量 |  | 综合单价＝ |  |  | 子目合价 |  |  |  |  | (元)
清单项目工程量
500109001030 | 上部结构-C30钢筋砼柱厚400 |  | m3 | 4.740 |  | 802.78
定额编号 | 定额子目 | 单位 | 工程量 | 子目综合单价分析(元) | [7 empty] | 子目综合单价 | 合计
|  |  |  | 人工费 | 材料费 | 机械费 | 工料机小计 | 管理费 |  | 利润 | 税金
Y04102 | 梁、板、柱 柱 | 100m3 | 0.047 | 13044.25 | 51858.62 | 762.41 | 65665.28 | 4991.99 |  | 2992.10 | 6628.44 | 80277.81 | 3805.17
子目合价 |  | 3805.17
备注
综合单价分析表
清单编码 | 清单项目 |  | 计量单位 | 清单项目工程量 |  | 综合单价＝ |  |  | 子目合价 |  |  |  |  | (元)
清单项目工程量
500111002010 | 栏杆制安 |  | m | 32.000 |  | 262.84
定额编号 | 定额子目 | 单位 | 工程量 | 子目综合单价分析(元) | [7 empty] | 子目综合单价 | 合计
|  |  |  | 人工费 | 材料费 | 机械费 | 工料机小计 | 管理费 |  | 利润 | 税金
Y04249 | 钢管栏杆加工及安装 镀锌钢管栏杆//换:焊接钢管(综合) | t | 0.323 | 2647.59 | 6070.78 | 256.24 | 8974.61 | 1185.32 |  | 710.46 | 978.34 | 11848.73 | 3825.93
A1-16-151 | 制作、安装 硬木扶手 直型 100×60//换:梢木扶手 70×50 | 100m | 0.320 | 1714.79 | 8122.30 |  | 9837.09 | 1097.33 |  | 765.41 | 1052.98 | 12752.81 | 4080.14
A1-15-52 | 木扶手(不带托板) 刷底油、油色、清漆二遍 | 100m2 | 0.077 | 637.41 | 56.17 |  | 693.58 | 77.37 |  | 53.97 | 74.24 | 899.16 | 69.06
A1-15-100 | 金属面调和漆 调和漆一遍 | 100m2 | 0.210 | 306.57 | 108.11 |  | 414.68 | 46.26 |  | 32.27 | 44.39 | 537.60 | 112.80
B001 | 热镀锌处理 | t | 0.323 | [8 empty] | 1000.00 | 322.90
子目合价 |  | 8410.82
备注
综合单价分析表
清单编码 | 清单项目 |  | 计量单位 | 清单项目工程量 |  | 综合单价＝ |  |  | 子目合价 |  |  |  |  | (元)
清单项目工程量
500101002002 | 清淤（外运20km) |  | m3 | 63503.610 |  | 72.31
定额编号 | 定额子目 | 单位 | 工程量 | 子目综合单价分析(元) | [7 empty] | 子目综合单价 | 合计
|  |  |  | 人工费 | 材料费 | 机械费 | 工料机小计 | 管理费 |  | 利润 | 税金
Y01275 | 挖掘机挖装一般淤泥自卸汽车运输 1m3挖掘机 运距20km//改:挖淤泥、流砂 | 100m3 | 635.036 | 127.29 | 625.76 | 4945.97 | 5699.02 | 559.97 |  | 375.02 | 597.06 | 7231.07 | 4591990.49
子目合价 |  | 4591990.49
备注
综合单价分析表
清单编码 | 清单项目 |  | 计量单位 | 清单项目工程量 |  | 综合单价＝ |  |  | 子目合价 |  |  |  |  | (元)
清单项目工程量
500103001002 | 土方回填(考虑1km转运） |  | m3 | 395.430 |  | 26.80
定额编号 | 定额子目 | 单位 | 工程量 | 子目综合单价分析(元) | [7 empty] | 子目综合单价 | 合计
|  |  |  | 人工费 | 材料费 | 机械费 | 工料机小计 | 管理费 |  | 利润 | 税金
Y03122 | 压路机压实 土料 | 100m3实方 | 3.954 | 108.89 | 2.75 | 497.29 | 608.93 | 73.03 |  | 43.77 | 65.32 | 791.05 | 3128.05
Y01201 | 装载机挖装土自卸汽车运输 1m3装载机 运距1km | 100m3 | 4.652 | 78.02 | 30.78 | 1158.09 | 1266.89 | 123.35 |  | 82.61 | 132.56 | 1605.41 | 7468.56
子目合价 |  | 10596.61
备注
综合单价分析表
清单编码 | 清单项目 |  | 计量单位 | 清单项目工程量 |  | 综合单价＝ |  |  | 子目合价 |  |  |  |  | (元)
清单项目工程量
500105001002 | 破损干砌石修补厚300 |  | m3 | 566.333 |  | 365.05
定额编号 | 定额子目 | 单位 | 工程量 | 子目综合单价分析(元) | [7 empty] | 子目综合单价 | 合计
|  |  |  | 人工费 | 材料费 | 机械费 | 工料机小计 | 管理费 |  | 利润 | 税金
Y03041 | 干砌石 干砌块石 护坡 平面 | 100m3 | 5.663 | 6760.52 | 23326.09 | 61.99 | 30148.60 | 2089.42 |  | 1252.36 | 3014.13 | 36504.51 | 206737.09
子目合价 |  | 206737.09
备注
综合单价分析表
清单编码 | 清单项目 |  | 计量单位 | 清单项目工程量 |  | 综合单价＝ |  |  | 子目合价 |  |  |  |  | (元)
清单项目工程量
500109001031 | C25砼齿墙厚400 |  | m3 | 41.040 |  | 684.85
定额编号 | 定额子目 | 单位 | 工程量 | 子目综合单价分析(元) | [7 empty] | 子目综合单价 | 合计
|  |  |  | 人工费 | 材料费 | 机械费 | 工料机小计 | 管理费 |  | 利润 | 税金
Y04075 | 墙 平面墙 墙厚 60cm | 100m3 | 0.410 | 6095.62 | 49981.88 | 315.68 | 56393.18 | 4024.70 |  | 2412.33 | 5654.72 | 68484.93 | 28106.22
子目合价 |  | 28106.22
备注
综合单价分析表
清单编码 | 清单项目 |  | 计量单位 | 清单项目工程量 |  | 综合单价＝ |  |  | 子目合价 |  |  |  |  | (元)
清单项目工程量
500114001004 | 草皮护坡 |  | ㎡ | 1399.020 |  | 39.33
定额编号 | 定额子目 | 单位 | 工程量 | 子目综合单价分析(元) | [7 empty] | 子目综合单价 | 合计
|  |  |  | 人工费 | 材料费 | 机械费 | 工料机小计 | 管理费 |  | 利润 | 税金
Y09002 | 植草 平面植草 铺草皮 满铺 | 100㎡ | 13.990 | 502.97 | 809.38 |  | 1312.35 | 139.61 |  | 101.64 | 139.82 | 1693.42 | 23691.28
E1-3-85 | 草皮保养 机械灌溉//改:保养12个月 | 100m2·月 | 13.990 | 985.12 | 72.01 | 689.71 | 1746.84 | 181.13 |  | 126.34 | 184.89 | 2239.20 | 31326.86
子目合价 |  | 55018.14
备注
综合单价分析表
清单编码 | 清单项目 |  | 计量单位 | 清单项目工程量 |  | 综合单价＝ |  |  | 子目合价 |  |  |  |  | (元)
清单项目工程量
500103002001 | 种植土 |  | m3 | 419.710 |  | 56.36
定额编号 | 定额子目 | 单位 | 工程量 | 子目综合单价分析(元) | [7 empty] | 子目综合单价 | 合计
|  |  |  | 人工费 | 材料费 | 机械费 | 工料机小计 | 管理费 |  | 利润 | 税金
Y03142 | 建筑物土料回填 夯填 蛙式打夯机//换:种植土 | 100m3实方 | 4.197 | 822.69 | 3297.50 | 709.75 | 4829.94 | 212.77 |  | 127.53 | 465.32 | 5635.56 | 23653.01
子目合价 |  | 23653.01
备注
综合单价分析表
清单编码 | 清单项目 |  | 计量单位 | 清单项目工程量 |  | 综合单价＝ |  |  | 子目合价 |  |  |  |  | (元)
清单项目工程量
500105001003 | 干砌石块厚400 |  | m3 | 414.960 |  | 352.60
定额编号 | 定额子目 | 单位 | 工程量 | 子目综合单价分析(元) | [7 empty] | 子目综合单价 | 合计
|  |  |  | 人工费 | 材料费 | 机械费 | 工料机小计 | 管理费 |  | 利润 | 税金
Y03043 | 干砌石 干砌块石 护底 | 100m3 | 4.150 | 5818.14 | 23326.09 | 61.99 | 29206.22 | 1964.81 |  | 1177.67 | 2911.38 | 35260.08 | 146315.23
子目合价 |  | 146315.23
备注
综合单价分析表
清单编码 | 清单项目 |  | 计量单位 | 清单项目工程量 |  | 综合单价＝ |  |  | 子目合价 |  |  |  |  | (元)
清单项目工程量
500103005001 | 碎石反滤层厚200 |  | m3 | 195.520 |  | 250.34
定额编号 | 定额子目 | 单位 | 工程量 | 子目综合单价分析(元) | [7 empty] | 子目综合单价 | 合计
|  |  |  | 人工费 | 材料费 | 机械费 | 工料机小计 | 管理费 |  | 利润 | 税金
Y03009 | 机械铺筑砂石垫层、反滤层 碎石垫层 | 100m3 | 1.955 | 211.64 | 20047.78 | 816.46 | 21075.88 | 1182.60 |  | 708.83 | 2067.06 | 25034.37 | 48947.20
子目合价 |  | 48947.20
备注
综合单价分析表
清单编码 | 清单项目 |  | 计量单位 | 清单项目工程量 |  | 综合单价＝ |  |  | 子目合价 |  |  |  |  | (元)
清单项目工程量
500103005002 | 粗砂反滤层厚200 |  | m3 | 195.520 |  | 280.96
定额编号 | 定额子目 | 单位 | 工程量 | 子目综合单价分析(元) | [7 empty] | 子目综合单价 | 合计
|  |  |  | 人工费 | 材料费 | 机械费 | 工料机小计 | 管理费 |  | 利润 | 税金
Y03008 | 机械铺筑砂石垫层、反滤层 砂垫层 | 100m3 | 1.955 | 196.70 | 23172.66 | 755.66 | 24125.02 | 1032.14 |  | 618.65 | 2319.82 | 28095.63 | 54932.58
子目合价 |  | 54932.58
备注
综合单价分析表
清单编码 | 清单项目 |  | 计量单位 | 清单项目工程量 |  | 综合单价＝ |  |  | 子目合价 |  |  |  |  | (元)
清单项目工程量
500103014002 | 土工布 |  | ㎡ | 826.610 |  | 9.16
定额编号 | 定额子目 | 单位 | 工程量 | 子目综合单价分析(元) | [7 empty] | 子目综合单价 | 合计
|  |  |  | 人工费 | 材料费 | 机械费 | 工料机小计 | 管理费 |  | 利润 | 税金
Y10010 | 土工布铺设 平铺//换:土工布350/m2 | 100㎡ | 8.266 | 183.95 | 506.74 |  | 690.69 | 94.90 |  | 54.99 | 75.65 | 916.23 | 7573.65
子目合价 |  | 7573.65
备注
综合单价分析表
清单编码 | 清单项目 |  | 计量单位 | 清单项目工程量 |  | 综合单价＝ |  |  | 子目合价 |  |  |  |  | (元)
清单项目工程量
500109001032 | C25素砼排水沟 |  | m3 | 144.320 |  | 807.87
定额编号 | 定额子目 | 单位 | 工程量 | 子目综合单价分析(元) | [7 empty] | 子目综合单价 | 合计
|  |  |  | 人工费 | 材料费 | 机械费 | 工料机小计 | 管理费 |  | 利润 | 税金
Y04122 | 护坡框格、水沟、其他小体积混凝土 其他小体积 | 100m3 | 1.443 | 14587.41 | 50707.17 | 414.80 | 65709.38 | 5256.58 |  | 3150.70 | 6670.50 | 80787.16 | 116592.03
子目合价 |  | 116592.03
备注
综合单价分析表
清单编码 | 清单项目 |  | 计量单位 | 清单项目工程量 |  | 综合单价＝ |  |  | 子目合价 |  |  |  |  | (元)
清单项目工程量
500109001033 | C25素砼路面厚100 |  | m2 | 10.020 |  | 73.43
定额编号 | 定额子目 | 单位 | 工程量 | 子目综合单价分析(元) | [7 empty] | 子目综合单价 | 合计
|  |  |  | 人工费 | 材料费 | 机械费 | 工料机小计 | 管理费 |  | 利润 | 税金
Y10053 | 公路路面 混凝土 压实厚度10cm | 100㎡ | 0.100 | 851.35 | 5125.84 | 16.59 | 5993.78 | 470.20 |  | 272.47 | 606.28 | 7342.73 | 735.74
子目合价 |  | 735.74
备注
综合单价分析表
清单编码 | 清单项目 |  | 计量单位 | 清单项目工程量 |  | 综合单价＝ |  |  | 子目合价 |  |  |  |  | (元)
清单项目工程量
500109001034 | C20砼台阶 |  | m3 | 7.530 |  | 676.66
定额编号 | 定额子目 | 单位 | 工程量 | 子目综合单价分析(元) | [7 empty] | 子目综合单价 | 合计
|  |  |  | 人工费 | 材料费 | 机械费 | 工料机小计 | 管理费 |  | 利润 | 税金
Y04021 | 底板 平均厚度 20cm//改:非岩石基础 | 100m3 | 0.075 | 6763.89 | 48708.27 | 102.79 | 55574.95 | 4066.33 |  | 2437.28 | 5587.07 | 67665.63 | 5095.22
子目合价 |  | 5095.22
备注
综合单价分析表
清单编码 | 清单项目 |  | 计量单位 | 清单项目工程量 |  | 综合单价＝ |  |  | 子目合价 |  |  |  |  | (元)
清单项目工程量
500101002004 | 土方开挖 |  | m3 | 58.140 |  | 2.83
定额编号 | 定额子目 | 单位 | 工程量 | 子目综合单价分析(元) | [7 empty] | 子目综合单价 | 合计
|  |  |  | 人工费 | 材料费 | 机械费 | 工料机小计 | 管理费 |  | 利润 | 税金
Y01155 | 挖掘机挖土方 土类级别 Ⅰ～Ⅱ | 100m3 | 0.581 | 34.03 | 9.31 | 177.76 | 221.10 | 22.82 |  | 15.28 | 23.33 | 282.53 | 164.26
子目合价 |  | 164.26
备注
综合单价分析表
清单编码 | 清单项目 |  | 计量单位 | 清单项目工程量 |  | 综合单价＝ |  |  | 子目合价 |  |  |  |  | (元)
清单项目工程量
500103001003 | 土方回填 |  | m3 | 58.140 |  | 9.05
定额编号 | 定额子目 | 单位 | 工程量 | 子目综合单价分析(元) | [7 empty] | 子目综合单价 | 合计
|  |  |  | 人工费 | 材料费 | 机械费 | 工料机小计 | 管理费 |  | 利润 | 税金
Y03134 | 羊脚碾压实 土料 干密度 ＞1.67g/cm3 | 100m3实方 | 0.581 | 238.37 | 58.62 | 396.89 | 693.88 | 85.26 |  | 51.11 | 74.72 | 904.97 | 526.15
子目合价 |  | 526.15
备注
综合单价分析表
清单编码 | 清单项目 |  | 计量单位 | 清单项目工程量 |  | 综合单价＝ |  |  | 子目合价 |  |  |  |  | (元)
清单项目工程量
500103001004 | 土方回填(考虑1km转运） |  | m3 | 1538.850 |  | 27.94
定额编号 | 定额子目 | 单位 | 工程量 | 子目综合单价分析(元) | [7 empty] | 子目综合单价 | 合计
|  |  |  | 人工费 | 材料费 | 机械费 | 工料机小计 | 管理费 |  | 利润 | 税金
Y03134 | 羊脚碾压实 土料 干密度 ＞1.67g/cm3 | 100m3实方 | 15.388 | 238.37 | 58.62 | 396.89 | 693.88 | 85.26 |  | 51.11 | 74.72 | 904.97 | 13926.13
Y01201 | 装载机挖装土自卸汽车运输 1m3装载机 运距1km | 100m3 | 18.104 | 78.02 | 30.78 | 1158.09 | 1266.89 | 123.35 |  | 82.61 | 132.56 | 1605.41 | 29064.53
子目合价 |  | 42990.66
备注
综合单价分析表
清单编码 | 清单项目 |  | 计量单位 | 清单项目工程量 |  | 综合单价＝ |  |  | 子目合价 |  |  |  |  | (元)
清单项目工程量
500109001035 | C30砼路面厚200 |  | m2 | 1102.400 |  | 149.07
定额编号 | 定额子目 | 单位 | 工程量 | 子目综合单价分析(元) | [7 empty] | 子目综合单价 | 合计
|  |  |  | 人工费 | 材料费 | 机械费 | 工料机小计 | 管理费 |  | 利润 | 税金
Y10053 | 公路路面 混凝土 压实厚度20cm | 100㎡ | 11.024 | 1696.90 | 10468.82 | 28.81 | 12194.53 | 938.19 |  | 543.64 | 1230.87 | 14907.23 | 164337.30
子目合价 |  | 164337.30
备注
综合单价分析表
清单编码 | 清单项目 |  | 计量单位 | 清单项目工程量 |  | 综合单价＝ |  |  | 子目合价 |  |  |  |  | (元)
清单项目工程量
500109001036 | 5.5%水泥碎石稳定层厚150 |  | m3 | 1157.520 |  | 456.57
定额编号 | 定额子目 | 单位 | 工程量 | 子目综合单价分析(元) | [7 empty] | 子目综合单价 | 合计
|  |  |  | 人工费 | 材料费 | 机械费 | 工料机小计 | 管理费 |  | 利润 | 税金
D2-2-7 | 集中拌合水泥碎石混合料 水泥含量 5%//换:复合普通硅酸盐水泥 P.O 42.5 | m3 | 1157.520 | 12.95 | 320.54 | 10.96 | 344.45 | 19.13 |  | 13.35 | 33.92 | 410.85 | 475567.09
D2-2-12 | 机械铺筑水泥石屑(碎石)混合料 厚度 15cm | 100m2 | 77.168 | 68.46 | 2.61 | 150.41 | 221.48 | 22.11 |  | 15.42 | 23.31 | 282.32 | 21786.07
D2-2-8 | 自卸汽车运输水泥石屑(碎石)混合料 自卸汽车装载 第一个10km | 100m3 | 11.575 |  |  | 2115.48 | 2115.48 | 207.44 |  | 144.69 | 222.08 | 2689.69 | 31133.70
子目合价 |  | 528486.86
备注
综合单价分析表
清单编码 | 清单项目 |  | 计量单位 | 清单项目工程量 |  | 综合单价＝ |  |  | 子目合价 |  |  |  |  | (元)
清单项目工程量
500109001037 | 4%水泥碎石稳定层厚150 |  | m3 | 1157.520 |  | 447.25
定额编号 | 定额子目 | 单位 | 工程量 | 子目综合单价分析(元) | [7 empty] | 子目综合单价 | 合计
|  |  |  | 人工费 | 材料费 | 机械费 | 工料机小计 | 管理费 |  | 利润 | 税金
D2-2-7 | 集中拌合水泥碎石混合料 水泥含量 5%//换:复合普通硅酸盐水泥 P.O 42.5 | m3 | 1157.520 | 12.95 | 313.17 | 10.96 | 337.08 | 18.44 |  | 12.86 | 33.15 | 401.53 | 464779.01
D2-2-12 | 机械铺筑水泥石屑(碎石)混合料 厚度 15cm | 100m2 | 77.168 | 68.46 | 2.61 | 150.41 | 221.48 | 22.11 |  | 15.42 | 23.31 | 282.32 | 21786.07
D2-2-8 | 自卸汽车运输水泥石屑(碎石)混合料 自卸汽车装载 第一个10km | 100m3 | 11.575 |  |  | 2115.48 | 2115.48 | 207.44 |  | 144.69 | 222.08 | 2689.69 | 31133.70
子目合价 |  | 517698.78
备注
综合单价分析表
清单编码 | 清单项目 |  | 计量单位 | 清单项目工程量 |  | 综合单价＝ |  |  | 子目合价 |  |  |  |  | (元)
清单项目工程量
500103007009 | 碎石垫层20cm |  | m3 | 231.500 |  | 250.34
定额编号 | 定额子目 | 单位 | 工程量 | 子目综合单价分析(元) | [7 empty] | 子目综合单价 | 合计
|  |  |  | 人工费 | 材料费 | 机械费 | 工料机小计 | 管理费 |  | 利润 | 税金
Y03009 | 机械铺筑砂石垫层、反滤层 碎石垫层 | 100m3 | 2.315 | 211.64 | 20047.78 | 816.46 | 21075.88 | 1182.60 |  | 708.83 | 2067.06 | 25034.37 | 57954.57
子目合价 |  | 57954.57
备注
综合单价分析表
清单编码 | 清单项目 |  | 计量单位 | 清单项目工程量 |  | 综合单价＝ |  |  | 子目合价 |  |  |  |  | (元)
清单项目工程量
500109011001 | C25砼路缘石20×50cm |  | m | 230.000 |  | 97.10
定额编号 | 定额子目 | 单位 | 工程量 | 子目综合单价分析(元) | [7 empty] | 子目综合单价 | 合计
|  |  |  | 人工费 | 材料费 | 机械费 | 工料机小计 | 管理费 |  | 利润 | 税金
Y10029 | 路缘石铺设 混凝土缘石//换:C25砼路缘石20×50cm | 100延长米 | 2.300 | 600.74 | 6741.65 |  | 7342.39 | 991.53 |  | 574.55 | 801.76 | 9710.23 | 22333.53
子目合价 |  | 22333.53
备注
综合单价分析表
清单编码 | 清单项目 |  | 计量单位 | 清单项目工程量 |  | 综合单价＝ |  |  | 子目合价 |  |  |  |  | (元)
清单项目工程量
500109001168 | C25砼量水堰 |  | m3 | 2.560 |  | 672.40
定额编号 | 定额子目 | 单位 | 工程量 | 子目综合单价分析(元) | [7 empty] | 子目综合单价 | 合计
|  |  |  | 人工费 | 材料费 | 机械费 | 工料机小计 | 管理费 |  | 利润 | 税金
Y04020 | 溢流面 | 100m3 | 0.026 | 5248.23 | 49848.87 | 353.11 | 55450.21 | 3900.02 |  | 2337.60 | 5551.90 | 67239.73 | 1721.34
子目合价 |  | 1721.34
备注
综合单价分析表
清单编码 | 清单项目 |  | 计量单位 | 清单项目工程量 |  | 综合单价＝ |  |  | 子目合价 |  |  |  |  | (元)
清单项目工程量
500109001039 | 量水堰（80cm*80cm钢三角板，厚2mm） |  | 块 | 1.000 |  | 84.97
定额编号 | 定额子目 | 单位 | 工程量 | 子目综合单价分析(元) | [7 empty] | 子目综合单价 | 合计
|  |  |  | 人工费 | 材料费 | 机械费 | 工料机小计 | 管理费 |  | 利润 | 税金
D5-5-7 | 预埋铁件//换:钢板 2～2.5 | t | 0.010 | 2112.81 | 4089.87 | 320.16 | 6522.84 | 727.63 |  | 507.53 | 698.22 | 8456.22 | 84.97
子目合价 |  | 84.97
备注
综合单价分析表
清单编码 | 清单项目 |  | 计量单位 | 清单项目工程量 |  | 综合单价＝ |  |  | 子目合价 |  |  |  |  | (元)
清单项目工程量
500111002011 | 栏杆制安 |  | m | 323.000 |  | 262.84
定额编号 | 定额子目 | 单位 | 工程量 | 子目综合单价分析(元) | [7 empty] | 子目综合单价 | 合计
|  |  |  | 人工费 | 材料费 | 机械费 | 工料机小计 | 管理费 |  | 利润 | 税金
Y04249 | 钢管栏杆加工及安装 镀锌钢管栏杆//换:焊接钢管(综合) | t | 3.259 | 2647.59 | 6070.78 | 256.24 | 8974.61 | 1185.32 |  | 710.46 | 978.34 | 11848.73 | 38617.96
A1-16-151 | 制作、安装 硬木扶手 直型 100×60//换:梢木扶手 70×50 | 100m | 3.229 | 1714.79 | 8122.30 |  | 9837.09 | 1097.33 |  | 765.41 | 1052.98 | 12752.81 | 41183.91
A1-15-52 | 木扶手(不带托板) 刷底油、油色、清漆二遍 | 100m2 | 0.775 | 637.41 | 56.17 |  | 693.58 | 77.37 |  | 53.97 | 74.24 | 899.16 | 697.03
A1-15-100 | 金属面调和漆 调和漆一遍 | 100m2 | 2.118 | 306.57 | 108.11 |  | 414.68 | 46.26 |  | 32.27 | 44.39 | 537.60 | 1138.59
B001 | 热镀锌处理 | t | 3.259 | [8 empty] | 1000.00 | 3259.25
子目合价 |  | 84896.74
备注 | 防撞栏杆
综合单价分析表
清单编码 | 清单项目 |  | 计量单位 | 清单项目工程量 |  | 综合单价＝ |  |  | 子目合价 |  |  |  |  | (元)
清单项目工程量
500109001040 | 涵洞C20素砼填堵 |  | m3 | 471.900 |  | 650.01
定额编号 | 定额子目 | 单位 | 工程量 | 子目综合单价分析(元) | [7 empty] | 子目综合单价 | 合计
|  |  |  | 人工费 | 材料费 | 机械费 | 工料机小计 | 管理费 |  | 利润 | 税金
Y04104 | 回填、封堵混凝土 隧洞封堵//换:C20混凝土(商品) | 100m3 | 4.719 | 4029.97 | 48663.11 | 864.18 | 53557.26 | 3799.53 |  | 2277.37 | 5367.07 | 65001.23 | 306740.80
子目合价 |  | 306740.80
备注
综合单价分析表
清单编码 | 清单项目 |  | 计量单位 | 清单项目工程量 |  | 综合单价＝ |  |  | 子目合价 |  |  |  |  | (元)
清单项目工程量
500101002005 | 土方开挖 |  | m3 | 12.750 |  | 2.83
定额编号 | 定额子目 | 单位 | 工程量 | 子目综合单价分析(元) | [7 empty] | 子目综合单价 | 合计
|  |  |  | 人工费 | 材料费 | 机械费 | 工料机小计 | 管理费 |  | 利润 | 税金
Y01155 | 挖掘机挖土方 土类级别 Ⅰ～Ⅱ | 100m3 | 0.128 | 34.03 | 9.31 | 177.76 | 221.10 | 22.82 |  | 15.28 | 23.33 | 282.53 | 36.02
子目合价 |  | 36.02
备注
综合单价分析表
清单编码 | 清单项目 |  | 计量单位 | 清单项目工程量 |  | 综合单价＝ |  |  | 子目合价 |  |  |  |  | (元)
清单项目工程量
500101002006 | 土方开挖 |  | m3 | 2125.620 |  | 2.83
定额编号 | 定额子目 | 单位 | 工程量 | 子目综合单价分析(元) | [7 empty] | 子目综合单价 | 合计
|  |  |  | 人工费 | 材料费 | 机械费 | 工料机小计 | 管理费 |  | 利润 | 税金
Y01155 | 挖掘机挖土方 土类级别 Ⅰ～Ⅱ | 100m3 | 21.256 | 34.03 | 9.31 | 177.76 | 221.10 | 22.82 |  | 15.28 | 23.33 | 282.53 | 6005.51
子目合价 |  | 6005.51
备注
综合单价分析表
清单编码 | 清单项目 |  | 计量单位 | 清单项目工程量 |  | 综合单价＝ |  |  | 子目合价 |  |  |  |  | (元)
清单项目工程量
500101002007 | 清淤（外运20km) |  | m3 | 44340.930 |  | 72.31
定额编号 | 定额子目 | 单位 | 工程量 | 子目综合单价分析(元) | [7 empty] | 子目综合单价 | 合计
|  |  |  | 人工费 | 材料费 | 机械费 | 工料机小计 | 管理费 |  | 利润 | 税金
Y01275 | 挖掘机挖装一般淤泥自卸汽车运输 1m3挖掘机 运距20km//改:挖淤泥、流砂 | 100m3 | 443.409 | 127.29 | 625.76 | 4945.97 | 5699.02 | 559.97 |  | 375.02 | 597.06 | 7231.07 | 3206323.69
子目合价 |  | 3206323.69
备注
综合单价分析表
清单编码 | 清单项目 |  | 计量单位 | 清单项目工程量 |  | 综合单价＝ |  |  | 子目合价 |  |  |  |  | (元)
清单项目工程量
500103001007 | 土方回填 |  | m3 | 2125.620 |  | 7.91
定额编号 | 定额子目 | 单位 | 工程量 | 子目综合单价分析(元) | [7 empty] | 子目综合单价 | 合计
|  |  |  | 人工费 | 材料费 | 机械费 | 工料机小计 | 管理费 |  | 利润 | 税金
Y03122 | 压路机压实 土料 | 100m3实方 | 21.256 | 108.89 | 2.75 | 497.29 | 608.93 | 73.03 |  | 43.77 | 65.32 | 791.05 | 16814.72
子目合价 |  | 16814.72
备注
综合单价分析表
清单编码 | 清单项目 |  | 计量单位 | 清单项目工程量 |  | 综合单价＝ |  |  | 子目合价 |  |  |  |  | (元)
清单项目工程量
500103010002 | 抛石护脚 |  | m3 | 2721.060 |  | 241.35
定额编号 | 定额子目 | 单位 | 工程量 | 子目综合单价分析(元) | [7 empty] | 子目综合单价 | 合计
|  |  |  | 人工费 | 材料费 | 机械费 | 工料机小计 | 管理费 |  | 利润 | 税金
Y03016 | 挖掘机抛石护底护岸 1m3挖掘机 | 100m3抛投方 | 27.211 | 138.77 | 19836.36 | 442.86 | 20417.99 | 1078.22 |  | 646.26 | 1992.82 | 24135.29 | 656735.72
子目合价 |  | 656735.72
备注
综合单价分析表
清单编码 | 清单项目 |  | 计量单位 | 清单项目工程量 |  | 综合单价＝ |  |  | 子目合价 |  |  |  |  | (元)
清单项目工程量
500109001134 | C25砼齿墙厚500 |  | m3 | 550.360 |  | 684.85
定额编号 | 定额子目 | 单位 | 工程量 | 子目综合单价分析(元) | [7 empty] | 子目综合单价 | 合计
|  |  |  | 人工费 | 材料费 | 机械费 | 工料机小计 | 管理费 |  | 利润 | 税金
Y04075 | 墙 平面墙 墙厚 60cm | 100m3 | 5.504 | 6095.62 | 49981.88 | 315.68 | 56393.18 | 4024.70 |  | 2412.33 | 5654.72 | 68484.93 | 376913.66
子目合价 |  | 376913.66
备注 | 新增
综合单价分析表
清单编码 | 清单项目 |  | 计量单位 | 清单项目工程量 |  | 综合单价＝ |  |  | 子目合价 |  |  |  |  | (元)
清单项目工程量
500103007026 | 碎石垫层10cm |  | m3 | 1013.150 |  | 250.34
定额编号 | 定额子目 | 单位 | 工程量 | 子目综合单价分析(元) | [7 empty] | 子目综合单价 | 合计
|  |  |  | 人工费 | 材料费 | 机械费 | 工料机小计 | 管理费 |  | 利润 | 税金
Y03009 | 机械铺筑砂石垫层、反滤层 碎石垫层 | 100m3 | 10.131 | 211.64 | 20047.78 | 816.46 | 21075.88 | 1182.60 |  | 708.83 | 2067.06 | 25034.37 | 253635.72
子目合价 |  | 253635.72
备注 | 新增
综合单价分析表
清单编码 | 清单项目 |  | 计量单位 | 清单项目工程量 |  | 综合单价＝ |  |  | 子目合价 |  |  |  |  | (元)
清单项目工程量
500109001135 | C25砼护坡厚200 |  | m3 | 2026.310 |  | 689.01
定额编号 | 定额子目 | 单位 | 工程量 | 子目综合单价分析(元) | [7 empty] | 子目综合单价 | 合计
|  |  |  | 人工费 | 材料费 | 机械费 | 工料机小计 | 管理费 |  | 利润 | 税金
Y04021 | 底板 平均厚度 20cm//改:非岩石基础 | 100m3 | 20.263 | 6763.89 | 49841.27 | 102.79 | 56707.95 | 4066.33 |  | 2437.28 | 5689.04 | 68900.60 | 1396139.75
子目合价 |  | 1396139.75
备注 | 新增
综合单价分析表
清单编码 | 清单项目 |  | 计量单位 | 清单项目工程量 |  | 综合单价＝ |  |  | 子目合价 |  |  |  |  | (元)
清单项目工程量
500109001136 | C25素砼压顶厚300 |  | m3 | 156.240 |  | 806.13
定额编号 | 定额子目 | 单位 | 工程量 | 子目综合单价分析(元) | [7 empty] | 子目综合单价 | 合计
|  |  |  | 人工费 | 材料费 | 机械费 | 工料机小计 | 管理费 |  | 利润 | 税金
Y04119 | 砌体压顶混凝土 | 100m3 | 1.562 | 14960.93 | 50235.47 | 380.86 | 65577.26 | 5239.12 |  | 3140.23 | 6656.09 | 80612.70 | 125949.28
子目合价 |  | 125949.28
备注 | 新增
综合单价分析表
清单编码 | 清单项目 |  | 计量单位 | 清单项目工程量 |  | 综合单价＝ |  |  | 子目合价 |  |  |  |  | (元)
清单项目工程量
500109001137 | C30砼路面厚200 |  | m2 | 2080.510 |  | 149.07
定额编号 | 定额子目 | 单位 | 工程量 | 子目综合单价分析(元) | [7 empty] | 子目综合单价 | 合计
|  |  |  | 人工费 | 材料费 | 机械费 | 工料机小计 | 管理费 |  | 利润 | 税金
Y10053 | 公路路面 混凝土 压实厚度20cm | 100㎡ | 20.805 | 1696.90 | 10468.82 | 28.81 | 12194.53 | 938.19 |  | 543.64 | 1230.87 | 14907.23 | 310146.41
子目合价 |  | 310146.41
备注 | 新增
综合单价分析表
清单编码 | 清单项目 |  | 计量单位 | 清单项目工程量 |  | 综合单价＝ |  |  | 子目合价 |  |  |  |  | (元)
清单项目工程量
500103007027 | 级配碎石垫层20cm |  | m3 | 416.100 |  | 246.97
定额编号 | 定额子目 | 单位 | 工程量 | 子目综合单价分析(元) | [7 empty] | 子目综合单价 | 合计
|  |  |  | 人工费 | 材料费 | 机械费 | 工料机小计 | 管理费 |  | 利润 | 税金
Y03009 | 机械铺筑砂石垫层、反滤层 碎石垫层//换:级配碎石 | 100m3 | 4.161 | 211.64 | 19738.26 | 816.46 | 20766.36 | 1182.60 |  | 708.83 | 2039.20 | 24696.99 | 102764.18
子目合价 |  | 102764.18
备注 | 新增
综合单价分析表
清单编码 | 清单项目 |  | 计量单位 | 清单项目工程量 |  | 综合单价＝ |  |  | 子目合价 |  |  |  |  | (元)
清单项目工程量
500109001138 | 6%水泥碎石稳定层厚100 |  | m3 | 208.050 |  | 459.26
定额编号 | 定额子目 | 单位 | 工程量 | 子目综合单价分析(元) | [7 empty] | 子目综合单价 | 合计
|  |  |  | 人工费 | 材料费 | 机械费 | 工料机小计 | 管理费 |  | 利润 | 税金
D2-2-7 | 集中拌合水泥碎石混合料 水泥含量 5%//换:复合普通硅酸盐水泥 P.O 42.5 | m3 | 208.050 | 12.95 | 322.94 | 10.96 | 346.85 | 19.38 |  | 13.52 | 34.18 | 413.93 | 86118.14
D2-2-12 | 机械铺筑水泥石屑(碎石)混合料 厚度 10cm | 100m2 | 20.805 | 45.68 | 2.61 | 96.36 | 144.65 | 14.44 |  | 10.07 | 15.22 | 184.38 | 3836.03
D2-2-8 | 自卸汽车运输水泥石屑(碎石)混合料 自卸汽车装载 第一个10km | 100m3 | 2.081 |  |  | 2115.48 | 2115.48 | 207.44 |  | 144.69 | 222.08 | 2689.69 | 5595.90
子目合价 |  | 95550.06
备注 | 新增
综合单价分析表
清单编码 | 清单项目 |  | 计量单位 | 清单项目工程量 |  | 综合单价＝ |  |  | 子目合价 |  |  |  |  | (元)
清单项目工程量
500101002009 | 土方开挖 |  | m3 | 11054.400 |  | 2.83
定额编号 | 定额子目 | 单位 | 工程量 | 子目综合单价分析(元) | [7 empty] | 子目综合单价 | 合计
|  |  |  | 人工费 | 材料费 | 机械费 | 工料机小计 | 管理费 |  | 利润 | 税金
Y01155 | 挖掘机挖土方 土类级别 Ⅰ～Ⅱ | 100m3 | 110.544 | 34.03 | 9.31 | 177.76 | 221.10 | 22.82 |  | 15.28 | 23.33 | 282.53 | 31232.00
子目合价 |  | 31232.00
备注
综合单价分析表
清单编码 | 清单项目 |  | 计量单位 | 清单项目工程量 |  | 综合单价＝ |  |  | 子目合价 |  |  |  |  | (元)
清单项目工程量
500103001008 | 土方回填 |  | m3 | 3528.060 |  | 9.05
定额编号 | 定额子目 | 单位 | 工程量 | 子目综合单价分析(元) | [7 empty] | 子目综合单价 | 合计
|  |  |  | 人工费 | 材料费 | 机械费 | 工料机小计 | 管理费 |  | 利润 | 税金
Y03134 | 羊脚碾压实 土料 干密度 ＞1.67g/cm3 | 100m3实方 | 35.281 | 238.37 | 58.62 | 396.89 | 693.88 | 85.26 |  | 51.11 | 74.72 | 904.97 | 31927.88
子目合价 |  | 31927.88
备注
综合单价分析表
清单编码 | 清单项目 |  | 计量单位 | 清单项目工程量 |  | 综合单价＝ |  |  | 子目合价 |  |  |  |  | (元)
清单项目工程量
500101002011 | 余土外运（外运20km) |  | m3 | 6903.740 |  | 51.71
定额编号 | 定额子目 | 单位 | 工程量 | 子目综合单价分析(元) | [7 empty] | 子目综合单价 | 合计
|  |  |  | 人工费 | 材料费 | 机械费 | 工料机小计 | 管理费 |  | 利润 | 税金
Y01204 | 装载机挖装土自卸汽车运输 1m3装载机 运距20km//改:挖装Ⅰ、Ⅱ类土 改:挖装松土 | 100m3 | 69.037 | 60.35 | 98.00 | 3929.80 | 4088.15 | 392.72 |  | 263.02 | 426.95 | 5170.84 | 356981.35
子目合价 |  | 356981.35
备注
综合单价分析表
清单编码 | 清单项目 |  | 计量单位 | 清单项目工程量 |  | 综合单价＝ |  |  | 子目合价 |  |  |  |  | (元)
清单项目工程量
500109001043 | C25混凝土溢流堰 |  | m3 | 3316.000 |  | 694.04
定额编号 | 定额子目 | 单位 | 工程量 | 子目综合单价分析(元) | [7 empty] | 子目综合单价 | 合计
|  |  |  | 人工费 | 材料费 | 机械费 | 工料机小计 | 管理费 |  | 利润 | 税金
Y04020 | 溢流面 | 100m3 | 33.160 | 5538.25 | 50743.91 | 951.13 | 57233.29 | 4026.84 |  | 2413.61 | 5730.64 | 69404.38 | 2301449.24
子目合价 |  | 2301449.24
备注
综合单价分析表
清单编码 | 清单项目 |  | 计量单位 | 清单项目工程量 |  | 综合单价＝ |  |  | 子目合价 |  |  |  |  | (元)
清单项目工程量
500109001044 | C15素混凝土垫层厚100 |  | m3 | 121.160 |  | 692.49
定额编号 | 定额子目 | 单位 | 工程量 | 子目综合单价分析(元) | [7 empty] | 子目综合单价 | 合计
|  |  |  | 人工费 | 材料费 | 机械费 | 工料机小计 | 管理费 |  | 利润 | 税金
Y04111 | 垫层混凝土 平均厚度10cm//改:非岩基垫层 | 100m3 | 1.212 | 7451.00 | 48575.28 | 711.92 | 56738.20 | 4247.39 |  | 2545.80 | 5717.83 | 69249.22 | 83902.35
子目合价 |  | 83902.35
备注
综合单价分析表
清单编码 | 清单项目 |  | 计量单位 | 清单项目工程量 |  | 综合单价＝ |  |  | 子目合价 |  |  |  |  | (元)
清单项目工程量
500105003001 | M7.5浆砌石扭面 |  | m3 | 1003.200 |  | 557.40
定额编号 | 定额子目 | 单位 | 工程量 | 子目综合单价分析(元) | [7 empty] | 子目综合单价 | 合计
|  |  |  | 人工费 | 材料费 | 机械费 | 工料机小计 | 管理费 |  | 利润 | 税金
Y03067 | 浆砌石 浆砌块石 挡土墙 | 100m3 | 10.032 | 10813.24 | 34727.79 | 311.08 | 45852.11 | 3304.93 |  | 1980.91 | 4602.42 | 55740.37 | 559187.39
子目合价 |  | 559187.39
备注
综合单价分析表
清单编码 | 清单项目 |  | 计量单位 | 清单项目工程量 |  | 综合单价＝ |  |  | 子目合价 |  |  |  |  | (元)
清单项目工程量
500109001045 | C30预制钢筋混凝土盖板 |  | m3 | 26.660 |  | 716.80
定额编号 | 定额子目 | 单位 | 工程量 | 子目综合单价分析(元) | [7 empty] | 子目综合单价 | 合计
|  |  |  | 人工费 | 材料费 | 机械费 | 工料机小计 | 管理费 |  | 利润 | 税金
Y04031 | 顶板、水平隔板 平均厚度 20cm | 100m3 | 0.267 | 7405.57 | 51121.95 | 483.20 | 59010.72 | 4221.01 |  | 2529.99 | 5918.55 | 71680.27 | 19109.96
子目合价 |  | 19109.96
备注
综合单价分析表
清单编码 | 清单项目 |  | 计量单位 | 清单项目工程量 |  | 综合单价＝ |  |  | 子目合价 |  |  |  |  | (元)
清单项目工程量
500109001046 | C30预制钢筋混凝土盖板支撑柱 |  | m3 | 1.090 |  | 781.13
定额编号 | 定额子目 | 单位 | 工程量 | 子目综合单价分析(元) | [7 empty] | 子目综合单价 | 合计
|  |  |  | 人工费 | 材料费 | 机械费 | 工料机小计 | 管理费 |  | 利润 | 税金
Y04102 | 梁、板、柱 柱 | 100m3 | 0.011 | 12754.23 | 50963.58 | 164.39 | 63882.20 | 4865.17 |  | 2916.09 | 6449.71 | 78113.17 | 851.43
子目合价 |  | 851.43
备注
综合单价分析表
清单编码 | 清单项目 |  | 计量单位 | 清单项目工程量 |  | 综合单价＝ |  |  | 子目合价 |  |  |  |  | (元)
清单项目工程量
500103010003 | 抛石挤淤 |  | m3 | 6372.660 |  | 241.35
定额编号 | 定额子目 | 单位 | 工程量 | 子目综合单价分析(元) | [7 empty] | 子目综合单价 | 合计
|  |  |  | 人工费 | 材料费 | 机械费 | 工料机小计 | 管理费 |  | 利润 | 税金
Y03016 | 挖掘机抛石护底护岸 1m3挖掘机 | 100m3抛投方 | 63.727 | 138.77 | 19836.36 | 442.86 | 20417.99 | 1078.22 |  | 646.26 | 1992.82 | 24135.29 | 1538059.97
子目合价 |  | 1538059.97
备注
综合单价分析表
清单编码 | 清单项目 |  | 计量单位 | 清单项目工程量 |  | 综合单价＝ |  |  | 子目合价 |  |  |  |  | (元)
清单项目工程量
500111001002 | 钢筋加工及安装 |  | t | 102.380 |  | 6193.02
定额编号 | 定额子目 | 单位 | 工程量 | 子目综合单价分析(元) | [7 empty] | 子目综合单价 | 合计
|  |  |  | 人工费 | 材料费 | 机械费 | 工料机小计 | 管理费 |  | 利润 | 税金
Y04234 | 钢筋加工与安装 一般钢筋//换:螺纹钢Φ10~25mm | t | 102.380 | 1293.98 | 3483.41 | 115.93 | 4893.32 | 438.25 |  | 350.10 | 511.35 | 6193.02 | 634041.39
子目合价 |  | 634041.39
备注
综合单价分析表
清单编码 | 清单项目 |  | 计量单位 | 清单项目工程量 |  | 综合单价＝ |  |  | 子目合价 |  |  |  |  | (元)
清单项目工程量
500110001002 | 普通模板 |  | ㎡ | 1991.880 |  | 71.52
定额编号 | 定额子目 | 单位 | 工程量 | 子目综合单价分析(元) | [7 empty] | 子目综合单价 | 合计
|  |  |  | 人工费 | 材料费 | 机械费 | 工料机小计 | 管理费 |  | 利润 | 税金
Y05001 | 普通标准钢模板 | 100㎡ | 19.919 | 2987.32 | 1697.48 | 751.75 | 5436.55 | 703.28 |  | 421.53 | 590.52 | 7151.88 | 142456.87
子目合价 |  | 142456.87
备注
综合单价分析表
清单编码 | 清单项目 |  | 计量单位 | 清单项目工程量 |  | 综合单价＝ |  |  | 子目合价 |  |  |  |  | (元)
清单项目工程量
500114001005 | DN1000钢管 |  | m | 15.000 |  | 1189.93
定额编号 | 定额子目 | 单位 | 工程量 | 子目综合单价分析(元) | [7 empty] | 子目综合单价 | 合计
|  |  |  | 人工费 | 材料费 | 机械费 | 工料机小计 | 管理费 |  | 利润 | 税金
Y08022 | 钢管管道铺设 焊接连接 公称直径 1000mm | 100m | 0.150 | 8159.13 | 94735.46 | 2596.20 | 105490.79 | 1459.38 |  | 940.26 | 9710.14 | 117600.57 | 17640.09
Y08242 | 管道试压 公称直径 1000mm | 100m | 0.150 | 723.91 | 221.43 | 119.71 | 1065.05 | 129.34 |  | 83.33 | 114.99 | 1392.71 | 208.91
子目合价 |  | 17848.99
备注
综合单价分析表
清单编码 | 清单项目 |  | 计量单位 | 清单项目工程量 |  | 综合单价＝ |  |  | 子目合价 |  |  |  |  | (元)
清单项目工程量
500114001006 | DN800钢管 |  | m | 57.500 |  | 935.42
定额编号 | 定额子目 | 单位 | 工程量 | 子目综合单价分析(元) | [7 empty] | 子目综合单价 | 合计
|  |  |  | 人工费 | 材料费 | 机械费 | 工料机小计 | 管理费 |  | 利润 | 税金
Y08020 | 钢管管道铺设 焊接连接 公称直径 800mm | 100m | 0.575 | 6501.37 | 74781.90 | 1698.45 | 82981.72 | 1097.63 |  | 707.19 | 7630.79 | 92417.33 | 53139.96
Y08241 | 管道试压 公称直径 800mm | 100m | 0.575 | 615.69 | 187.07 | 56.96 | 859.72 | 104.79 |  | 67.52 | 92.88 | 1124.91 | 646.82
子目合价 |  | 53786.79
备注
综合单价分析表
清单编码 | 清单项目 |  | 计量单位 | 清单项目工程量 |  | 综合单价＝ |  |  | 子目合价 |  |  |  |  | (元)
清单项目工程量
500109011002 | C25砼路缘石20×60cm |  | m | 1154.700 |  | 114.39
定额编号 | 定额子目 | 单位 | 工程量 | 子目综合单价分析(元) | [7 empty] | 子目综合单价 | 合计
|  |  |  | 人工费 | 材料费 | 机械费 | 工料机小计 | 管理费 |  | 利润 | 税金
Y10029 | 路缘石铺设 混凝土缘石// 换:C25砼路缘石20×60cm | 100延长米 | 11.547 | 600.74 | 8044.85 |  | 8645.59 | 1170.58 |  | 678.31 | 944.50 | 11438.98 | 132085.90
子目合价 |  | 132085.90
备注 | 施工图未见，按鱼塘平面大样
综合单价分析表
清单编码 | 清单项目 |  | 计量单位 | 清单项目工程量 |  | 综合单价＝ |  |  | 子目合价 |  |  |  |  | (元)
清单项目工程量
500101002012 | 土方开挖 |  | m3 | 445.200 |  | 2.83
定额编号 | 定额子目 | 单位 | 工程量 | 子目综合单价分析(元) | [7 empty] | 子目综合单价 | 合计
|  |  |  | 人工费 | 材料费 | 机械费 | 工料机小计 | 管理费 |  | 利润 | 税金
Y01155 | 挖掘机挖土方 土类级别 Ⅰ～Ⅱ | 100m3 | 4.452 | 34.03 | 9.31 | 177.76 | 221.10 | 22.82 |  | 15.28 | 23.33 | 282.53 | 1257.82
子目合价 |  | 1257.82
备注
综合单价分析表
清单编码 | 清单项目 |  | 计量单位 | 清单项目工程量 |  | 综合单价＝ |  |  | 子目合价 |  |  |  |  | (元)
清单项目工程量
500103001009 | 土方回填 |  | m3 | 151.160 |  | 9.05
定额编号 | 定额子目 | 单位 | 工程量 | 子目综合单价分析(元) | [7 empty] | 子目综合单价 | 合计
|  |  |  | 人工费 | 材料费 | 机械费 | 工料机小计 | 管理费 |  | 利润 | 税金
Y03134 | 羊脚碾压实 土料 干密度 ＞1.67g/cm3 | 100m3实方 | 1.512 | 238.37 | 58.62 | 396.89 | 693.88 | 85.26 |  | 51.11 | 74.72 | 904.97 | 1367.95
子目合价 |  | 1367.95
备注
综合单价分析表
清单编码 | 清单项目 |  | 计量单位 | 清单项目工程量 |  | 综合单价＝ |  |  | 子目合价 |  |  |  |  | (元)
清单项目工程量
500101002013 | 余土外运（外运20km) |  | m3 | 267.360 |  | 51.71
定额编号 | 定额子目 | 单位 | 工程量 | 子目综合单价分析(元) | [7 empty] | 子目综合单价 | 合计
|  |  |  | 人工费 | 材料费 | 机械费 | 工料机小计 | 管理费 |  | 利润 | 税金
Y01204 | 装载机挖装土自卸汽车运输 1m3装载机 运距20km//改:挖装Ⅰ、Ⅱ类土 改:挖装松土 | 100m3 | 2.674 | 60.35 | 98.00 | 3929.80 | 4088.15 | 392.72 |  | 263.02 | 426.95 | 5170.84 | 13824.76
子目合价 |  | 13824.76
备注
综合单价分析表
清单编码 | 清单项目 |  | 计量单位 | 清单项目工程量 |  | 综合单价＝ |  |  | 子目合价 |  |  |  |  | (元)
清单项目工程量
500105003004 | M10浆砌石八字墙 |  | m3 | 16.720 |  | 560.52
定额编号 | 定额子目 | 单位 | 工程量 | 子目综合单价分析(元) | [7 empty] | 子目综合单价 | 合计
|  |  |  | 人工费 | 材料费 | 机械费 | 工料机小计 | 管理费 |  | 利润 | 税金
Y03067 | 浆砌石 浆砌块石 挡土墙 | 100m3 | 0.167 | 10813.24 | 34968.95 | 311.08 | 46093.27 | 3332.63 |  | 1997.51 | 4628.11 | 56051.52 | 9371.81
子目合价 |  | 9371.81
备注 | 新增
综合单价分析表
清单编码 | 清单项目 |  | 计量单位 | 清单项目工程量 |  | 综合单价＝ |  |  | 子目合价 |  |  |  |  | (元)
清单项目工程量
500105003005 | M10浆砌石铺盖厚300 |  | m3 | 6.800 |  | 557.33
定额编号 | 定额子目 | 单位 | 工程量 | 子目综合单价分析(元) | [7 empty] | 子目综合单价 | 合计
|  |  |  | 人工费 | 材料费 | 机械费 | 工料机小计 | 管理费 |  | 利润 | 税金
Y03065 | 浆砌石 浆砌块石 护底 | 100m3 | 0.068 | 10275.97 | 35289.11 | 318.29 | 45883.37 | 3281.06 |  | 1966.61 | 4601.79 | 55732.83 | 3789.83
子目合价 |  | 3789.83
备注 | 新增
综合单价分析表
清单编码 | 清单项目 |  | 计量单位 | 清单项目工程量 |  | 综合单价＝ |  |  | 子目合价 |  |  |  |  | (元)
清单项目工程量
500103007028 | 碎石垫层10cm |  | m3 | 2.720 |  | 250.34
定额编号 | 定额子目 | 单位 | 工程量 | 子目综合单价分析(元) | [7 empty] | 子目综合单价 | 合计
|  |  |  | 人工费 | 材料费 | 机械费 | 工料机小计 | 管理费 |  | 利润 | 税金
Y03009 | 机械铺筑砂石垫层、反滤层 碎石垫层 | 100m3 | 0.027 | 211.64 | 20047.78 | 816.46 | 21075.88 | 1182.60 |  | 708.83 | 2067.06 | 25034.37 | 680.93
子目合价 |  | 680.93
备注 | 新增
综合单价分析表
清单编码 | 清单项目 |  | 计量单位 | 清单项目工程量 |  | 综合单价＝ |  |  | 子目合价 |  |  |  |  | (元)
清单项目工程量
500109001050 | C30钢筋混凝土箱涵 |  | m3 | 52.000 |  | 710.66
定额编号 | 定额子目 | 单位 | 工程量 | 子目综合单价分析(元) | [7 empty] | 子目综合单价 | 合计
|  |  |  | 人工费 | 材料费 | 机械费 | 工料机小计 | 管理费 |  | 利润 | 税金
Y04065 | 渠道 暗渠 平均厚度30cm//改:非岩石基础上的暗渠 | 100m3 | 0.520 | 7357.96 | 51053.02 | 134.90 | 58545.88 | 4159.54 |  | 2493.15 | 5867.87 | 71066.44 | 36954.55
子目合价 |  | 36954.55
备注
综合单价分析表
清单编码 | 清单项目 |  | 计量单位 | 清单项目工程量 |  | 综合单价＝ |  |  | 子目合价 |  |  |  |  | (元)
清单项目工程量
500109001139 | C30钢筋砼U型槽 |  | m3 | 15.920 |  | 761.85
定额编号 | 定额子目 | 单位 | 工程量 | 子目综合单价分析(元) | [7 empty] | 子目综合单价 | 合计
|  |  |  | 人工费 | 材料费 | 机械费 | 工料机小计 | 管理费 |  | 利润 | 税金
Y04080 | 渡槽槽身 平均壁厚 30cm//换:C30混凝土(商品) | 100m3 | 0.159 | 10670.23 | 51612.27 | 139.88 | 62422.38 | 4672.13 |  | 2800.39 | 6290.54 | 76185.44 | 12128.72
子目合价 |  | 12128.72
备注
综合单价分析表
清单编码 | 清单项目 |  | 计量单位 | 清单项目工程量 |  | 综合单价＝ |  |  | 子目合价 |  |  |  |  | (元)
清单项目工程量
500109001140 | C30钢筋砼跌水 |  | m3 | 34.010 |  | 684.75
定额编号 | 定额子目 | 单位 | 工程量 | 子目综合单价分析(元) | [7 empty] | 子目综合单价 | 合计
|  |  |  | 人工费 | 材料费 | 机械费 | 工料机小计 | 管理费 |  | 利润 | 税金
Y04020 | 溢流面//换:C30混凝土(商品) | 100m3 | 0.340 | 5248.23 | 50981.87 | 353.11 | 56583.21 | 3900.02 |  | 2337.60 | 5653.87 | 68474.70 | 23288.25
子目合价 |  | 23288.25
备注
综合单价分析表
清单编码 | 清单项目 |  | 计量单位 | 清单项目工程量 |  | 综合单价＝ |  |  | 子目合价 |  |  |  |  | (元)
清单项目工程量
500109001051 | C15素混凝土垫层厚100 |  | m3 | 9.830 |  | 692.49
定额编号 | 定额子目 | 单位 | 工程量 | 子目综合单价分析(元) | [7 empty] | 子目综合单价 | 合计
|  |  |  | 人工费 | 材料费 | 机械费 | 工料机小计 | 管理费 |  | 利润 | 税金
Y04111 | 垫层混凝土 平均厚度10cm//改:非岩基垫层 | 100m3 | 0.098 | 7451.00 | 48575.28 | 711.92 | 56738.20 | 4247.39 |  | 2545.80 | 5717.83 | 69249.22 | 6807.20
子目合价 |  | 6807.20
备注
综合单价分析表
清单编码 | 清单项目 |  | 计量单位 | 清单项目工程量 |  | 综合单价＝ |  |  | 子目合价 |  |  |  |  | (元)
清单项目工程量
500111001016 | 钢筋加工及安装 |  | t | 0.097 |  | 6422.05
定额编号 | 定额子目 | 单位 | 工程量 | 子目综合单价分析(元) | [7 empty] | 子目综合单价 | 合计
|  |  |  | 人工费 | 材料费 | 机械费 | 工料机小计 | 管理费 |  | 利润 | 税金
Y04234 | 钢筋加工与安装 一般钢筋//换:圆钢Φ10mm以内 | t | 0.097 | 1293.98 | 3693.53 | 115.93 | 5103.44 | 438.25 |  | 350.10 | 530.26 | 6422.05 | 622.94
子目合价 |  | 622.94
备注
综合单价分析表
清单编码 | 清单项目 |  | 计量单位 | 清单项目工程量 |  | 综合单价＝ |  |  | 子目合价 |  |  |  |  | (元)
清单项目工程量
500111001003 | 钢筋加工及安装 |  | t | 12.153 |  | 6193.02
定额编号 | 定额子目 | 单位 | 工程量 | 子目综合单价分析(元) | [7 empty] | 子目综合单价 | 合计
|  |  |  | 人工费 | 材料费 | 机械费 | 工料机小计 | 管理费 |  | 利润 | 税金
Y04234 | 钢筋加工与安装 一般钢筋//换:螺纹钢(综合) 换:螺纹钢Φ10~25mm | t | 12.153 | 1293.98 | 3483.41 | 115.93 | 4893.32 | 438.25 |  | 350.10 | 511.35 | 6193.02 | 75263.77
子目合价 |  | 75263.77
备注
综合单价分析表
清单编码 | 清单项目 |  | 计量单位 | 清单项目工程量 |  | 综合单价＝ |  |  | 子目合价 |  |  |  |  | (元)
清单项目工程量
500110001003 | 普通模板 |  | ㎡ | 302.920 |  | 71.52
定额编号 | 定额子目 | 单位 | 工程量 | 子目综合单价分析(元) | [7 empty] | 子目综合单价 | 合计
|  |  |  | 人工费 | 材料费 | 机械费 | 工料机小计 | 管理费 |  | 利润 | 税金
Y05001 | 普通标准钢模板 | 100㎡ | 3.029 | 2987.32 | 1697.48 | 751.75 | 5436.55 | 703.28 |  | 421.53 | 590.52 | 7151.88 | 21664.47
子目合价 |  | 21664.47
备注
综合单价分析表
清单编码 | 清单项目 |  | 计量单位 | 清单项目工程量 |  | 综合单价＝ |  |  | 子目合价 |  |  |  |  | (元)
清单项目工程量
500103014006 | 聚乙烯低发泡沫板 |  | ㎡ | 0.080 |  | 54.39
定额编号 | 定额子目 | 单位 | 工程量 | 子目综合单价分析(元) | [7 empty] | 子目综合单价 | 合计
|  |  |  | 人工费 | 材料费 | 机械费 | 工料机小计 | 管理费 |  | 利润 | 税金
Y04396 | 聚乙烯闭孔泡沫板分缝 | 100㎡ | 0.001 | 2341.27 | 1777.60 |  | 4118.87 | 544.64 |  | 326.45 | 449.10 | 5439.06 | 4.35
子目合价 |  | 4.35
备注 | 新增
综合单价分析表
清单编码 | 清单项目 |  | 计量单位 | 清单项目工程量 |  | 综合单价＝ |  |  | 子目合价 |  |  |  |  | (元)
清单项目工程量
500109008006 | 橡胶止水带 |  | m | 4.000 |  | 57.57
定额编号 | 定额子目 | 单位 | 工程量 | 子目综合单价分析(元) | [7 empty] | 子目综合单价 | 合计
|  |  |  | 人工费 | 材料费 | 机械费 | 工料机小计 | 管理费 |  | 利润 | 税金
Y04364 | 止水 橡胶止水//换:651型橡胶止水带 | 100延长米 | 0.040 | 2185.38 | 2174.23 |  | 4359.61 | 576.47 |  | 345.53 | 475.34 | 5756.95 | 230.28
子目合价 |  | 230.28
备注 | 新增
综合单价分析表
清单编码 | 清单项目 |  | 计量单位 | 清单项目工程量 |  | 综合单价＝ |  |  | 子目合价 |  |  |  |  | (元)
清单项目工程量
500109009008 | 沥青砂浆填缝 |  | m | 4.000 |  | 19.95
定额编号 | 定额子目 | 单位 | 工程量 | 子目综合单价分析(元) | [7 empty] | 子目综合单价 | 合计
|  |  |  | 人工费 | 材料费 | 机械费 | 工料机小计 | 管理费 |  | 利润 | 税金
A1-10-175 | 沥青砂浆 | 100m | 0.040 | 680.59 | 874.37 |  | 1554.96 | 162.40 |  | 113.28 | 164.76 | 1995.40 | 79.82
子目合价 |  | 79.82
备注 | 新增
综合单价分析表
清单编码 | 清单项目 |  | 计量单位 | 清单项目工程量 |  | 综合单价＝ |  |  | 子目合价 |  |  |  |  | (元)
清单项目工程量
500101002015 | 土方开挖 |  | m3 | 25239.750 |  | 2.83
定额编号 | 定额子目 | 单位 | 工程量 | 子目综合单价分析(元) | [7 empty] | 子目综合单价 | 合计
|  |  |  | 人工费 | 材料费 | 机械费 | 工料机小计 | 管理费 |  | 利润 | 税金
Y01155 | 挖掘机挖土方 土类级别 Ⅰ～Ⅱ | 100m3 | 252.398 | 34.03 | 9.31 | 177.76 | 221.10 | 22.82 |  | 15.28 | 23.33 | 282.53 | 71309.87
子目合价 |  | 71309.87
备注
综合单价分析表
清单编码 | 清单项目 |  | 计量单位 | 清单项目工程量 |  | 综合单价＝ |  |  | 子目合价 |  |  |  |  | (元)
清单项目工程量
500103001010 | 土方回填 |  | m3 | 97.500 |  | 9.05
定额编号 | 定额子目 | 单位 | 工程量 | 子目综合单价分析(元) | [7 empty] | 子目综合单价 | 合计
|  |  |  | 人工费 | 材料费 | 机械费 | 工料机小计 | 管理费 |  | 利润 | 税金
Y03134 | 羊脚碾压实 土料 干密度 ＞1.67g/cm3 | 100m3实方 | 0.975 | 238.37 | 58.62 | 396.89 | 693.88 | 85.26 |  | 51.11 | 74.72 | 904.97 | 882.35
子目合价 |  | 882.35
备注
综合单价分析表
清单编码 | 清单项目 |  | 计量单位 | 清单项目工程量 |  | 综合单价＝ |  |  | 子目合价 |  |  |  |  | (元)
清单项目工程量
500103001011 | 土方填筑 |  | m3 | 4727.900 |  | 21.25
定额编号 | 定额子目 | 单位 | 工程量 | 子目综合单价分析(元) | [7 empty] | 子目综合单价 | 合计
|  |  |  | 人工费 | 材料费 | 机械费 | 工料机小计 | 管理费 |  | 利润 | 税金
Y03142 | 建筑物土料回填 夯填 蛙式打夯机 | 100m3实方 | 47.279 | 822.69 | 76.62 | 709.75 | 1609.06 | 212.77 |  | 127.53 | 175.44 | 2124.80 | 100458.42
子目合价 |  | 100458.42
备注
综合单价分析表
清单编码 | 清单项目 |  | 计量单位 | 清单项目工程量 |  | 综合单价＝ |  |  | 子目合价 |  |  |  |  | (元)
清单项目工程量
500101002016 | 余土外运（外运20km) |  | m3 | 19562.810 |  | 51.71
定额编号 | 定额子目 | 单位 | 工程量 | 子目综合单价分析(元) | [7 empty] | 子目综合单价 | 合计
|  |  |  | 人工费 | 材料费 | 机械费 | 工料机小计 | 管理费 |  | 利润 | 税金
Y01204 | 装载机挖装土自卸汽车运输 1m3装载机 运距20km//改:挖装Ⅰ、Ⅱ类土 改:挖装松土 | 100m3 | 195.628 | 60.35 | 98.00 | 3929.80 | 4088.15 | 392.72 |  | 263.02 | 426.95 | 5170.84 | 1011561.60
子目合价 |  | 1011561.60
备注
综合单价分析表
清单编码 | 清单项目 |  | 计量单位 | 清单项目工程量 |  | 综合单价＝ |  |  | 子目合价 |  |  |  |  | (元)
清单项目工程量
500109001052 | 渠道衬砌 C20素混凝土，厚30cm |  | m3 | 5239.090 |  | 692.09
定额编号 | 定额子目 | 单位 | 工程量 | 子目综合单价分析(元) | [7 empty] | 子目综合单价 | 合计
|  |  |  | 人工费 | 材料费 | 机械费 | 工料机小计 | 管理费 |  | 利润 | 税金
Y04074 | 墙 平面墙 墙厚 30cm//改:混凝土泵入仓浇筑 30m3/h 水平输送折算距离50m | 100m3 | 52.391 | 6088.44 | 49734.86 | 1064.41 | 56887.71 | 4130.95 |  | 2476.02 | 5714.52 | 69209.20 | 3625932.28
子目合价 |  | 3625932.28
备注
综合单价分析表
清单编码 | 清单项目 |  | 计量单位 | 清单项目工程量 |  | 综合单价＝ |  |  | 子目合价 |  |  |  |  | (元)
清单项目工程量
500105001004 | 干砌石块厚300 |  | m3 | 1328.530 |  | 352.60
定额编号 | 定额子目 | 单位 | 工程量 | 子目综合单价分析(元) | [7 empty] | 子目综合单价 | 合计
|  |  |  | 人工费 | 材料费 | 机械费 | 工料机小计 | 管理费 |  | 利润 | 税金
Y03043 | 干砌石 干砌块石 护底 | 100m3 | 13.285 | 5818.14 | 23326.09 | 61.99 | 29206.22 | 1964.81 |  | 1177.67 | 2911.38 | 35260.08 | 468440.74
子目合价 |  | 468440.74
备注
综合单价分析表
清单编码 | 清单项目 |  | 计量单位 | 清单项目工程量 |  | 综合单价＝ |  |  | 子目合价 |  |  |  |  | (元)
清单项目工程量
500109001053 | C20混凝土底板衬砌 厚30cm |  | m3 | 147.610 |  | 703.05
定额编号 | 定额子目 | 单位 | 工程量 | 子目综合单价分析(元) | [7 empty] | 子目综合单价 | 合计
|  |  |  | 人工费 | 材料费 | 机械费 | 工料机小计 | 管理费 |  | 利润 | 税金
Y04021 | 底板 平均厚度 20cm | 100m3 | 0.738 | 7409.90 | 49636.24 | 1160.07 | 58206.21 | 4305.30 |  | 2580.52 | 5858.28 | 70950.31 | 52364.88
Y04022 | 底板 平均厚度 40cm | 100m3 | 0.738 | 6469.83 | 49630.61 | 1128.22 | 57228.66 | 4176.05 |  | 2503.04 | 5751.70 | 69659.45 | 51412.16
子目合价 |  | 103777.03
备注
综合单价分析表
清单编码 | 清单项目 |  | 计量单位 | 清单项目工程量 |  | 综合单价＝ |  |  | 子目合价 |  |  |  |  | (元)
清单项目工程量
500114001007 | 草皮护坡 |  | ㎡ | 4380.760 |  | 39.33
定额编号 | 定额子目 | 单位 | 工程量 | 子目综合单价分析(元) | [7 empty] | 子目综合单价 | 合计
|  |  |  | 人工费 | 材料费 | 机械费 | 工料机小计 | 管理费 |  | 利润 | 税金
Y09002 | 植草 平面植草 铺草皮 满铺 | 100㎡ | 43.808 | 502.97 | 809.38 |  | 1312.35 | 139.61 |  | 101.64 | 139.82 | 1693.42 | 74184.67
E1-3-85 | 草皮保养 机械灌溉//改:保养12个月 | 100m2·月 | 43.808 | 985.12 | 72.01 | 689.71 | 1746.84 | 181.13 |  | 126.34 | 184.89 | 2239.20 | 98093.98
子目合价 |  | 172278.64
备注
综合单价分析表
清单编码 | 清单项目 |  | 计量单位 | 清单项目工程量 |  | 综合单价＝ |  |  | 子目合价 |  |  |  |  | (元)
清单项目工程量
500111002004 | 栏杆制安 |  | m | 1612.300 |  | 262.84
定额编号 | 定额子目 | 单位 | 工程量 | 子目综合单价分析(元) | [7 empty] | 子目综合单价 | 合计
|  |  |  | 人工费 | 材料费 | 机械费 | 工料机小计 | 管理费 |  | 利润 | 税金
Y04249 | 钢管栏杆加工及安装 镀锌钢管栏杆//换:焊接钢管(综合) | t | 16.269 | 2647.59 | 6070.78 | 256.24 | 8974.61 | 1185.32 |  | 710.46 | 978.34 | 11848.73 | 192766.99
A1-16-151 | 制作、安装 硬木扶手 直型 100×60//换:梢木扶手 70×50 | 100m | 16.120 | 1714.79 | 8122.30 |  | 9837.09 | 1097.33 |  | 765.41 | 1052.98 | 12752.81 | 205575.30
A1-15-52 | 木扶手(不带托板) 刷底油、油色、清漆二遍 | 100m2 | 3.869 | 637.41 | 56.17 |  | 693.58 | 77.37 |  | 53.97 | 74.24 | 899.16 | 3479.30
A1-15-100 | 金属面调和漆 调和漆一遍 | 100m2 | 10.572 | 306.57 | 108.11 |  | 414.68 | 46.26 |  | 32.27 | 44.39 | 537.60 | 5683.45
B001 | 热镀锌处理 | t | 16.269 | [8 empty] | 1000.00 | 16269.00
子目合价 |  | 423774.04
备注
综合单价分析表
清单编码 | 清单项目 |  | 计量单位 | 清单项目工程量 |  | 综合单价＝ |  |  | 子目合价 |  |  |  |  | (元)
清单项目工程量
500107013012 | φ20PVC排水管 |  | m | 21.770 |  | 12.24
定额编号 | 定额子目 | 单位 | 工程量 | 子目综合单价分析(元) | [7 empty] | 子目综合单价 | 合计
|  |  |  | 人工费 | 材料费 | 机械费 | 工料机小计 | 管理费 |  | 利润 | 税金
Y10025 | 塑料排水管埋设 公称外径 50mm//换:PVC排水管DN20 | 100m | 0.218 | 378.48 | 543.95 |  | 922.43 | 126.74 |  | 73.44 | 101.03 | 1223.64 | 266.39
子目合价 |  | 266.39
备注
综合单价分析表
清单编码 | 清单项目 |  | 计量单位 | 清单项目工程量 |  | 综合单价＝ |  |  | 子目合价 |  |  |  |  | (元)
清单项目工程量
500103005010 | 土工布反滤包（级配碎石） |  | m3 | 0.290 |  | 246.97
定额编号 | 定额子目 | 单位 | 工程量 | 子目综合单价分析(元) | [7 empty] | 子目综合单价 | 合计
|  |  |  | 人工费 | 材料费 | 机械费 | 工料机小计 | 管理费 |  | 利润 | 税金
Y03009 | 机械铺筑砂石垫层、反滤层 碎石垫层//换:级配碎石0.5-2cm | 100m3 | 0.003 | 211.64 | 19738.26 | 816.46 | 20766.36 | 1182.60 |  | 708.83 | 2039.20 | 24696.99 | 71.62
子目合价 |  | 71.62
备注
综合单价分析表
清单编码 | 清单项目 |  | 计量单位 | 清单项目工程量 |  | 综合单价＝ |  |  | 子目合价 |  |  |  |  | (元)
清单项目工程量
500103014015 | 土工布 |  | ㎡ | 4.320 |  | 9.16
定额编号 | 定额子目 | 单位 | 工程量 | 子目综合单价分析(元) | [7 empty] | 子目综合单价 | 合计
|  |  |  | 人工费 | 材料费 | 机械费 | 工料机小计 | 管理费 |  | 利润 | 税金
Y10010 | 土工布铺设 平铺 | 100㎡ | 0.043 | 183.95 | 506.74 |  | 690.69 | 94.90 |  | 54.99 | 75.65 | 916.23 | 39.58
子目合价 |  | 39.58
备注
综合单价分析表
清单编码 | 清单项目 |  | 计量单位 | 清单项目工程量 |  | 综合单价＝ |  |  | 子目合价 |  |  |  |  | (元)
清单项目工程量
500109001165 | 200厚C30现浇砼面层 |  | m2 | 3461.260 |  | 149.07
定额编号 | 定额子目 | 单位 | 工程量 | 子目综合单价分析(元) | [7 empty] | 子目综合单价 | 合计
|  |  |  | 人工费 | 材料费 | 机械费 | 工料机小计 | 管理费 |  | 利润 | 税金
Y10053 | 公路路面 混凝土 压实厚度20cm | 100㎡ | 34.613 | 1696.90 | 10468.82 | 28.81 | 12194.53 | 938.19 |  | 543.64 | 1230.87 | 14907.23 | 515977.99
子目合价 |  | 515977.99
备注
综合单价分析表
清单编码 | 清单项目 |  | 计量单位 | 清单项目工程量 |  | 综合单价＝ |  |  | 子目合价 |  |  |  |  | (元)
清单项目工程量
500109001166 | 6%水泥稳定碎石层厚100 |  | m3 | 346.130 |  | 465.51
定额编号 | 定额子目 | 单位 | 工程量 | 子目综合单价分析(元) | [7 empty] | 子目综合单价 | 合计
|  |  |  | 人工费 | 材料费 | 机械费 | 工料机小计 | 管理费 |  | 利润 | 税金
D2-2-7 | 集中拌合水泥碎石混合料 水泥含量 5%//换:复合普通硅酸盐水泥 P.O 42.5 | m3 | 346.130 | 12.95 | 327.91 | 10.96 | 351.82 | 19.84 |  | 13.83 | 34.69 | 420.18 | 145436.90
D2-2-12 | 机械铺筑水泥石屑(碎石)混合料 厚度 10cm | 100m2 | 34.613 | 45.68 | 2.61 | 96.36 | 144.65 | 14.44 |  | 10.07 | 15.22 | 184.38 | 6381.94
D2-2-8 | 自卸汽车运输水泥石屑(碎石)混合料 自卸汽车装载 第一个10km | 100m3 | 3.461 |  |  | 2115.48 | 2115.48 | 207.44 |  | 144.69 | 222.08 | 2689.69 | 9309.82
子目合价 |  | 161128.67
备注
综合单价分析表
清单编码 | 清单项目 |  | 计量单位 | 清单项目工程量 |  | 综合单价＝ |  |  | 子目合价 |  |  |  |  | (元)
清单项目工程量
500103007033 | 200厚级配碎石垫层 |  | m3 | 692.250 |  | 250.34
定额编号 | 定额子目 | 单位 | 工程量 | 子目综合单价分析(元) | [7 empty] | 子目综合单价 | 合计
|  |  |  | 人工费 | 材料费 | 机械费 | 工料机小计 | 管理费 |  | 利润 | 税金
Y03009 | 机械铺筑砂石垫层、反滤层 碎石垫层 | 100m3 | 6.923 | 211.64 | 20047.78 | 816.46 | 21075.88 | 1182.60 |  | 708.83 | 2067.06 | 25034.37 | 173300.43
子目合价 |  | 173300.43
备注
综合单价分析表
清单编码 | 清单项目 |  | 计量单位 | 清单项目工程量 |  | 综合单价＝ |  |  | 子目合价 |  |  |  |  | (元)
清单项目工程量
500109011007 | C25砼路缘石15×60cm |  | m | 2533.330 |  | 114.39
定额编号 | 定额子目 | 单位 | 工程量 | 子目综合单价分析(元) | [7 empty] | 子目综合单价 | 合计
|  |  |  | 人工费 | 材料费 | 机械费 | 工料机小计 | 管理费 |  | 利润 | 税金
Y10029 | 路缘石铺设 混凝土缘石// 换:C25砼路缘石15×60cm | 100延长米 | 25.333 | 600.74 | 8044.85 |  | 8645.59 | 1170.58 |  | 678.31 | 944.50 | 11438.98 | 289787.11
子目合价 |  | 289787.11
备注
综合单价分析表
清单编码 | 清单项目 |  | 计量单位 | 清单项目工程量 |  | 综合单价＝ |  |  | 子目合价 |  |  |  |  | (元)
清单项目工程量
500109001167 | C25素混凝土排水沟 |  | m3 | 23.080 |  | 807.87
定额编号 | 定额子目 | 单位 | 工程量 | 子目综合单价分析(元) | [7 empty] | 子目综合单价 | 合计
|  |  |  | 人工费 | 材料费 | 机械费 | 工料机小计 | 管理费 |  | 利润 | 税金
Y04122 | 护坡框格、水沟、其他小体积混凝土 其他小体积 | 100m3 | 0.231 | 14587.41 | 50707.17 | 414.80 | 65709.38 | 5256.58 |  | 3150.70 | 6670.50 | 80787.16 | 18645.68
子目合价 |  | 18645.68
备注
综合单价分析表
清单编码 | 清单项目 |  | 计量单位 | 清单项目工程量 |  | 综合单价＝ |  |  | 子目合价 |  |  |  |  | (元)
清单项目工程量
500102001012 | 拆除现状桥涵（外运20km) |  | m3 | 209.210 |  | 175.59
定额编号 | 定额子目 | 单位 | 工程量 | 子目综合单价分析(元) | [7 empty] | 子目综合单价 | 合计
|  |  |  | 人工费 | 材料费 | 机械费 | 工料机小计 | 管理费 |  | 利润 | 税金
Y02425 | 1m3装载机装石渣自卸汽车运输 露天 运距4km//改: 洞外运距(KM):20 洞内运距(KM):0 | 100m3 | 2.092 | 164.34 | 116.24 | 6897.86 | 7178.44 | 906.49 |  | 478.43 | 770.70 | 9334.06 | 19527.79
Y02364 | 混凝土拆除 一般拆除 液压岩石破碎机拆除 | 100m3 | 2.092 | 94.78 | 258.35 | 5925.25 | 6278.38 | 829.59 |  | 437.84 | 679.12 | 8224.93 | 17207.38
子目合价 |  | 36735.16
备注
综合单价分析表
清单编码 | 清单项目 |  | 计量单位 | 清单项目工程量 |  | 综合单价＝ |  |  | 子目合价 |  |  |  |  | (元)
清单项目工程量
500109001148 | C25混凝土桥涵 |  | m3 | 762.940 |  | 688.87
定额编号 | 定额子目 | 单位 | 工程量 | 子目综合单价分析(元) | [7 empty] | 子目综合单价 | 合计
|  |  |  | 人工费 | 材料费 | 机械费 | 工料机小计 | 管理费 |  | 利润 | 税金
Y04066 | 渠道 暗渠 平均厚度40cm//改:非岩石基础上的暗渠 | 100m3 | 7.629 | 6651.65 | 49915.07 | 131.12 | 56697.84 | 4064.99 |  | 2436.48 | 5687.94 | 68887.25 | 525568.39
子目合价 |  | 525568.39
备注
综合单价分析表
清单编码 | 清单项目 |  | 计量单位 | 清单项目工程量 |  | 综合单价＝ |  |  | 子目合价 |  |  |  |  | (元)
清单项目工程量
500111001039 | 钢筋加工及安装 |  | t | 82.180 |  | 6193.02
定额编号 | 定额子目 | 单位 | 工程量 | 子目综合单价分析(元) | [7 empty] | 子目综合单价 | 合计
|  |  |  | 人工费 | 材料费 | 机械费 | 工料机小计 | 管理费 |  | 利润 | 税金
Y04234 | 钢筋加工与安装 一般钢筋//换:螺纹钢Φ10~25mm | t | 82.180 | 1293.98 | 3483.41 | 115.93 | 4893.32 | 438.25 |  | 350.10 | 511.35 | 6193.02 | 508942.38
子目合价 |  | 508942.38
备注
综合单价分析表
清单编码 | 清单项目 |  | 计量单位 | 清单项目工程量 |  | 综合单价＝ |  |  | 子目合价 |  |  |  |  | (元)
清单项目工程量
500109001149 | C15砼垫层 |  | m3 | 22.540 |  | 670.85
定额编号 | 定额子目 | 单位 | 工程量 | 子目综合单价分析(元) | [7 empty] | 子目综合单价 | 合计
|  |  |  | 人工费 | 材料费 | 机械费 | 工料机小计 | 管理费 |  | 利润 | 税金
Y04111 | 垫层混凝土 平均厚度10cm//改:非岩基垫层 | 100m3 | 0.225 | 7160.98 | 47680.24 | 113.91 | 54955.13 | 4120.57 |  | 2469.79 | 5539.09 | 67084.58 | 15120.86
子目合价 |  | 15120.86
备注
综合单价分析表
清单编码 | 清单项目 |  | 计量单位 | 清单项目工程量 |  | 综合单价＝ |  |  | 子目合价 |  |  |  |  | (元)
清单项目工程量
500109001150 | C15砼垫块 |  | m3 | 10.500 |  | 664.81
定额编号 | 定额子目 | 单位 | 工程量 | 子目综合单价分析(元) | [7 empty] | 子目综合单价 | 合计
|  |  |  | 人工费 | 材料费 | 机械费 | 工料机小计 | 管理费 |  | 利润 | 税金
Y04112 | 垫层混凝土 平均厚度20cm//改:非岩基垫层 | 100m3 | 0.105 | 6717.21 | 47678.27 | 102.79 | 54498.27 | 4060.16 |  | 2433.58 | 5489.28 | 66481.29 | 6980.54
子目合价 |  | 6980.54
备注
综合单价分析表
清单编码 | 清单项目 |  | 计量单位 | 清单项目工程量 |  | 综合单价＝ |  |  | 子目合价 |  |  |  |  | (元)
清单项目工程量
500101002047 | 土方开挖 |  | m3 | 6499.600 |  | 2.83
定额编号 | 定额子目 | 单位 | 工程量 | 子目综合单价分析(元) | [7 empty] | 子目综合单价 | 合计
|  |  |  | 人工费 | 材料费 | 机械费 | 工料机小计 | 管理费 |  | 利润 | 税金
Y01155 | 挖掘机挖土方 土类级别 Ⅰ～Ⅱ | 100m3 | 64.996 | 34.03 | 9.31 | 177.76 | 221.10 | 22.82 |  | 15.28 | 23.33 | 282.53 | 18363.32
子目合价 |  | 18363.32
备注
综合单价分析表
清单编码 | 清单项目 |  | 计量单位 | 清单项目工程量 |  | 综合单价＝ |  |  | 子目合价 |  |  |  |  | (元)
清单项目工程量
500103001028 | 土方填筑 |  | m3 | 1804.510 |  | 21.25
定额编号 | 定额子目 | 单位 | 工程量 | 子目综合单价分析(元) | [7 empty] | 子目综合单价 | 合计
|  |  |  | 人工费 | 材料费 | 机械费 | 工料机小计 | 管理费 |  | 利润 | 税金
Y03142 | 建筑物土料回填 夯填 蛙式打夯机 | 100m3实方 | 18.045 | 822.69 | 76.62 | 709.75 | 1609.06 | 212.77 |  | 127.53 | 175.44 | 2124.80 | 38342.23
子目合价 |  | 38342.23
备注
综合单价分析表
清单编码 | 清单项目 |  | 计量单位 | 清单项目工程量 |  | 综合单价＝ |  |  | 子目合价 |  |  |  |  | (元)
清单项目工程量
500101002048 | 余土外运（外运20km) |  | m3 | 4376.650 |  | 51.71
定额编号 | 定额子目 | 单位 | 工程量 | 子目综合单价分析(元) | [7 empty] | 子目综合单价 | 合计
|  |  |  | 人工费 | 材料费 | 机械费 | 工料机小计 | 管理费 |  | 利润 | 税金
Y01204 | 装载机挖装土自卸汽车运输 1m3装载机 运距20km//改:挖装Ⅰ、Ⅱ类土 改:挖装松土 | 100m3 | 43.766 | 60.35 | 98.00 | 3929.80 | 4088.15 | 392.72 |  | 263.02 | 426.95 | 5170.84 | 226309.57
子目合价 |  | 226309.57
备注
综合单价分析表
清单编码 | 清单项目 |  | 计量单位 | 清单项目工程量 |  | 综合单价＝ |  |  | 子目合价 |  |  |  |  | (元)
清单项目工程量
500109001151 | 200厚C30现浇砼面层 |  | m2 | 10596.000 |  | 149.07
定额编号 | 定额子目 | 单位 | 工程量 | 子目综合单价分析(元) | [7 empty] | 子目综合单价 | 合计
|  |  |  | 人工费 | 材料费 | 机械费 | 工料机小计 | 管理费 |  | 利润 | 税金
Y10053 | 公路路面 混凝土 压实厚度20cm | 100㎡ | 105.960 | 1696.90 | 10468.82 | 28.81 | 12194.53 | 938.19 |  | 543.64 | 1230.87 | 14907.23 | 1579570.09
子目合价 |  | 1579570.09
备注
综合单价分析表
清单编码 | 清单项目 |  | 计量单位 | 清单项目工程量 |  | 综合单价＝ |  |  | 子目合价 |  |  |  |  | (元)
清单项目工程量
500109001152 | 6%水泥稳定碎石层厚100 |  | m3 | 1059.600 |  | 465.51
定额编号 | 定额子目 | 单位 | 工程量 | 子目综合单价分析(元) | [7 empty] | 子目综合单价 | 合计
|  |  |  | 人工费 | 材料费 | 机械费 | 工料机小计 | 管理费 |  | 利润 | 税金
D2-2-7 | 集中拌合水泥碎石混合料 水泥含量 5%//换:复合普通硅酸盐水泥 P.O 42.5 | m3 | 1059.600 | 12.95 | 327.91 | 10.96 | 351.82 | 19.84 |  | 13.83 | 34.69 | 420.18 | 445222.73
D2-2-12 | 机械铺筑水泥石屑(碎石)混合料 厚度 10cm | 100m2 | 105.960 | 45.68 | 2.61 | 96.36 | 144.65 | 14.44 |  | 10.07 | 15.22 | 184.38 | 19536.90
D2-2-8 | 自卸汽车运输水泥石屑(碎石)混合料 自卸汽车装载 第一个10km | 100m3 | 10.596 |  |  | 2115.48 | 2115.48 | 207.44 |  | 144.69 | 222.08 | 2689.69 | 28499.96
子目合价 |  | 493259.59
备注
综合单价分析表
清单编码 | 清单项目 |  | 计量单位 | 清单项目工程量 |  | 综合单价＝ |  |  | 子目合价 |  |  |  |  | (元)
清单项目工程量
500103007032 | 200厚级配碎石垫层 |  | m3 | 2119.200 |  | 250.34
定额编号 | 定额子目 | 单位 | 工程量 | 子目综合单价分析(元) | [7 empty] | 子目综合单价 | 合计
|  |  |  | 人工费 | 材料费 | 机械费 | 工料机小计 | 管理费 |  | 利润 | 税金
Y03009 | 机械铺筑砂石垫层、反滤层 碎石垫层 | 100m3 | 21.192 | 211.64 | 20047.78 | 816.46 | 21075.88 | 1182.60 |  | 708.83 | 2067.06 | 25034.37 | 530528.37
子目合价 |  | 530528.37
备注
综合单价分析表
清单编码 | 清单项目 |  | 计量单位 | 清单项目工程量 |  | 综合单价＝ |  |  | 子目合价 |  |  |  |  | (元)
清单项目工程量
500102001013 | 拆除现状水闸（外运20km) |  | m3 | 206.260 |  | 175.59
定额编号 | 定额子目 | 单位 | 工程量 | 子目综合单价分析(元) | [7 empty] | 子目综合单价 | 合计
|  |  |  | 人工费 | 材料费 | 机械费 | 工料机小计 | 管理费 |  | 利润 | 税金
Y02425 | 1m3装载机装石渣自卸汽车运输 露天 运距4km//改: 洞外运距(KM):20 洞内运距(KM):0 | 100m3 | 2.063 | 164.34 | 116.24 | 6897.86 | 7178.44 | 906.49 |  | 478.43 | 770.70 | 9334.06 | 19252.43
Y02364 | 混凝土拆除 一般拆除 液压岩石破碎机拆除 | 100m3 | 2.063 | 94.78 | 258.35 | 5925.25 | 6278.38 | 829.59 |  | 437.84 | 679.12 | 8224.93 | 16964.74
子目合价 |  | 36217.17
备注
综合单价分析表
清单编码 | 清单项目 |  | 计量单位 | 清单项目工程量 |  | 综合单价＝ |  |  | 子目合价 |  |  |  |  | (元)
清单项目工程量
500102001014 | 拆除现状箱涵（外运20km) |  | m3 | 164.050 |  | 175.59
定额编号 | 定额子目 | 单位 | 工程量 | 子目综合单价分析(元) | [7 empty] | 子目综合单价 | 合计
|  |  |  | 人工费 | 材料费 | 机械费 | 工料机小计 | 管理费 |  | 利润 | 税金
Y02425 | 1m3装载机装石渣自卸汽车运输 露天 运距4km//改: 洞外运距(KM):20 洞内运距(KM):0 | 100m3 | 1.641 | 164.34 | 116.24 | 6897.86 | 7178.44 | 906.49 |  | 478.43 | 770.70 | 9334.06 | 15312.53
Y02364 | 混凝土拆除 一般拆除 液压岩石破碎机拆除 | 100m3 | 1.641 | 94.78 | 258.35 | 5925.25 | 6278.38 | 829.59 |  | 437.84 | 679.12 | 8224.93 | 13493.00
子目合价 |  | 28805.52
备注
综合单价分析表
清单编码 | 清单项目 |  | 计量单位 | 清单项目工程量 |  | 综合单价＝ |  |  | 子目合价 |  |  |  |  | (元)
清单项目工程量
500110001018 | 普通模板 |  | ㎡ | 1697.816 |  | 71.52
定额编号 | 定额子目 | 单位 | 工程量 | 子目综合单价分析(元) | [7 empty] | 子目综合单价 | 合计
|  |  |  | 人工费 | 材料费 | 机械费 | 工料机小计 | 管理费 |  | 利润 | 税金
Y05001 | 普通标准钢模板 | 100㎡ | 16.978 | 2987.32 | 1697.48 | 751.75 | 5436.55 | 703.28 |  | 421.53 | 590.52 | 7151.88 | 121425.76
子目合价 |  | 121425.76
备注 | 待确认
综合单价分析表
清单编码 | 清单项目 |  | 计量单位 | 清单项目工程量 |  | 综合单价＝ |  |  | 子目合价 |  |  |  |  | (元)
清单项目工程量
500101002020 | 30cm清表(外运20km) |  | m2 | 299.167 |  | 16.91
定额编号 | 定额子目 | 单位 | 工程量 | 子目综合单价分析(元) | [7 empty] | 子目综合单价 | 合计
|  |  |  | 人工费 | 材料费 | 机械费 | 工料机小计 | 管理费 |  | 利润 | 税金
Y01016 | 推土机清理坡面表土层 土类级别 Ⅰ～Ⅱ | 100㎡ | 2.992 | 8.30 | 14.11 | 86.86 | 109.27 | 11.33 |  | 7.59 | 11.54 | 139.73 | 418.03
Y01204 | 装载机挖装土自卸汽车运输 1m3装载机 运距20km//改:挖装Ⅰ、Ⅱ类土 改:挖装松土 | 100m3 | 0.897 | 60.35 | 98.00 | 3929.80 | 4088.15 | 392.72 |  | 263.02 | 426.95 | 5170.84 | 4640.83
子目合价 |  | 5058.85
备注
综合单价分析表
清单编码 | 清单项目 |  | 计量单位 | 清单项目工程量 |  | 综合单价＝ |  |  | 子目合价 |  |  |  |  | (元)
清单项目工程量
500101002019 | 土方开挖 |  | m3 | 1198.990 |  | 2.83
定额编号 | 定额子目 | 单位 | 工程量 | 子目综合单价分析(元) | [7 empty] | 子目综合单价 | 合计
|  |  |  | 人工费 | 材料费 | 机械费 | 工料机小计 | 管理费 |  | 利润 | 税金
Y01155 | 挖掘机挖土方 土类级别 Ⅰ～Ⅱ | 100m3 | 11.990 | 34.03 | 9.31 | 177.76 | 221.10 | 22.82 |  | 15.28 | 23.33 | 282.53 | 3387.51
子目合价 |  | 3387.51
备注
综合单价分析表
清单编码 | 清单项目 |  | 计量单位 | 清单项目工程量 |  | 综合单价＝ |  |  | 子目合价 |  |  |  |  | (元)
清单项目工程量
500103001013 | 土方回填 |  | m3 | 817.400 |  | 9.05
定额编号 | 定额子目 | 单位 | 工程量 | 子目综合单价分析(元) | [7 empty] | 子目综合单价 | 合计
|  |  |  | 人工费 | 材料费 | 机械费 | 工料机小计 | 管理费 |  | 利润 | 税金
Y03134 | 羊脚碾压实 土料 干密度 ＞1.67g/cm3 | 100m3实方 | 8.174 | 238.37 | 58.62 | 396.89 | 693.88 | 85.26 |  | 51.11 | 74.72 | 904.97 | 7397.22
子目合价 |  | 7397.22
备注
综合单价分析表
清单编码 | 清单项目 |  | 计量单位 | 清单项目工程量 |  | 综合单价＝ |  |  | 子目合价 |  |  |  |  | (元)
清单项目工程量
500101002049 | 余土外运（外运20km) |  | m3 | 237.340 |  | 51.71
定额编号 | 定额子目 | 单位 | 工程量 | 子目综合单价分析(元) | [7 empty] | 子目综合单价 | 合计
|  |  |  | 人工费 | 材料费 | 机械费 | 工料机小计 | 管理费 |  | 利润 | 税金
Y01204 | 装载机挖装土自卸汽车运输 1m3装载机 运距20km//改:挖装Ⅰ、Ⅱ类土 改:挖装松土 | 100m3 | 2.373 | 60.35 | 98.00 | 3929.80 | 4088.15 | 392.72 |  | 263.02 | 426.95 | 5170.84 | 12272.47
子目合价 |  | 12272.47
备注
综合单价分析表
清单编码 | 清单项目 |  | 计量单位 | 清单项目工程量 |  | 综合单价＝ |  |  | 子目合价 |  |  |  |  | (元)
清单项目工程量
500109001153 | C25素砼挡墙 |  | m3 | 273.900 |  | 685.85
定额编号 | 定额子目 | 单位 | 工程量 | 子目综合单价分析(元) | [7 empty] | 子目综合单价 | 合计
|  |  |  | 人工费 | 材料费 | 机械费 | 工料机小计 | 管理费 |  | 利润 | 税金
Y04075 | 墙 平面墙 墙厚 60cm//改:混凝土泵入仓浇筑 30m3/h 水平输送折算距离50m | 100m3 | 2.739 | 4767.62 | 50853.72 | 991.44 | 56612.78 | 3944.78 |  | 2364.43 | 5662.98 | 68584.97 | 187854.23
子目合价 |  | 187854.23
备注
综合单价分析表
清单编码 | 清单项目 |  | 计量单位 | 清单项目工程量 |  | 综合单价＝ |  |  | 子目合价 |  |  |  |  | (元)
清单项目工程量
500109001155 | 闸室段C30钢筋砼墩厚600 |  | m3 | 28.800 |  | 420.46
定额编号 | 定额子目 | 单位 | 工程量 | 子目综合单价分析(元) | [7 empty] | 子目综合单价 | 合计
|  |  |  | 人工费 | 材料费 | 机械费 | 工料机小计 | 管理费 |  | 利润 | 税金
Y04069 | 墩 平均厚度 100cm | 100m3 | 0.173 | 5020.92 | 51960.43 | 959.00 | 57940.35 | 3970.52 |  | 2379.85 | 5786.16 | 70076.88 | 12109.28
子目合价 |  | 12109.28
备注
综合单价分析表
清单编码 | 清单项目 |  | 计量单位 | 清单项目工程量 |  | 综合单价＝ |  |  | 子目合价 |  |  |  |  | (元)
清单项目工程量
500109001156 | 闸室段C30钢筋砼墩厚400 |  | m3 | 9.600 |  | 280.31
定额编号 | 定额子目 | 单位 | 工程量 | 子目综合单价分析(元) | [7 empty] | 子目综合单价 | 合计
|  |  |  | 人工费 | 材料费 | 机械费 | 工料机小计 | 管理费 |  | 利润 | 税金
Y04069 | 墩 平均厚度 100cm | 100m3 | 0.038 | 5020.92 | 51960.43 | 959.00 | 57940.35 | 3970.52 |  | 2379.85 | 5786.16 | 70076.88 | 2690.95
子目合价 |  | 2690.95
备注
综合单价分析表
清单编码 | 清单项目 |  | 计量单位 | 清单项目工程量 |  | 综合单价＝ |  |  | 子目合价 |  |  |  |  | (元)
清单项目工程量
500109001157 | 闸室段C30钢筋混凝土柱 |  | m3 | 3.170 |  | 802.78
定额编号 | 定额子目 | 单位 | 工程量 | 子目综合单价分析(元) | [7 empty] | 子目综合单价 | 合计
|  |  |  | 人工费 | 材料费 | 机械费 | 工料机小计 | 管理费 |  | 利润 | 税金
Y04102 | 梁、板、柱 柱 | 100m3 | 0.032 | 13044.25 | 51858.62 | 762.41 | 65665.28 | 4991.99 |  | 2992.10 | 6628.44 | 80277.81 | 2544.81
子目合价 |  | 2544.81
备注
综合单价分析表
清单编码 | 清单项目 |  | 计量单位 | 清单项目工程量 |  | 综合单价＝ |  |  | 子目合价 |  |  |  |  | (元)
清单项目工程量
500109001158 | 闸室段C30钢筋混凝土顶板 |  | m3 | 16.320 |  | 738.45
定额编号 | 定额子目 | 单位 | 工程量 | 子目综合单价分析(元) | [7 empty] | 子目综合单价 | 合计
|  |  |  | 人工费 | 材料费 | 机械费 | 工料机小计 | 管理费 |  | 利润 | 税金
Y04031 | 顶板、水平隔板 平均厚度 20cm | 100m3 | 0.163 | 7695.58 | 52016.99 | 1081.22 | 60793.79 | 4347.83 |  | 2606.00 | 6097.29 | 73844.91 | 12051.49
子目合价 |  | 12051.49
备注
综合单价分析表
清单编码 | 清单项目 |  | 计量单位 | 清单项目工程量 |  | 综合单价＝ |  |  | 子目合价 |  |  |  |  | (元)
清单项目工程量
500109001164 | 闸室段C30钢筋混凝土顶板 |  | m3 | 2.400 |  | 725.64
定额编号 | 定额子目 | 单位 | 工程量 | 子目综合单价分析(元) | [7 empty] | 子目综合单价 | 合计
|  |  |  | 人工费 | 材料费 | 机械费 | 工料机小计 | 管理费 |  | 利润 | 税金
Y04032 | 顶板、水平隔板 平均厚度 40cm | 100m3 | 0.024 | 6718.39 | 52013.46 | 1091.84 | 59823.69 | 4219.55 |  | 2529.12 | 5991.51 | 72563.87 | 1741.53
子目合价 |  | 1741.53
备注 | 新增
综合单价分析表
清单编码 | 清单项目 |  | 计量单位 | 清单项目工程量 |  | 综合单价＝ |  |  | 子目合价 |  |  |  |  | (元)
清单项目工程量
500105003002 | M10水泥砂浆浆砌石（海漫水平段）50cm厚 |  | m3 | 29.900 |  | 557.33
定额编号 | 定额子目 | 单位 | 工程量 | 子目综合单价分析(元) | [7 empty] | 子目综合单价 | 合计
|  |  |  | 人工费 | 材料费 | 机械费 | 工料机小计 | 管理费 |  | 利润 | 税金
Y03065 | 浆砌石 浆砌块石 护底 | 100m3 | 0.299 | 10275.97 | 35289.11 | 318.29 | 45883.37 | 3281.06 |  | 1966.61 | 4601.79 | 55732.83 | 16664.12
子目合价 |  | 16664.12
备注
综合单价分析表
清单编码 | 清单项目 |  | 计量单位 | 清单项目工程量 |  | 综合单价＝ |  |  | 子目合价 |  |  |  |  | (元)
清单项目工程量
500109001143 | C30二期砼 |  | m3 | 1.680 |  | 1089.29
定额编号 | 定额子目 | 单位 | 工程量 | 子目综合单价分析(元) | [7 empty] | 子目综合单价 | 合计
|  |  |  | 人工费 | 材料费 | 机械费 | 工料机小计 | 管理费 |  | 利润 | 税金
Y04108 | 二期混凝土 闸门槽二期//换:C30泵送混凝土(商品) | 100m3 | 0.017 | 33007.89 | 53260.38 | 1188.32 | 87456.59 | 7801.78 |  | 4676.24 | 8994.11 | 108928.72 | 1830.00
子目合价 |  | 1830.00
备注 | 新增
综合单价分析表
清单编码 | 清单项目 |  | 计量单位 | 清单项目工程量 |  | 综合单价＝ |  |  | 子目合价 |  |  |  |  | (元)
清单项目工程量
500109001141 | C25钢筋砼底板500厚 |  | m3 | 102.750 |  | 693.08
定额编号 | 定额子目 | 单位 | 工程量 | 子目综合单价分析(元) | [7 empty] | 子目综合单价 | 合计
|  |  |  | 人工费 | 材料费 | 机械费 | 工料机小计 | 管理费 |  | 利润 | 税金
Y04022 | 底板 平均厚度 40cm//改:非岩石基础 换:C25泵送混凝土(商品) | 100m3 | 0.514 | 6160.84 | 50732.38 | 714.88 | 57608.10 | 4076.40 |  | 2443.32 | 5771.50 | 69899.32 | 35910.78
Y04023 | 底板 平均厚度 60cm//改:非岩石基础 换:C25泵送混凝土(商品) | 100m3 | 0.514 | 5269.66 | 50728.44 | 714.88 | 56712.98 | 3958.04 |  | 2372.37 | 5673.91 | 68717.30 | 35303.51
子目合价 |  | 71214.29
备注
综合单价分析表
清单编码 | 清单项目 |  | 计量单位 | 清单项目工程量 |  | 综合单价＝ |  |  | 子目合价 |  |  |  |  | (元)
清单项目工程量
500109001142 | C30钢筋砼底板800厚 |  | m3 | 43.520 |  | 695.16
定额编号 | 定额子目 | 单位 | 工程量 | 子目综合单价分析(元) | [7 empty] | 子目综合单价 | 合计
|  |  |  | 人工费 | 材料费 | 机械费 | 工料机小计 | 管理费 |  | 利润 | 税金
Y04024 | 底板 平均厚度 80cm | 100m3 | 0.435 | 4591.68 | 51886.06 | 1037.61 | 57515.35 | 3914.32 |  | 2346.17 | 5739.83 | 69515.67 | 30253.22
子目合价 |  | 30253.22
备注 | 新增
综合单价分析表
清单编码 | 清单项目 |  | 计量单位 | 清单项目工程量 |  | 综合单价＝ |  |  | 子目合价 |  |  |  |  | (元)
清单项目工程量
500109001063 | C15混凝土基础垫层 |  | m3 | 47.160 |  | 692.49
定额编号 | 定额子目 | 单位 | 工程量 | 子目综合单价分析(元) | [7 empty] | 子目综合单价 | 合计
|  |  |  | 人工费 | 材料费 | 机械费 | 工料机小计 | 管理费 |  | 利润 | 税金
Y04111 | 垫层混凝土 平均厚度10cm//改:非岩基垫层 | 100m3 | 0.472 | 7451.00 | 48575.28 | 711.92 | 56738.20 | 4247.39 |  | 2545.80 | 5717.83 | 69249.22 | 32657.93
子目合价 |  | 32657.93
备注
综合单价分析表
清单编码 | 清单项目 |  | 计量单位 | 清单项目工程量 |  | 综合单价＝ |  |  | 子目合价 |  |  |  |  | (元)
清单项目工程量
500103007013 | 碎石垫层15cm |  | m3 | 64.130 |  | 250.34
定额编号 | 定额子目 | 单位 | 工程量 | 子目综合单价分析(元) | [7 empty] | 子目综合单价 | 合计
|  |  |  | 人工费 | 材料费 | 机械费 | 工料机小计 | 管理费 |  | 利润 | 税金
Y03009 | 机械铺筑砂石垫层、反滤层 碎石垫层 | 100m3 | 0.641 | 211.64 | 20047.78 | 816.46 | 21075.88 | 1182.60 |  | 708.83 | 2067.06 | 25034.37 | 16054.54
子目合价 |  | 16054.54
备注
综合单价分析表
清单编码 | 清单项目 |  | 计量单位 | 清单项目工程量 |  | 综合单价＝ |  |  | 子目合价 |  |  |  |  | (元)
清单项目工程量
500103007029 | 碎石垫层10cm（海漫水平段） |  | m3 | 8.920 |  | 250.34
定额编号 | 定额子目 | 单位 | 工程量 | 子目综合单价分析(元) | [7 empty] | 子目综合单价 | 合计
|  |  |  | 人工费 | 材料费 | 机械费 | 工料机小计 | 管理费 |  | 利润 | 税金
Y03009 | 机械铺筑砂石垫层、反滤层 碎石垫层 | 100m3 | 0.089 | 211.64 | 20047.78 | 816.46 | 21075.88 | 1182.60 |  | 708.83 | 2067.06 | 25034.37 | 2233.07
子目合价 |  | 2233.07
备注 | 新增
综合单价分析表
清单编码 | 清单项目 |  | 计量单位 | 清单项目工程量 |  | 综合单价＝ |  |  | 子目合价 |  |  |  |  | (元)
清单项目工程量
500105001005 | 干砌石 |  | m3 | 29.900 |  | 352.60
定额编号 | 定额子目 | 单位 | 工程量 | 子目综合单价分析(元) | [7 empty] | 子目综合单价 | 合计
|  |  |  | 人工费 | 材料费 | 机械费 | 工料机小计 | 管理费 |  | 利润 | 税金
Y03043 | 干砌石 干砌块石 护底 | 100m3 | 0.299 | 5818.14 | 23326.09 | 61.99 | 29206.22 | 1964.81 |  | 1177.67 | 2911.38 | 35260.08 | 10542.76
子目合价 |  | 10542.76
备注
综合单价分析表
清单编码 | 清单项目 |  | 计量单位 | 清单项目工程量 |  | 综合单价＝ |  |  | 子目合价 |  |  |  |  | (元)
清单项目工程量
500103005003 | 级配反滤体 |  | m3 | 15.380 |  | 253.08
定额编号 | 定额子目 | 单位 | 工程量 | 子目综合单价分析(元) | [7 empty] | 子目综合单价 | 合计
|  |  |  | 人工费 | 材料费 | 机械费 | 工料机小计 | 管理费 |  | 利润 | 税金
Y03012 | 机械铺筑砂石垫层、反滤层 反滤层 | 100m3 | 0.154 | 229.07 | 20282.70 | 877.26 | 21389.03 | 1144.01 |  | 685.70 | 2089.69 | 25308.43 | 3892.44
子目合价 |  | 3892.44
备注
综合单价分析表
清单编码 | 清单项目 |  | 计量单位 | 清单项目工程量 |  | 综合单价＝ |  |  | 子目合价 |  |  |  |  | (元)
清单项目工程量
500107013002 | φ75PVC排水管 |  | m | 20.580 |  | 16.96
定额编号 | 定额子目 | 单位 | 工程量 | 子目综合单价分析(元) | [7 empty] | 子目综合单价 | 合计
|  |  |  | 人工费 | 材料费 | 机械费 | 工料机小计 | 管理费 |  | 利润 | 税金
Y10026 | 塑料排水管埋设 公称外径 75mm | 100m | 0.206 | 385.12 | 893.18 |  | 1278.30 | 175.64 |  | 101.78 | 140.01 | 1695.73 | 348.98
子目合价 |  | 348.98
备注
综合单价分析表
清单编码 | 清单项目 |  | 计量单位 | 清单项目工程量 |  | 综合单价＝ |  |  | 子目合价 |  |  |  |  | (元)
清单项目工程量
500107013011 | φ100PVC排水管 |  | m | 60.000 |  | 28.40
定额编号 | 定额子目 | 单位 | 工程量 | 子目综合单价分析(元) | [7 empty] | 子目综合单价 | 合计
|  |  |  | 人工费 | 材料费 | 机械费 | 工料机小计 | 管理费 |  | 利润 | 税金
Y10027 | 塑料排水管埋设 公称外径 110mm//换:PVC排水管DN110 | 100m | 0.600 | 391.76 | 1749.28 |  | 2141.04 | 294.18 |  | 170.47 | 234.51 | 2840.20 | 1704.12
子目合价 |  | 1704.12
备注
综合单价分析表
清单编码 | 清单项目 |  | 计量单位 | 清单项目工程量 |  | 综合单价＝ |  |  | 子目合价 |  |  |  |  | (元)
清单项目工程量
500114002002 | 双排脚手架 |  | ㎡ | 483.520 |  | 20.71
定额编号 | 定额子目 | 单位 | 工程量 | 子目综合单价分析(元) | [7 empty] | 子目综合单价 | 合计
|  |  |  | 人工费 | 材料费 | 机械费 | 工料机小计 | 管理费 |  | 利润 | 税金
Y10065 | 钢管脚手架 单排、双排脚手架 双排脚手架 15m以内 | 100㎡ | 4.835 | 654.96 | 836.31 | 72.93 | 1564.20 | 212.60 |  | 123.19 | 171.00 | 2070.99 | 10013.65
子目合价 |  | 10013.65
备注
综合单价分析表
清单编码 | 清单项目 |  | 计量单位 | 清单项目工程量 |  | 综合单价＝ |  |  | 子目合价 |  |  |  |  | (元)
清单项目工程量
500114002003 | 满堂脚手架 |  | ㎡ | 32.000 |  | 13.16
定额编号 | 定额子目 | 单位 | 工程量 | 子目综合单价分析(元) | [7 empty] | 子目综合单价 | 合计
|  |  |  | 人工费 | 材料费 | 机械费 | 工料机小计 | 管理费 |  | 利润 | 税金
Y10068 | 钢管脚手架 满堂脚手架 基本层3.6m | 100㎡ | 0.320 | 695.40 | 271.97 | 26.05 | 993.42 | 135.67 |  | 78.61 | 108.69 | 1316.39 | 421.24
子目合价 |  | 421.24
备注
综合单价分析表
清单编码 | 清单项目 |  | 计量单位 | 清单项目工程量 |  | 综合单价＝ |  |  | 子目合价 |  |  |  |  | (元)
清单项目工程量
500111001027 | 钢筋加工及安装 |  | t | 0.120 |  | 6422.05
定额编号 | 定额子目 | 单位 | 工程量 | 子目综合单价分析(元) | [7 empty] | 子目综合单价 | 合计
|  |  |  | 人工费 | 材料费 | 机械费 | 工料机小计 | 管理费 |  | 利润 | 税金
Y04234 | 钢筋加工与安装 一般钢筋//换:圆钢Φ10mm以内 | t | 0.120 | 1293.98 | 3693.53 | 115.93 | 5103.44 | 438.25 |  | 350.10 | 530.26 | 6422.05 | 770.65
子目合价 |  | 770.65
备注
综合单价分析表
清单编码 | 清单项目 |  | 计量单位 | 清单项目工程量 |  | 综合单价＝ |  |  | 子目合价 |  |  |  |  | (元)
清单项目工程量
500111001028 | 钢筋加工及安装 |  | t | 60.860 |  | 6193.02
定额编号 | 定额子目 | 单位 | 工程量 | 子目综合单价分析(元) | [7 empty] | 子目综合单价 | 合计
|  |  |  | 人工费 | 材料费 | 机械费 | 工料机小计 | 管理费 |  | 利润 | 税金
Y04234 | 钢筋加工与安装 一般钢筋//换:螺纹钢Φ10~25mm | t | 60.860 | 1293.98 | 3483.41 | 115.93 | 4893.32 | 438.25 |  | 350.10 | 511.35 | 6193.02 | 376907.20
子目合价 |  | 376907.20
备注
综合单价分析表
清单编码 | 清单项目 |  | 计量单位 | 清单项目工程量 |  | 综合单价＝ |  |  | 子目合价 |  |  |  |  | (元)
清单项目工程量
500110001005 | 普通模板 |  | ㎡ | 703.240 |  | 71.52
定额编号 | 定额子目 | 单位 | 工程量 | 子目综合单价分析(元) | [7 empty] | 子目综合单价 | 合计
|  |  |  | 人工费 | 材料费 | 机械费 | 工料机小计 | 管理费 |  | 利润 | 税金
Y05001 | 普通标准钢模板 | 100㎡ | 7.032 | 2987.32 | 1697.48 | 751.75 | 5436.55 | 703.28 |  | 421.53 | 590.52 | 7151.88 | 50294.88
子目合价 |  | 50294.88
备注
综合单价分析表
清单编码 | 清单项目 |  | 计量单位 | 清单项目工程量 |  | 综合单价＝ |  |  | 子目合价 |  |  |  |  | (元)
清单项目工程量
500109008002 | 止水铜片 |  | m | 40.370 |  | 696.18
定额编号 | 定额子目 | 单位 | 工程量 | 子目综合单价分析(元) | [7 empty] | 子目综合单价 | 合计
|  |  |  | 人工费 | 材料费 | 机械费 | 工料机小计 | 管理费 |  | 利润 | 税金
Y04361 | 止水 铜片止水 | 100延长米 | 0.404 | 6835.79 | 45784.97 | 99.42 | 52720.18 | 6971.19 |  | 4178.40 | 5748.28 | 69618.05 | 28104.81
子目合价 |  | 28104.81
备注
综合单价分析表
清单编码 | 清单项目 |  | 计量单位 | 清单项目工程量 |  | 综合单价＝ |  |  | 子目合价 |  |  |  |  | (元)
清单项目工程量
500103014013 | 聚乙烯低发泡沫板 |  | ㎡ | 0.340 |  | 54.39
定额编号 | 定额子目 | 单位 | 工程量 | 子目综合单价分析(元) | [7 empty] | 子目综合单价 | 合计
|  |  |  | 人工费 | 材料费 | 机械费 | 工料机小计 | 管理费 |  | 利润 | 税金
Y04396 | 聚乙烯闭孔泡沫板分缝 | 100㎡ | 0.003 | 2341.27 | 1777.60 |  | 4118.87 | 544.64 |  | 326.45 | 449.10 | 5439.06 | 18.49
子目合价 |  | 18.49
备注
综合单价分析表
清单编码 | 清单项目 |  | 计量单位 | 清单项目工程量 |  | 综合单价＝ |  |  | 子目合价 |  |  |  |  | (元)
清单项目工程量
500103014014 | 聚氨酯止水密封胶 |  | m3 | 1.610 |  | 5241.41
定额编号 | 定额子目 | 单位 | 工程量 | 子目综合单价分析(元) | [7 empty] | 子目综合单价 | 合计
|  |  |  | 人工费 | 材料费 | 机械费 | 工料机小计 | 管理费 |  | 利润 | 税金
Y04397 | 双组份聚硫密封胶填缝//换:聚氨酯止水密封胶 | 1m3 | 1.610 | 3017.55 | 153.30 | 806.39 | 3977.24 | 519.82 |  | 311.57 | 432.78 | 5241.41 | 8438.67
子目合价 |  | 8438.67
备注
综合单价分析表
清单编码 | 清单项目 |  | 计量单位 | 清单项目工程量 |  | 综合单价＝ |  |  | 子目合价 |  |  |  |  | (元)
清单项目工程量
500103005009 | 土工布反滤包（级配碎石） |  | m3 | 1.010 |  | 246.97
定额编号 | 定额子目 | 单位 | 工程量 | 子目综合单价分析(元) | [7 empty] | 子目综合单价 | 合计
|  |  |  | 人工费 | 材料费 | 机械费 | 工料机小计 | 管理费 |  | 利润 | 税金
Y03009 | 机械铺筑砂石垫层、反滤层 碎石垫层//换:级配碎石0.5-2cm | 100m3 | 0.010 | 211.64 | 19738.26 | 816.46 | 20766.36 | 1182.60 |  | 708.83 | 2039.20 | 24696.99 | 249.44
子目合价 |  | 249.44
备注
综合单价分析表
清单编码 | 清单项目 |  | 计量单位 | 清单项目工程量 |  | 综合单价＝ |  |  | 子目合价 |  |  |  |  | (元)
清单项目工程量
500111002003 | 栏杆制安 |  | t | 2.770 |  | 26595.41
定额编号 | 定额子目 | 单位 | 工程量 | 子目综合单价分析(元) | [7 empty] | 子目综合单价 | 合计
|  |  |  | 人工费 | 材料费 | 机械费 | 工料机小计 | 管理费 |  | 利润 | 税金
Y04250 | 钢管栏杆加工及安装 不锈钢管栏杆 | t | 2.770 | 3071.02 | 16616.31 | 452.78 | 20140.11 | 2663.12 |  | 1596.23 | 2195.95 | 26595.41 | 73669.29
子目合价 |  | 73669.29
备注
综合单价分析表
清单编码 | 清单项目 |  | 计量单位 | 清单项目工程量 |  | 综合单价＝ |  |  | 子目合价 |  |  |  |  | (元)
清单项目工程量
500111002006 | 钢梯 |  | t | 0.280 |  | 7047.83
定额编号 | 定额子目 | 单位 | 工程量 | 子目综合单价分析(元) | [7 empty] | 子目综合单价 | 合计
|  |  |  | 人工费 | 材料费 | 机械费 | 工料机小计 | 管理费 |  | 利润 | 税金
A1-7-70 | 钢楼梯 踏步式 | t | 0.280 | 831.63 | 5083.44 | 284.78 | 6199.85 | 156.73 |  | 109.32 | 581.93 | 7047.83 | 1973.39
子目合价 |  | 1973.39
备注
综合单价分析表
清单编码 | 清单项目 |  | 计量单位 | 清单项目工程量 |  | 综合单价＝ |  |  | 子目合价 |  |  |  |  | (元)
清单项目工程量
500101002021 | 土方开挖 |  | m3 | 18506.570 |  | 2.83
定额编号 | 定额子目 | 单位 | 工程量 | 子目综合单价分析(元) | [7 empty] | 子目综合单价 | 合计
|  |  |  | 人工费 | 材料费 | 机械费 | 工料机小计 | 管理费 |  | 利润 | 税金
Y01155 | 挖掘机挖土方 土类级别 Ⅰ～Ⅱ | 100m3 | 185.066 | 34.03 | 9.31 | 177.76 | 221.10 | 22.82 |  | 15.28 | 23.33 | 282.53 | 52286.61
子目合价 |  | 52286.61
备注
综合单价分析表
清单编码 | 清单项目 |  | 计量单位 | 清单项目工程量 |  | 综合单价＝ |  |  | 子目合价 |  |  |  |  | (元)
清单项目工程量
500103001015 | 土方回填 |  | m3 | 2944.560 |  | 9.05
定额编号 | 定额子目 | 单位 | 工程量 | 子目综合单价分析(元) | [7 empty] | 子目综合单价 | 合计
|  |  |  | 人工费 | 材料费 | 机械费 | 工料机小计 | 管理费 |  | 利润 | 税金
Y03134 | 羊脚碾压实 土料 干密度 ＞1.67g/cm3 | 100m3实方 | 29.446 | 238.37 | 58.62 | 396.89 | 693.88 | 85.26 |  | 51.11 | 74.72 | 904.97 | 26647.38
子目合价 |  | 26647.38
备注
综合单价分析表
清单编码 | 清单项目 |  | 计量单位 | 清单项目工程量 |  | 综合单价＝ |  |  | 子目合价 |  |  |  |  | (元)
清单项目工程量
500101002022 | 余土外运（外运20km) |  | m3 | 15042.380 |  | 51.71
定额编号 | 定额子目 | 单位 | 工程量 | 子目综合单价分析(元) | [7 empty] | 子目综合单价 | 合计
|  |  |  | 人工费 | 材料费 | 机械费 | 工料机小计 | 管理费 |  | 利润 | 税金
Y01204 | 装载机挖装土自卸汽车运输 1m3装载机 运距20km//改:挖装Ⅰ、Ⅱ类土 改:挖装松土 | 100m3 | 150.424 | 60.35 | 98.00 | 3929.80 | 4088.15 | 392.72 |  | 263.02 | 426.95 | 5170.84 | 777817.40
子目合价 |  | 777817.40
备注
综合单价分析表
清单编码 | 清单项目 |  | 计量单位 | 清单项目工程量 |  | 综合单价＝ |  |  | 子目合价 |  |  |  |  | (元)
清单项目工程量
500102001005 | 原排洪闸拆除（外运20km) |  | m3 | 312.000 |  | 175.59
定额编号 | 定额子目 | 单位 | 工程量 | 子目综合单价分析(元) | [7 empty] | 子目综合单价 | 合计
|  |  |  | 人工费 | 材料费 | 机械费 | 工料机小计 | 管理费 |  | 利润 | 税金
Y02425 | 1m3装载机装石渣自卸汽车运输 露天 运距4km//改: 洞外运距(KM):20 洞内运距(KM):0 | 100m3 | 3.120 | 164.34 | 116.24 | 6897.86 | 7178.44 | 906.49 |  | 478.43 | 770.70 | 9334.06 | 29122.27
Y02364 | 混凝土拆除 一般拆除 液压岩石破碎机拆除 | 100m3 | 3.120 | 94.78 | 258.35 | 5925.25 | 6278.38 | 829.59 |  | 437.84 | 679.12 | 8224.93 | 25661.78
子目合价 |  | 54784.05
备注 | 图纸未表达
综合单价分析表
清单编码 | 清单项目 |  | 计量单位 | 清单项目工程量 |  | 综合单价＝ |  |  | 子目合价 |  |  |  |  | (元)
清单项目工程量
500102001006 | 拆除石头（外运20km) |  | m3 | 990.000 |  | 131.52
定额编号 | 定额子目 | 单位 | 工程量 | 子目综合单价分析(元) | [7 empty] | 子目综合单价 | 合计
|  |  |  | 人工费 | 材料费 | 机械费 | 工料机小计 | 管理费 |  | 利润 | 税金
Y02425 | 1m3装载机装石渣自卸汽车运输 露天 运距4km//改: 洞外运距(KM):20 洞内运距(KM):0 | 100m3 | 9.900 | 164.34 | 116.24 | 6897.86 | 7178.44 | 906.49 |  | 478.43 | 770.70 | 9334.06 | 92407.19
Y02006 | 一般石方开挖—风钻钻孔 岩石级别 Ⅺ～Ⅻ | 100m3 | 9.900 | 1324.73 | 1194.50 | 319.97 | 2839.20 | 434.14 |  | 229.13 | 315.22 | 3817.69 | 37795.13
子目合价 |  | 130202.33
备注 | 图纸未表达
综合单价分析表
清单编码 | 清单项目 |  | 计量单位 | 清单项目工程量 |  | 综合单价＝ |  |  | 子目合价 |  |  |  |  | (元)
清单项目工程量
500102001007 | 拆除砼地坪（外运20km) |  | m3 | 33.750 |  | 175.59
定额编号 | 定额子目 | 单位 | 工程量 | 子目综合单价分析(元) | [7 empty] | 子目综合单价 | 合计
|  |  |  | 人工费 | 材料费 | 机械费 | 工料机小计 | 管理费 |  | 利润 | 税金
Y02425 | 1m3装载机装石渣自卸汽车运输 露天 运距4km//改: 洞外运距(KM):20 洞内运距(KM):0 | 100m3 | 0.338 | 164.34 | 116.24 | 6897.86 | 7178.44 | 906.49 |  | 478.43 | 770.70 | 9334.06 | 3150.25
Y02364 | 混凝土拆除 一般拆除 液压岩石破碎机拆除 | 100m3 | 0.338 | 94.78 | 258.35 | 5925.25 | 6278.38 | 829.59 |  | 437.84 | 679.12 | 8224.93 | 2775.91
子目合价 |  | 5926.16
备注 | 图纸未表达
综合单价分析表
清单编码 | 清单项目 |  | 计量单位 | 清单项目工程量 |  | 综合单价＝ |  |  | 子目合价 |  |  |  |  | (元)
清单项目工程量
500103001016 | 换填粘性土 |  | m3 | 3487.030 |  | 55.92
定额编号 | 定额子目 | 单位 | 工程量 | 子目综合单价分析(元) | [7 empty] | 子目综合单价 | 合计
|  |  |  | 人工费 | 材料费 | 机械费 | 工料机小计 | 管理费 |  | 利润 | 税金
Y03142 | 建筑物土料回填 夯填 蛙式打夯机//换:外购粘土 | 100m3实方 | 34.870 | 822.69 | 3257.46 | 709.75 | 4789.90 | 212.77 |  | 127.53 | 461.72 | 5591.92 | 194991.93
子目合价 |  | 194991.93
备注
综合单价分析表
清单编码 | 清单项目 |  | 计量单位 | 清单项目工程量 |  | 综合单价＝ |  |  | 子目合价 |  |  |  |  | (元)
清单项目工程量
500114002004 | 拉森Ⅳ钢板桩，长6m（1个月） |  | t | 17.120 |  | 1057.94
定额编号 | 定额子目 | 单位 | 工程量 | 子目综合单价分析(元) | [7 empty] | 子目综合单价 | 合计
|  |  |  | 人工费 | 材料费 | 机械费 | 工料机小计 | 管理费 |  | 利润 | 税金
Y10077 | 陆上打、拔钢拔桩 振动打桩机打、拔拉森钢拔桩 打桩 | t | 17.120 | 242.39 | 147.59 | 146.78 | 536.76 | 71.06 |  | 41.18 | 58.41 | 707.41 | 12110.86
Y10078 | 陆上打、拔钢拔桩 振动打桩机打、拔拉森钢拔桩 拔桩 | t | 17.120 | 110.58 | 4.35 | 153.61 | 268.54 | 33.59 |  | 19.46 | 28.94 | 350.53 | 6001.07
子目合价 |  | 18111.93
备注
综合单价分析表
清单编码 | 清单项目 |  | 计量单位 | 清单项目工程量 |  | 综合单价＝ |  |  | 子目合价 |  |  |  |  | (元)
清单项目工程量
500109001065 | C25钢筋砼闸室段边墩800厚 |  | m3 | 57.600 |  | 688.42
定额编号 | 定额子目 | 单位 | 工程量 | 子目综合单价分析(元) | [7 empty] | 子目综合单价 | 合计
|  |  |  | 人工费 | 材料费 | 机械费 | 工料机小计 | 管理费 |  | 利润 | 税金
Y04069 | 墩 平均厚度 100cm//换:C25泵送混凝土(商品) | 100m3 | 0.576 | 5020.92 | 50827.43 | 959.00 | 56807.35 | 3970.52 |  | 2379.85 | 5684.19 | 68841.91 | 39652.94
子目合价 |  | 39652.94
备注
综合单价分析表
清单编码 | 清单项目 |  | 计量单位 | 清单项目工程量 |  | 综合单价＝ |  |  | 子目合价 |  |  |  |  | (元)
清单项目工程量
500109001066 | C25钢筋砼闸室段中墩1000厚 |  | m3 | 72.000 |  | 688.42
定额编号 | 定额子目 | 单位 | 工程量 | 子目综合单价分析(元) | [7 empty] | 子目综合单价 | 合计
|  |  |  | 人工费 | 材料费 | 机械费 | 工料机小计 | 管理费 |  | 利润 | 税金
Y04069 | 墩 平均厚度 100cm//换:C25泵送混凝土(商品) | 100m3 | 0.720 | 5020.92 | 50827.43 | 959.00 | 56807.35 | 3970.52 |  | 2379.85 | 5684.19 | 68841.91 | 49566.18
子目合价 |  | 49566.18
备注
综合单价分析表
清单编码 | 清单项目 |  | 计量单位 | 清单项目工程量 |  | 综合单价＝ |  |  | 子目合价 |  |  |  |  | (元)
清单项目工程量
500109001067 | C25钢筋砼闸室段工作桥500厚 |  | m3 | 36.000 |  | 706.72
定额编号 | 定额子目 | 单位 | 工程量 | 子目综合单价分析(元) | [7 empty] | 子目综合单价 | 合计
|  |  |  | 人工费 | 材料费 | 机械费 | 工料机小计 | 管理费 |  | 利润 | 税金
Y04032 | 顶板、水平隔板 平均厚度 40cm | 100m3 | 0.180 | 6718.39 | 50880.46 | 1091.84 | 58690.69 | 4219.55 |  | 2529.12 | 5889.54 | 71328.90 | 12839.20
Y04033 | 顶板、水平隔板 平均厚度 60cm | 100m3 | 0.180 | 5742.36 | 50876.92 | 1077.06 | 57696.34 | 4088.07 |  | 2450.31 | 5781.12 | 70015.84 | 12602.85
子目合价 |  | 25442.05
备注
综合单价分析表
清单编码 | 清单项目 |  | 计量单位 | 清单项目工程量 |  | 综合单价＝ |  |  | 子目合价 |  |  |  |  | (元)
清单项目工程量
500109001159 | 闸室段C25砼底板1000厚 |  | m3 | 113.400 |  | 671.84
定额编号 | 定额子目 | 单位 | 工程量 | 子目综合单价分析(元) | [7 empty] | 子目综合单价 | 合计
|  |  |  | 人工费 | 材料费 | 机械费 | 工料机小计 | 管理费 |  | 利润 | 税金
Y04025 | 底板 平均厚度 100cm | 100m3 | 1.134 | 3817.15 | 50743.91 | 990.44 | 55551.50 | 3804.45 |  | 2280.32 | 5547.26 | 67183.53 | 76186.12
子目合价 |  | 76186.12
备注
综合单价分析表
清单编码 | 清单项目 |  | 计量单位 | 清单项目工程量 |  | 综合单价＝ |  |  | 子目合价 |  |  |  |  | (元)
清单项目工程量
500109001068 | C25砼水陂 |  | m3 | 563.400 |  | 694.04
定额编号 | 定额子目 | 单位 | 工程量 | 子目综合单价分析(元) | [7 empty] | 子目综合单价 | 合计
|  |  |  | 人工费 | 材料费 | 机械费 | 工料机小计 | 管理费 |  | 利润 | 税金
Y04020 | 溢流面 | 100m3 | 5.634 | 5538.25 | 50743.91 | 951.13 | 57233.29 | 4026.84 |  | 2413.61 | 5730.64 | 69404.38 | 391024.28
子目合价 |  | 391024.28
备注 | 施工图未见
综合单价分析表
清单编码 | 清单项目 |  | 计量单位 | 清单项目工程量 |  | 综合单价＝ |  |  | 子目合价 |  |  |  |  | (元)
清单项目工程量
500109001069 | C25钢筋砼启闭机柱 |  | m3 | 12.670 |  | 790.43
定额编号 | 定额子目 | 单位 | 工程量 | 子目综合单价分析(元) | [7 empty] | 子目综合单价 | 合计
|  |  |  | 人工费 | 材料费 | 机械费 | 工料机小计 | 管理费 |  | 利润 | 税金
Y04102 | 梁、板、柱 柱//换:C25泵送混凝土(商品) | 100m3 | 0.127 | 13044.25 | 50725.62 | 762.41 | 64532.28 | 4991.99 |  | 2992.10 | 6526.47 | 79042.84 | 10014.73
子目合价 |  | 10014.73
备注
综合单价分析表
清单编码 | 清单项目 |  | 计量单位 | 清单项目工程量 |  | 综合单价＝ |  |  | 子目合价 |  |  |  |  | (元)
清单项目工程量
500109001070 | C25钢筋砼启闭机工作平台桥厚150 |  | m3 | 7.070 |  | 726.10
定额编号 | 定额子目 | 单位 | 工程量 | 子目综合单价分析(元) | [7 empty] | 子目综合单价 | 合计
|  |  |  | 人工费 | 材料费 | 机械费 | 工料机小计 | 管理费 |  | 利润 | 税金
Y04031 | 顶板、水平隔板 平均厚度 20cm | 100m3 | 0.071 | 7695.58 | 50883.99 | 1081.22 | 59660.79 | 4347.83 |  | 2606.00 | 5995.32 | 72609.94 | 5133.52
子目合价 |  | 5133.52
备注
综合单价分析表
清单编码 | 清单项目 |  | 计量单位 | 清单项目工程量 |  | 综合单价＝ |  |  | 子目合价 |  |  |  |  | (元)
清单项目工程量
500109001071 | C25钢筋砼启闭机梁 |  | m3 | 6.100 |  | 766.24
定额编号 | 定额子目 | 单位 | 工程量 | 子目综合单价分析(元) | [7 empty] | 子目综合单价 | 合计
|  |  |  | 人工费 | 材料费 | 机械费 | 工料机小计 | 管理费 |  | 利润 | 税金
Y04100 | 梁、板、柱 单梁、连续梁 | 100m3 | 0.061 | 10603.52 | 51333.94 | 763.35 | 62700.81 | 4749.81 |  | 2846.94 | 6326.78 | 76624.34 | 4674.08
子目合价 |  | 4674.08
备注
综合单价分析表
清单编码 | 清单项目 |  | 计量单位 | 清单项目工程量 |  | 综合单价＝ |  |  | 子目合价 |  |  |  |  | (元)
清单项目工程量
500109001072 | C25钢筋砼挡墙 |  | m3 | 68.940 |  | 671.55
定额编号 | 定额子目 | 单位 | 工程量 | 子目综合单价分析(元) | [7 empty] | 子目综合单价 | 合计
|  |  |  | 人工费 | 材料费 | 机械费 | 工料机小计 | 管理费 |  | 利润 | 税金
Y04076 | 墙 平面墙 墙厚 90cm//改:混凝土泵入仓浇筑 30m3/h 水平输送折算距离50m | 100m3 | 0.689 | 3694.83 | 50843.82 | 991.44 | 55530.09 | 3801.62 |  | 2278.62 | 5544.93 | 67155.26 | 46296.84
子目合价 |  | 46296.84
备注
综合单价分析表
清单编码 | 清单项目 |  | 计量单位 | 清单项目工程量 |  | 综合单价＝ |  |  | 子目合价 |  |  |  |  | (元)
清单项目工程量
500109001073 | C15砼垫层 |  | m3 | 5.090 |  | 676.04
定额编号 | 定额子目 | 单位 | 工程量 | 子目综合单价分析(元) | [7 empty] | 子目综合单价 | 合计
|  |  |  | 人工费 | 材料费 | 机械费 | 工料机小计 | 管理费 |  | 利润 | 税金
Y04112 | 垫层混凝土 平均厚度20cm//改:非岩基垫层 | 100m3 | 0.051 | 6717.21 | 48708.27 | 102.79 | 55528.27 | 4060.16 |  | 2433.58 | 5581.98 | 67603.99 | 3441.04
子目合价 |  | 3441.04
备注
综合单价分析表
清单编码 | 清单项目 |  | 计量单位 | 清单项目工程量 |  | 综合单价＝ |  |  | 子目合价 |  |  |  |  | (元)
清单项目工程量
500111001018 | 钢筋加工及安装 |  | t | 28.204 |  | 6193.02
定额编号 | 定额子目 | 单位 | 工程量 | 子目综合单价分析(元) | [7 empty] | 子目综合单价 | 合计
|  |  |  | 人工费 | 材料费 | 机械费 | 工料机小计 | 管理费 |  | 利润 | 税金
Y04234 | 钢筋加工与安装 一般钢筋//换:螺纹钢(综合) 换:螺纹钢Φ10~25mm | t | 28.204 | 1293.98 | 3483.41 | 115.93 | 4893.32 | 438.25 |  | 350.10 | 511.35 | 6193.02 | 174667.94
子目合价 |  | 174667.94
备注
综合单价分析表
清单编码 | 清单项目 |  | 计量单位 | 清单项目工程量 |  | 综合单价＝ |  |  | 子目合价 |  |  |  |  | (元)
清单项目工程量
500110001006 | 普通模板 |  | ㎡ | 810.340 |  | 71.52
定额编号 | 定额子目 | 单位 | 工程量 | 子目综合单价分析(元) | [7 empty] | 子目综合单价 | 合计
|  |  |  | 人工费 | 材料费 | 机械费 | 工料机小计 | 管理费 |  | 利润 | 税金
Y05001 | 普通标准钢模板 | 100㎡ | 8.103 | 2987.32 | 1697.48 | 751.75 | 5436.55 | 703.28 |  | 421.53 | 590.52 | 7151.88 | 57954.54
子目合价 |  | 57954.54
备注
综合单价分析表
清单编码 | 清单项目 |  | 计量单位 | 清单项目工程量 |  | 综合单价＝ |  |  | 子目合价 |  |  |  |  | (元)
清单项目工程量
500109001074 | C25钢筋砼挡墙 |  | m3 | 131.400 |  | 671.55
定额编号 | 定额子目 | 单位 | 工程量 | 子目综合单价分析(元) | [7 empty] | 子目综合单价 | 合计
|  |  |  | 人工费 | 材料费 | 机械费 | 工料机小计 | 管理费 |  | 利润 | 税金
Y04076 | 墙 平面墙 墙厚 90cm//改:混凝土泵入仓浇筑 30m3/h 水平输送折算距离50m | 100m3 | 1.314 | 3694.83 | 50843.82 | 991.44 | 55530.09 | 3801.62 |  | 2278.62 | 5544.93 | 67155.26 | 88242.01
子目合价 |  | 88242.01
备注
综合单价分析表
清单编码 | 清单项目 |  | 计量单位 | 清单项目工程量 |  | 综合单价＝ |  |  | 子目合价 |  |  |  |  | (元)
清单项目工程量
500109001075 | 进口段C25砼底板500厚 |  | m3 | 168.620 |  | 693.08
定额编号 | 定额子目 | 单位 | 工程量 | 子目综合单价分析(元) | [7 empty] | 子目综合单价 | 合计
|  |  |  | 人工费 | 材料费 | 机械费 | 工料机小计 | 管理费 |  | 利润 | 税金
Y04022 | 底板 平均厚度 40cm//改:非岩石基础 换:C25泵送混凝土(商品) | 100m3 | 0.843 | 6160.84 | 50732.38 | 714.88 | 57608.10 | 4076.40 |  | 2443.32 | 5771.50 | 69899.32 | 58932.12
Y04023 | 底板 平均厚度 60cm//改:非岩石基础 换:C25泵送混凝土(商品) | 100m3 | 0.843 | 5269.66 | 50728.44 | 714.88 | 56712.98 | 3958.04 |  | 2372.37 | 5673.91 | 68717.30 | 57935.56
子目合价 |  | 116867.67
备注
综合单价分析表
清单编码 | 清单项目 |  | 计量单位 | 清单项目工程量 |  | 综合单价＝ |  |  | 子目合价 |  |  |  |  | (元)
清单项目工程量
500109001076 | 进口段C25钢筋砼砼齿墙500厚 |  | m3 | 25.010 |  | 685.85
定额编号 | 定额子目 | 单位 | 工程量 | 子目综合单价分析(元) | [7 empty] | 子目综合单价 | 合计
|  |  |  | 人工费 | 材料费 | 机械费 | 工料机小计 | 管理费 |  | 利润 | 税金
Y04075 | 墙 平面墙 墙厚 60cm//改:混凝土泵入仓浇筑 30m3/h 水平输送折算距离50m 换:C25泵送混凝土(商品) | 100m3 | 0.250 | 4767.62 | 50853.72 | 991.44 | 56612.78 | 3944.78 |  | 2364.43 | 5662.98 | 68584.97 | 17153.10
子目合价 |  | 17153.10
备注
综合单价分析表
清单编码 | 清单项目 |  | 计量单位 | 清单项目工程量 |  | 综合单价＝ |  |  | 子目合价 |  |  |  |  | (元)
清单项目工程量
500110001007 | 普通模板 |  | ㎡ | 316.010 |  | 71.52
定额编号 | 定额子目 | 单位 | 工程量 | 子目综合单价分析(元) | [7 empty] | 子目综合单价 | 合计
|  |  |  | 人工费 | 材料费 | 机械费 | 工料机小计 | 管理费 |  | 利润 | 税金
Y05001 | 普通标准钢模板 | 100㎡ | 3.160 | 2987.32 | 1697.48 | 751.75 | 5436.55 | 703.28 |  | 421.53 | 590.52 | 7151.88 | 22600.66
子目合价 |  | 22600.66
备注
综合单价分析表
清单编码 | 清单项目 |  | 计量单位 | 清单项目工程量 |  | 综合单价＝ |  |  | 子目合价 |  |  |  |  | (元)
清单项目工程量
500109001077 | 铺盖段C25钢筋砼挡墙 |  | m3 | 113.000 |  | 671.55
定额编号 | 定额子目 | 单位 | 工程量 | 子目综合单价分析(元) | [7 empty] | 子目综合单价 | 合计
|  |  |  | 人工费 | 材料费 | 机械费 | 工料机小计 | 管理费 |  | 利润 | 税金
Y04076 | 墙 平面墙 墙厚 90cm//改:混凝土泵入仓浇筑 30m3/h 水平输送折算距离50m | 100m3 | 1.130 | 3694.83 | 50843.82 | 991.44 | 55530.09 | 3801.62 |  | 2278.62 | 5544.93 | 67155.26 | 75885.44
子目合价 |  | 75885.44
备注
综合单价分析表
清单编码 | 清单项目 |  | 计量单位 | 清单项目工程量 |  | 综合单价＝ |  |  | 子目合价 |  |  |  |  | (元)
清单项目工程量
500109001078 | 铺盖段C25钢筋砼底板500厚 |  | m3 | 181.890 |  | 693.08
定额编号 | 定额子目 | 单位 | 工程量 | 子目综合单价分析(元) | [7 empty] | 子目综合单价 | 合计
|  |  |  | 人工费 | 材料费 | 机械费 | 工料机小计 | 管理费 |  | 利润 | 税金
Y04022 | 底板 平均厚度 40cm//改:非岩石基础 换:C25泵送混凝土(商品) | 100m3 | 0.909 | 6160.84 | 50732.38 | 714.88 | 57608.10 | 4076.40 |  | 2443.32 | 5771.50 | 69899.32 | 63569.94
Y04023 | 底板 平均厚度 60cm//改:非岩石基础 换:C25泵送混凝土(商品) | 100m3 | 0.909 | 5269.66 | 50728.44 | 714.88 | 56712.98 | 3958.04 |  | 2372.37 | 5673.91 | 68717.30 | 62494.95
子目合价 |  | 126064.89
备注
综合单价分析表
清单编码 | 清单项目 |  | 计量单位 | 清单项目工程量 |  | 综合单价＝ |  |  | 子目合价 |  |  |  |  | (元)
清单项目工程量
500109001079 | 铺盖段C25钢筋砼齿墙 |  | m3 | 28.430 |  | 685.85
定额编号 | 定额子目 | 单位 | 工程量 | 子目综合单价分析(元) | [7 empty] | 子目综合单价 | 合计
|  |  |  | 人工费 | 材料费 | 机械费 | 工料机小计 | 管理费 |  | 利润 | 税金
Y04075 | 墙 平面墙 墙厚 60cm//改:混凝土泵入仓浇筑 30m3/h 水平输送折算距离50m 换:C25泵送混凝土(商品) | 100m3 | 0.284 | 4767.62 | 50853.72 | 991.44 | 56612.78 | 3944.78 |  | 2364.43 | 5662.98 | 68584.97 | 19498.71
子目合价 |  | 19498.71
备注
综合单价分析表
清单编码 | 清单项目 |  | 计量单位 | 清单项目工程量 |  | 综合单价＝ |  |  | 子目合价 |  |  |  |  | (元)
清单项目工程量
500109001080 | C15砼垫层厚100 |  | m3 | 78.880 |  | 692.49
定额编号 | 定额子目 | 单位 | 工程量 | 子目综合单价分析(元) | [7 empty] | 子目综合单价 | 合计
|  |  |  | 人工费 | 材料费 | 机械费 | 工料机小计 | 管理费 |  | 利润 | 税金
Y04111 | 垫层混凝土 平均厚度10cm//改:非岩基垫层 | 100m3 | 0.789 | 7451.00 | 48575.28 | 711.92 | 56738.20 | 4247.39 |  | 2545.80 | 5717.83 | 69249.22 | 54623.78
子目合价 |  | 54623.78
备注
综合单价分析表
清单编码 | 清单项目 |  | 计量单位 | 清单项目工程量 |  | 综合单价＝ |  |  | 子目合价 |  |  |  |  | (元)
清单项目工程量
500111001020 | 钢筋加工及安装 |  | t | 16.796 |  | 6193.02
定额编号 | 定额子目 | 单位 | 工程量 | 子目综合单价分析(元) | [7 empty] | 子目综合单价 | 合计
|  |  |  | 人工费 | 材料费 | 机械费 | 工料机小计 | 管理费 |  | 利润 | 税金
Y04234 | 钢筋加工与安装 一般钢筋//换:螺纹钢(综合) 换:螺纹钢Φ10~25mm | t | 16.796 | 1293.98 | 3483.41 | 115.93 | 4893.32 | 438.25 |  | 350.10 | 511.35 | 6193.02 | 104017.96
子目合价 |  | 104017.96
备注
综合单价分析表
清单编码 | 清单项目 |  | 计量单位 | 清单项目工程量 |  | 综合单价＝ |  |  | 子目合价 |  |  |  |  | (元)
清单项目工程量
500110001008 | 普通模板 |  | ㎡ | 390.620 |  | 71.52
定额编号 | 定额子目 | 单位 | 工程量 | 子目综合单价分析(元) | [7 empty] | 子目综合单价 | 合计
|  |  |  | 人工费 | 材料费 | 机械费 | 工料机小计 | 管理费 |  | 利润 | 税金
Y05001 | 普通标准钢模板 | 100㎡ | 3.906 | 2987.32 | 1697.48 | 751.75 | 5436.55 | 703.28 |  | 421.53 | 590.52 | 7151.88 | 27936.67
子目合价 |  | 27936.67
备注
综合单价分析表
清单编码 | 清单项目 |  | 计量单位 | 清单项目工程量 |  | 综合单价＝ |  |  | 子目合价 |  |  |  |  | (元)
清单项目工程量
500109001081 | 斜坡段C25钢筋砼侧墙 |  | m3 | 163.200 |  | 671.55
定额编号 | 定额子目 | 单位 | 工程量 | 子目综合单价分析(元) | [7 empty] | 子目综合单价 | 合计
|  |  |  | 人工费 | 材料费 | 机械费 | 工料机小计 | 管理费 |  | 利润 | 税金
Y04076 | 墙 平面墙 墙厚 90cm//改:混凝土泵入仓浇筑 30m3/h 水平输送折算距离50m | 100m3 | 1.632 | 3694.83 | 50843.82 | 991.44 | 55530.09 | 3801.62 |  | 2278.62 | 5544.93 | 67155.26 | 109597.38
子目合价 |  | 109597.38
备注
综合单价分析表
清单编码 | 清单项目 |  | 计量单位 | 清单项目工程量 |  | 综合单价＝ |  |  | 子目合价 |  |  |  |  | (元)
清单项目工程量
500109001082 | 斜坡段C25钢筋砼砼底板500厚 |  | m3 | 134.440 |  | 693.08
定额编号 | 定额子目 | 单位 | 工程量 | 子目综合单价分析(元) | [7 empty] | 子目综合单价 | 合计
|  |  |  | 人工费 | 材料费 | 机械费 | 工料机小计 | 管理费 |  | 利润 | 税金
Y04022 | 底板 平均厚度 40cm//改:非岩石基础 换:C25泵送混凝土(商品) | 100m3 | 0.672 | 6160.84 | 50732.38 | 714.88 | 57608.10 | 4076.40 |  | 2443.32 | 5771.50 | 69899.32 | 46986.32
Y04023 | 底板 平均厚度 60cm//改:非岩石基础 换:C25泵送混凝土(商品) | 100m3 | 0.672 | 5269.66 | 50728.44 | 714.88 | 56712.98 | 3958.04 |  | 2372.37 | 5673.91 | 68717.30 | 46191.77
子目合价 |  | 93178.09
备注
综合单价分析表
清单编码 | 清单项目 |  | 计量单位 | 清单项目工程量 |  | 综合单价＝ |  |  | 子目合价 |  |  |  |  | (元)
清单项目工程量
500109001083 | 斜坡段C25钢筋砼砼齿墙 |  | m3 | 14.230 |  | 685.85
定额编号 | 定额子目 | 单位 | 工程量 | 子目综合单价分析(元) | [7 empty] | 子目综合单价 | 合计
|  |  |  | 人工费 | 材料费 | 机械费 | 工料机小计 | 管理费 |  | 利润 | 税金
Y04075 | 墙 平面墙 墙厚 60cm//改:混凝土泵入仓浇筑 30m3/h 水平输送折算距离50m 换:C25泵送混凝土(商品) | 100m3 | 0.142 | 4767.62 | 50853.72 | 991.44 | 56612.78 | 3944.78 |  | 2364.43 | 5662.98 | 68584.97 | 9759.64
子目合价 |  | 9759.64
备注
综合单价分析表
清单编码 | 清单项目 |  | 计量单位 | 清单项目工程量 |  | 综合单价＝ |  |  | 子目合价 |  |  |  |  | (元)
清单项目工程量
500109001084 | C15砼垫层厚100 |  | m3 | 42.390 |  | 692.49
定额编号 | 定额子目 | 单位 | 工程量 | 子目综合单价分析(元) | [7 empty] | 子目综合单价 | 合计
|  |  |  | 人工费 | 材料费 | 机械费 | 工料机小计 | 管理费 |  | 利润 | 税金
Y04111 | 垫层混凝土 平均厚度10cm//改:非岩基垫层 | 100m3 | 0.424 | 7451.00 | 48575.28 | 711.92 | 56738.20 | 4247.39 |  | 2545.80 | 5717.83 | 69249.22 | 29354.74
子目合价 |  | 29354.74
备注
综合单价分析表
清单编码 | 清单项目 |  | 计量单位 | 清单项目工程量 |  | 综合单价＝ |  |  | 子目合价 |  |  |  |  | (元)
清单项目工程量
500111001022 | 钢筋加工及安装 |  | t | 20.884 |  | 6193.02
定额编号 | 定额子目 | 单位 | 工程量 | 子目综合单价分析(元) | [7 empty] | 子目综合单价 | 合计
|  |  |  | 人工费 | 材料费 | 机械费 | 工料机小计 | 管理费 |  | 利润 | 税金
Y04234 | 钢筋加工与安装 一般钢筋//换:螺纹钢(综合) 换:螺纹钢Φ10~25mm | t | 20.884 | 1293.98 | 3483.41 | 115.93 | 4893.32 | 438.25 |  | 350.10 | 511.35 | 6193.02 | 129335.03
子目合价 |  | 129335.03
备注
综合单价分析表
清单编码 | 清单项目 |  | 计量单位 | 清单项目工程量 |  | 综合单价＝ |  |  | 子目合价 |  |  |  |  | (元)
清单项目工程量
500110001009 | 普通模板 |  | ㎡ | 410.610 |  | 71.52
定额编号 | 定额子目 | 单位 | 工程量 | 子目综合单价分析(元) | [7 empty] | 子目综合单价 | 合计
|  |  |  | 人工费 | 材料费 | 机械费 | 工料机小计 | 管理费 |  | 利润 | 税金
Y05001 | 普通标准钢模板 | 100㎡ | 4.106 | 2987.32 | 1697.48 | 751.75 | 5436.55 | 703.28 |  | 421.53 | 590.52 | 7151.88 | 29366.33
子目合价 |  | 29366.33
备注
综合单价分析表
清单编码 | 清单项目 |  | 计量单位 | 清单项目工程量 |  | 综合单价＝ |  |  | 子目合价 |  |  |  |  | (元)
清单项目工程量
500109001085 | 消力池C25钢筋砼侧墙 |  | m3 | 121.880 |  | 671.55
定额编号 | 定额子目 | 单位 | 工程量 | 子目综合单价分析(元) | [7 empty] | 子目综合单价 | 合计
|  |  |  | 人工费 | 材料费 | 机械费 | 工料机小计 | 管理费 |  | 利润 | 税金
Y04076 | 墙 平面墙 墙厚 90cm//改:混凝土泵入仓浇筑 30m3/h 水平输送折算距离50m | 100m3 | 1.219 | 3694.83 | 50843.82 | 991.44 | 55530.09 | 3801.62 |  | 2278.62 | 5544.93 | 67155.26 | 81848.83
子目合价 |  | 81848.83
备注
综合单价分析表
清单编码 | 清单项目 |  | 计量单位 | 清单项目工程量 |  | 综合单价＝ |  |  | 子目合价 |  |  |  |  | (元)
清单项目工程量
500109001086 | 消力池C25钢筋砼底板 |  | m3 | 127.490 |  | 693.08
定额编号 | 定额子目 | 单位 | 工程量 | 子目综合单价分析(元) | [7 empty] | 子目综合单价 | 合计
|  |  |  | 人工费 | 材料费 | 机械费 | 工料机小计 | 管理费 |  | 利润 | 税金
Y04022 | 底板 平均厚度 40cm//改:非岩石基础 换:C25泵送混凝土(商品) | 100m3 | 0.637 | 6160.84 | 50732.38 | 714.88 | 57608.10 | 4076.40 |  | 2443.32 | 5771.50 | 69899.32 | 44557.32
Y04023 | 底板 平均厚度 60cm//改:非岩石基础 换:C25泵送混凝土(商品) | 100m3 | 0.637 | 5269.66 | 50728.44 | 714.88 | 56712.98 | 3958.04 |  | 2372.37 | 5673.91 | 68717.30 | 43803.84
子目合价 |  | 88361.16
备注
综合单价分析表
清单编码 | 清单项目 |  | 计量单位 | 清单项目工程量 |  | 综合单价＝ |  |  | 子目合价 |  |  |  |  | (元)
清单项目工程量
500109001087 | 消力池C25钢筋砼齿墙 |  | m3 | 15.050 |  | 685.85
定额编号 | 定额子目 | 单位 | 工程量 | 子目综合单价分析(元) | [7 empty] | 子目综合单价 | 合计
|  |  |  | 人工费 | 材料费 | 机械费 | 工料机小计 | 管理费 |  | 利润 | 税金
Y04075 | 墙 平面墙 墙厚 60cm//改:混凝土泵入仓浇筑 30m3/h 水平输送折算距离50m 换:C25泵送混凝土(商品) | 100m3 | 0.150 | 4767.62 | 50853.72 | 991.44 | 56612.78 | 3944.78 |  | 2364.43 | 5662.98 | 68584.97 | 10322.04
子目合价 |  | 10322.04
备注
综合单价分析表
清单编码 | 清单项目 |  | 计量单位 | 清单项目工程量 |  | 综合单价＝ |  |  | 子目合价 |  |  |  |  | (元)
清单项目工程量
500109001088 | C15砼垫层厚100 |  | m3 | 30.820 |  | 692.49
定额编号 | 定额子目 | 单位 | 工程量 | 子目综合单价分析(元) | [7 empty] | 子目综合单价 | 合计
|  |  |  | 人工费 | 材料费 | 机械费 | 工料机小计 | 管理费 |  | 利润 | 税金
Y04111 | 垫层混凝土 平均厚度10cm//改:非岩基垫层 | 100m3 | 0.308 | 7451.00 | 48575.28 | 711.92 | 56738.20 | 4247.39 |  | 2545.80 | 5717.83 | 69249.22 | 21342.61
子目合价 |  | 21342.61
备注
综合单价分析表
清单编码 | 清单项目 |  | 计量单位 | 清单项目工程量 |  | 综合单价＝ |  |  | 子目合价 |  |  |  |  | (元)
清单项目工程量
500103007014 | 20～40碎石厚200 |  | m3 | 64.320 |  | 250.34
定额编号 | 定额子目 | 单位 | 工程量 | 子目综合单价分析(元) | [7 empty] | 子目综合单价 | 合计
|  |  |  | 人工费 | 材料费 | 机械费 | 工料机小计 | 管理费 |  | 利润 | 税金
Y03009 | 机械铺筑砂石垫层、反滤层 碎石垫层 | 100m3 | 0.643 | 211.64 | 20047.78 | 816.46 | 21075.88 | 1182.60 |  | 708.83 | 2067.06 | 25034.37 | 16102.11
子目合价 |  | 16102.11
备注
综合单价分析表
清单编码 | 清单项目 |  | 计量单位 | 清单项目工程量 |  | 综合单价＝ |  |  | 子目合价 |  |  |  |  | (元)
清单项目工程量
500103007015 | 10～20碎石厚200 |  | m3 | 67.000 |  | 250.34
定额编号 | 定额子目 | 单位 | 工程量 | 子目综合单价分析(元) | [7 empty] | 子目综合单价 | 合计
|  |  |  | 人工费 | 材料费 | 机械费 | 工料机小计 | 管理费 |  | 利润 | 税金
Y03009 | 机械铺筑砂石垫层、反滤层 碎石垫层 | 100m3 | 0.670 | 211.64 | 20047.78 | 816.46 | 21075.88 | 1182.60 |  | 708.83 | 2067.06 | 25034.37 | 16773.03
子目合价 |  | 16773.03
备注
综合单价分析表
清单编码 | 清单项目 |  | 计量单位 | 清单项目工程量 |  | 综合单价＝ |  |  | 子目合价 |  |  |  |  | (元)
清单项目工程量
500103014003 | 反滤土工布 |  | ㎡ | 335.000 |  | 9.16
定额编号 | 定额子目 | 单位 | 工程量 | 子目综合单价分析(元) | [7 empty] | 子目综合单价 | 合计
|  |  |  | 人工费 | 材料费 | 机械费 | 工料机小计 | 管理费 |  | 利润 | 税金
Y10010 | 土工布铺设 平铺 | 100㎡ | 3.350 | 183.95 | 506.74 |  | 690.69 | 94.90 |  | 54.99 | 75.65 | 916.23 | 3069.37
子目合价 |  | 3069.37
备注
综合单价分析表
清单编码 | 清单项目 |  | 计量单位 | 清单项目工程量 |  | 综合单价＝ |  |  | 子目合价 |  |  |  |  | (元)
清单项目工程量
500105001006 | 干砌石海漫厚500 |  | m3 | 310.750 |  | 365.05
定额编号 | 定额子目 | 单位 | 工程量 | 子目综合单价分析(元) | [7 empty] | 子目综合单价 | 合计
|  |  |  | 人工费 | 材料费 | 机械费 | 工料机小计 | 管理费 |  | 利润 | 税金
Y03041 | 干砌石 干砌块石 护坡 平面 | 100m3 | 3.107 | 6760.52 | 23326.09 | 61.99 | 30148.60 | 2089.42 |  | 1252.36 | 3014.13 | 36504.51 | 113437.76
子目合价 |  | 113437.76
备注
综合单价分析表
清单编码 | 清单项目 |  | 计量单位 | 清单项目工程量 |  | 综合单价＝ |  |  | 子目合价 |  |  |  |  | (元)
清单项目工程量
500107013003 | φ75PVC排水管 |  | m | 182.880 |  | 16.96
定额编号 | 定额子目 | 单位 | 工程量 | 子目综合单价分析(元) | [7 empty] | 子目综合单价 | 合计
|  |  |  | 人工费 | 材料费 | 机械费 | 工料机小计 | 管理费 |  | 利润 | 税金
Y10026 | 塑料排水管埋设 公称外径 75mm | 100m | 1.829 | 385.12 | 893.18 |  | 1278.30 | 175.64 |  | 101.78 | 140.01 | 1695.73 | 3101.15
子目合价 |  | 3101.15
备注
综合单价分析表
清单编码 | 清单项目 |  | 计量单位 | 清单项目工程量 |  | 综合单价＝ |  |  | 子目合价 |  |  |  |  | (元)
清单项目工程量
500109008003 | 止水铜片 |  | m | 116.430 |  | 696.18
定额编号 | 定额子目 | 单位 | 工程量 | 子目综合单价分析(元) | [7 empty] | 子目综合单价 | 合计
|  |  |  | 人工费 | 材料费 | 机械费 | 工料机小计 | 管理费 |  | 利润 | 税金
Y04361 | 止水 铜片止水 | 100延长米 | 1.164 | 6835.79 | 45784.97 | 99.42 | 52720.18 | 6971.19 |  | 4178.40 | 5748.28 | 69618.05 | 81056.30
子目合价 |  | 81056.30
备注
综合单价分析表
清单编码 | 清单项目 |  | 计量单位 | 清单项目工程量 |  | 综合单价＝ |  |  | 子目合价 |  |  |  |  | (元)
清单项目工程量
500111001024 | 钢筋加工及安装 |  | t | 29.816 |  | 6193.02
定额编号 | 定额子目 | 单位 | 工程量 | 子目综合单价分析(元) | [7 empty] | 子目综合单价 | 合计
|  |  |  | 人工费 | 材料费 | 机械费 | 工料机小计 | 管理费 |  | 利润 | 税金
Y04234 | 钢筋加工与安装 一般钢筋//换:螺纹钢Φ10~25mm | t | 29.816 | 1293.98 | 3483.41 | 115.93 | 4893.32 | 438.25 |  | 350.10 | 511.35 | 6193.02 | 184651.08
子目合价 |  | 184651.08
备注
综合单价分析表
清单编码 | 清单项目 |  | 计量单位 | 清单项目工程量 |  | 综合单价＝ |  |  | 子目合价 |  |  |  |  | (元)
清单项目工程量
500110001010 | 普通模板 |  | ㎡ | 910.100 |  | 71.52
定额编号 | 定额子目 | 单位 | 工程量 | 子目综合单价分析(元) | [7 empty] | 子目综合单价 | 合计
|  |  |  | 人工费 | 材料费 | 机械费 | 工料机小计 | 管理费 |  | 利润 | 税金
Y05001 | 普通标准钢模板 | 100㎡ | 9.101 | 2987.32 | 1697.48 | 751.75 | 5436.55 | 703.28 |  | 421.53 | 590.52 | 7151.88 | 65089.26
子目合价 |  | 65089.26
备注
综合单价分析表
清单编码 | 清单项目 |  | 计量单位 | 清单项目工程量 |  | 综合单价＝ |  |  | 子目合价 |  |  |  |  | (元)
清单项目工程量
500109001089 | 海漫段C25砼挡墙 |  | m3 | 325.000 |  | 671.55
定额编号 | 定额子目 | 单位 | 工程量 | 子目综合单价分析(元) | [7 empty] | 子目综合单价 | 合计
|  |  |  | 人工费 | 材料费 | 机械费 | 工料机小计 | 管理费 |  | 利润 | 税金
Y04076 | 墙 平面墙 墙厚 90cm//改:混凝土泵入仓浇筑 30m3/h 水平输送折算距离50m | 100m3 | 3.250 | 3694.83 | 50843.82 | 991.44 | 55530.09 | 3801.62 |  | 2278.62 | 5544.93 | 67155.26 | 218254.59
子目合价 |  | 218254.59
备注
综合单价分析表
清单编码 | 清单项目 |  | 计量单位 | 清单项目工程量 |  | 综合单价＝ |  |  | 子目合价 |  |  |  |  | (元)
清单项目工程量
500103010004 | 抛石防冲槽 |  | m3 | 164.450 |  | 241.35
定额编号 | 定额子目 | 单位 | 工程量 | 子目综合单价分析(元) | [7 empty] | 子目综合单价 | 合计
|  |  |  | 人工费 | 材料费 | 机械费 | 工料机小计 | 管理费 |  | 利润 | 税金
Y03016 | 挖掘机抛石护底护岸 1m3挖掘机 | 100m3抛投方 | 1.644 | 138.77 | 19836.36 | 442.86 | 20417.99 | 1078.22 |  | 646.26 | 1992.82 | 24135.29 | 39690.48
子目合价 |  | 39690.48
备注
综合单价分析表
清单编码 | 清单项目 |  | 计量单位 | 清单项目工程量 |  | 综合单价＝ |  |  | 子目合价 |  |  |  |  | (元)
清单项目工程量
500109001090 | C15砼垫层厚100 |  | m3 | 18.400 |  | 692.49
定额编号 | 定额子目 | 单位 | 工程量 | 子目综合单价分析(元) | [7 empty] | 子目综合单价 | 合计
|  |  |  | 人工费 | 材料费 | 机械费 | 工料机小计 | 管理费 |  | 利润 | 税金
Y04111 | 垫层混凝土 平均厚度10cm//改:非岩基垫层 | 100m3 | 0.184 | 7451.00 | 48575.28 | 711.92 | 56738.20 | 4247.39 |  | 2545.80 | 5717.83 | 69249.22 | 12741.86
子目合价 |  | 12741.86
备注
综合单价分析表
清单编码 | 清单项目 |  | 计量单位 | 清单项目工程量 |  | 综合单价＝ |  |  | 子目合价 |  |  |  |  | (元)
清单项目工程量
500109008007 | 橡胶止水带 |  | m | 107.200 |  | 57.57
定额编号 | 定额子目 | 单位 | 工程量 | 子目综合单价分析(元) | [7 empty] | 子目综合单价 | 合计
|  |  |  | 人工费 | 材料费 | 机械费 | 工料机小计 | 管理费 |  | 利润 | 税金
Y04364 | 止水 橡胶止水//换:651型橡胶止水带L=400mm,厚10mm | 100延长米 | 1.072 | 2185.38 | 2174.23 |  | 4359.61 | 576.47 |  | 345.53 | 475.34 | 5756.95 | 6171.45
子目合价 |  | 6171.45
备注 | 新增
综合单价分析表
清单编码 | 清单项目 |  | 计量单位 | 清单项目工程量 |  | 综合单价＝ |  |  | 子目合价 |  |  |  |  | (元)
清单项目工程量
500109008008 | 止水沥青槽 |  | m | 16.080 |  | 66.50
定额编号 | 定额子目 | 单位 | 工程量 | 子目综合单价分析(元) | [7 empty] | 子目综合单价 | 合计
|  |  |  | 人工费 | 材料费 | 机械费 | 工料机小计 | 管理费 |  | 利润 | 税金
Y04366 | 沥青砂柱止水 重量配合比1:2 直径10cm | 100延长米 | 0.161 | 2542.73 | 2506.82 | 4.85 | 5054.40 | 654.39 |  | 392.23 | 549.09 | 6650.11 | 1069.34
子目合价 |  | 1069.34
备注
综合单价分析表
清单编码 | 清单项目 |  | 计量单位 | 清单项目工程量 |  | 综合单价＝ |  |  | 子目合价 |  |  |  |  | (元)
清单项目工程量
500109009007 | 沥青木板分缝 |  | ㎡ | 2.330 |  | 153.05
定额编号 | 定额子目 | 单位 | 工程量 | 子目综合单价分析(元) | [7 empty] | 子目综合单价 | 合计
|  |  |  | 人工费 | 材料费 | 机械费 | 工料机小计 | 管理费 |  | 利润 | 税金
Y04395 | 伸缩缝 沥青木板 | 100㎡ | 0.023 | 3044.22 | 8543.46 | 2.71 | 11590.39 | 1532.59 |  | 918.61 | 1263.74 | 15305.33 | 356.61
子目合价 |  | 356.61
备注
综合单价分析表
清单编码 | 清单项目 |  | 计量单位 | 清单项目工程量 |  | 综合单价＝ |  |  | 子目合价 |  |  |  |  | (元)
清单项目工程量
500111002007 | 钢梯 |  | t | 5.016 |  | 7047.83
定额编号 | 定额子目 | 单位 | 工程量 | 子目综合单价分析(元) | [7 empty] | 子目综合单价 | 合计
|  |  |  | 人工费 | 材料费 | 机械费 | 工料机小计 | 管理费 |  | 利润 | 税金
A1-7-70 | 钢楼梯 踏步式 | t | 5.016 | 831.63 | 5083.44 | 284.78 | 6199.85 | 156.73 |  | 109.32 | 581.93 | 7047.83 | 35351.92
子目合价 |  | 35351.92
备注
综合单价分析表
清单编码 | 清单项目 |  | 计量单位 | 清单项目工程量 |  | 综合单价＝ |  |  | 子目合价 |  |  |  |  | (元)
清单项目工程量
500101002024 | 土方开挖 |  | m3 | 78179.070 |  | 2.83
定额编号 | 定额子目 | 单位 | 工程量 | 子目综合单价分析(元) | [7 empty] | 子目综合单价 | 合计
|  |  |  | 人工费 | 材料费 | 机械费 | 工料机小计 | 管理费 |  | 利润 | 税金
Y01155 | 挖掘机挖土方 土类级别 Ⅰ～Ⅱ | 100m3 | 781.791 | 34.03 | 9.31 | 177.76 | 221.10 | 22.82 |  | 15.28 | 23.33 | 282.53 | 220879.33
子目合价 |  | 220879.33
备注
综合单价分析表
清单编码 | 清单项目 |  | 计量单位 | 清单项目工程量 |  | 综合单价＝ |  |  | 子目合价 |  |  |  |  | (元)
清单项目工程量
500103001017 | 土方回填 |  | m3 | 22869.170 |  | 9.05
定额编号 | 定额子目 | 单位 | 工程量 | 子目综合单价分析(元) | [7 empty] | 子目综合单价 | 合计
|  |  |  | 人工费 | 材料费 | 机械费 | 工料机小计 | 管理费 |  | 利润 | 税金
Y03134 | 羊脚碾压实 土料 干密度 ＞1.67g/cm3 | 100m3实方 | 228.692 | 238.37 | 58.62 | 396.89 | 693.88 | 85.26 |  | 51.11 | 74.72 | 904.97 | 206959.13
子目合价 |  | 206959.13
备注
综合单价分析表
清单编码 | 清单项目 |  | 计量单位 | 清单项目工程量 |  | 综合单价＝ |  |  | 子目合价 |  |  |  |  | (元)
清单项目工程量
500101002025 | 余土外运（外运20km) |  | m3 | 31124.440 |  | 51.71
定额编号 | 定额子目 | 单位 | 工程量 | 子目综合单价分析(元) | [7 empty] | 子目综合单价 | 合计
|  |  |  | 人工费 | 材料费 | 机械费 | 工料机小计 | 管理费 |  | 利润 | 税金
Y01204 | 装载机挖装土自卸汽车运输 1m3装载机 运距20km//改:挖装Ⅰ、Ⅱ类土 改:挖装松土 | 100m3 | 311.244 | 60.35 | 98.00 | 3929.80 | 4088.15 | 392.72 |  | 263.02 | 426.95 | 5170.84 | 1609394.99
子目合价 |  | 1609394.99
备注
综合单价分析表
清单编码 | 清单项目 |  | 计量单位 | 清单项目工程量 |  | 综合单价＝ |  |  | 子目合价 |  |  |  |  | (元)
清单项目工程量
500101002027 | 30cm清表(外运20km) |  | m2 | 7628.900 |  | 16.91
定额编号 | 定额子目 | 单位 | 工程量 | 子目综合单价分析(元) | [7 empty] | 子目综合单价 | 合计
|  |  |  | 人工费 | 材料费 | 机械费 | 工料机小计 | 管理费 |  | 利润 | 税金
Y01016 | 推土机清理坡面表土层 土类级别 Ⅰ～Ⅱ | 100㎡ | 76.289 | 8.30 | 14.11 | 86.86 | 109.27 | 11.33 |  | 7.59 | 11.54 | 139.73 | 10659.86
Y01204 | 装载机挖装土自卸汽车运输 1m3装载机 运距20km//改:挖装Ⅰ、Ⅱ类土 改:挖装松土 | 100m3 | 22.887 | 60.35 | 98.00 | 3929.80 | 4088.15 | 392.72 |  | 263.02 | 426.95 | 5170.84 | 118343.46
子目合价 |  | 129003.33
备注
综合单价分析表
清单编码 | 清单项目 |  | 计量单位 | 清单项目工程量 |  | 综合单价＝ |  |  | 子目合价 |  |  |  |  | (元)
清单项目工程量
500103010005 | 抛石回填 |  | m3 | 2136.640 |  | 241.35
定额编号 | 定额子目 | 单位 | 工程量 | 子目综合单价分析(元) | [7 empty] | 子目综合单价 | 合计
|  |  |  | 人工费 | 材料费 | 机械费 | 工料机小计 | 管理费 |  | 利润 | 税金
Y03016 | 挖掘机抛石护底护岸 1m3挖掘机 | 100m3抛投方 | 21.366 | 138.77 | 19836.36 | 442.86 | 20417.99 | 1078.22 |  | 646.26 | 1992.82 | 24135.29 | 515684.26
子目合价 |  | 515684.26
备注
综合单价分析表
清单编码 | 清单项目 |  | 计量单位 | 清单项目工程量 |  | 综合单价＝ |  |  | 子目合价 |  |  |  |  | (元)
清单项目工程量
500114001008 | 草皮护坡 |  | ㎡ | 18037.080 |  | 39.33
定额编号 | 定额子目 | 单位 | 工程量 | 子目综合单价分析(元) | [7 empty] | 子目综合单价 | 合计
|  |  |  | 人工费 | 材料费 | 机械费 | 工料机小计 | 管理费 |  | 利润 | 税金
Y09002 | 植草 平面植草 铺草皮 满铺 | 100㎡ | 180.371 | 502.97 | 809.38 |  | 1312.35 | 139.61 |  | 101.64 | 139.82 | 1693.42 | 305443.52
E1-3-85 | 草皮保养 机械灌溉//改:保养12个月 | 100m2·月 | 180.371 | 985.12 | 72.01 | 689.71 | 1746.84 | 181.13 |  | 126.34 | 184.89 | 2239.20 | 403886.30
子目合价 |  | 709329.82
备注
综合单价分析表
清单编码 | 清单项目 |  | 计量单位 | 清单项目工程量 |  | 综合单价＝ |  |  | 子目合价 |  |  |  |  | (元)
清单项目工程量
500103002002 | 300厚种植土 |  | m3 | 4046.290 |  | 56.36
定额编号 | 定额子目 | 单位 | 工程量 | 子目综合单价分析(元) | [7 empty] | 子目综合单价 | 合计
|  |  |  | 人工费 | 材料费 | 机械费 | 工料机小计 | 管理费 |  | 利润 | 税金
Y03142 | 建筑物土料回填 夯填 蛙式打夯机//换:种植土 | 100m3实方 | 40.463 | 822.69 | 3297.50 | 709.75 | 4829.94 | 212.77 |  | 127.53 | 465.32 | 5635.56 | 228031.10
子目合价 |  | 228031.10
备注
综合单价分析表
清单编码 | 清单项目 |  | 计量单位 | 清单项目工程量 |  | 综合单价＝ |  |  | 子目合价 |  |  |  |  | (元)
清单项目工程量
500103011001 | 格宾石笼护脚 |  | m3 | 2133.680 |  | 494.86
定额编号 | 定额子目 | 单位 | 工程量 | 子目综合单价分析(元) | [7 empty] | 子目综合单价 | 合计
|  |  |  | 人工费 | 材料费 | 机械费 | 工料机小计 | 管理费 |  | 利润 | 税金
Y03084 | 格宾石笼 格宾网垫//换:格宾网垫1*1.5*1 | 100m3 | 21.337 | 3512.83 | 36599.72 | 2338.36 | 42450.91 | 1844.00 |  | 1105.26 | 4086.02 | 49486.19 | 1055876.94
子目合价 |  | 1055876.94
备注
综合单价分析表
清单编码 | 清单项目 |  | 计量单位 | 清单项目工程量 |  | 综合单价＝ |  |  | 子目合价 |  |  |  |  | (元)
清单项目工程量
500103014005 | 反滤土工布 |  | ㎡ | 13487.640 |  | 9.16
定额编号 | 定额子目 | 单位 | 工程量 | 子目综合单价分析(元) | [7 empty] | 子目综合单价 | 合计
|  |  |  | 人工费 | 材料费 | 机械费 | 工料机小计 | 管理费 |  | 利润 | 税金
Y10010 | 土工布铺设 平铺 | 100㎡ | 134.876 | 183.95 | 506.74 |  | 690.69 | 94.90 |  | 54.99 | 75.65 | 916.23 | 123577.80
子目合价 |  | 123577.80
备注
综合单价分析表
清单编码 | 清单项目 |  | 计量单位 | 清单项目工程量 |  | 综合单价＝ |  |  | 子目合价 |  |  |  |  | (元)
清单项目工程量
500103007016 | 中粗砂垫层100mm厚 |  | m3 | 1519.460 |  | 280.96
定额编号 | 定额子目 | 单位 | 工程量 | 子目综合单价分析(元) | [7 empty] | 子目综合单价 | 合计
|  |  |  | 人工费 | 材料费 | 机械费 | 工料机小计 | 管理费 |  | 利润 | 税金
Y03008 | 机械铺筑砂石垫层、反滤层 砂垫层 | 100m3 | 15.195 | 196.70 | 23172.66 | 755.66 | 24125.02 | 1032.14 |  | 618.65 | 2319.82 | 28095.63 | 426901.86
子目合价 |  | 426901.86
备注
综合单价分析表
清单编码 | 清单项目 |  | 计量单位 | 清单项目工程量 |  | 综合单价＝ |  |  | 子目合价 |  |  |  |  | (元)
清单项目工程量
500103011002 | 300厚格宾护垫 |  | m3 | 4046.290 |  | 449.93
定额编号 | 定额子目 | 单位 | 工程量 | 子目综合单价分析(元) | [7 empty] | 子目综合单价 | 合计
|  |  |  | 人工费 | 材料费 | 机械费 | 工料机小计 | 管理费 |  | 利润 | 税金
Y03084 | 格宾石笼 格宾网垫 | 100m3 | 40.463 | 3512.83 | 32477.90 | 2338.36 | 38329.09 | 1844.00 |  | 1105.26 | 3715.05 | 44993.40 | 1820563.44
子目合价 |  | 1820563.44
备注
综合单价分析表
清单编码 | 清单项目 |  | 计量单位 | 清单项目工程量 |  | 综合单价＝ |  |  | 子目合价 |  |  |  |  | (元)
清单项目工程量
500109001177 | 双丙聚氨酯密封处理 |  | m2 | 1533.700 |  | 50.60
定额编号 | 定额子目 | 单位 | 工程量 | 子目综合单价分析(元) | [7 empty] | 子目综合单价 | 合计
|  |  |  | 人工费 | 材料费 | 机械费 | 工料机小计 | 管理费 |  | 利润 | 税金
D3-5-37 | 桥面防水层 聚氨酯防水涂料//换:双丙聚氨酯 | 100m2 | 15.337 | 812.02 | 2832.41 | 264.05 | 3908.48 | 432.10 |  | 301.40 | 417.78 | 5059.76 | 77601.54
子目合价 |  | 77601.54
备注
综合单价分析表
清单编码 | 清单项目 |  | 计量单位 | 清单项目工程量 |  | 综合单价＝ |  |  | 子目合价 |  |  |  |  | (元)
清单项目工程量
500109001091 | 50厚彩色透水沥青现浇砼面层 |  | m2 | 1533.700 |  | 176.80
定额编号 | 定额子目 | 单位 | 工程量 | 子目综合单价分析(元) | [7 empty] | 子目综合单价 | 合计
|  |  |  | 人工费 | 材料费 | 机械费 | 工料机小计 | 管理费 |  | 利润 | 税金
Y10053 | 公路路面 混凝土 压实厚度5cm//换:彩色透水沥青混凝土50mm(商品) | 100㎡ | 15.337 | 428.57 | 15408.35 | 10.48 | 15847.40 | 236.21 |  | 136.88 | 1459.84 | 17680.33 | 271163.22
子目合价 |  | 271163.22
备注 | 堤顶路
综合单价分析表
清单编码 | 清单项目 |  | 计量单位 | 清单项目工程量 |  | 综合单价＝ |  |  | 子目合价 |  |  |  |  | (元)
清单项目工程量
500109001092 | 6%水泥稳定碎石层厚100 |  | m3 | 153.370 |  | 465.51
定额编号 | 定额子目 | 单位 | 工程量 | 子目综合单价分析(元) | [7 empty] | 子目综合单价 | 合计
|  |  |  | 人工费 | 材料费 | 机械费 | 工料机小计 | 管理费 |  | 利润 | 税金
D2-2-7 | 集中拌合水泥碎石混合料 水泥含量 5%//换:复合普通硅酸盐水泥 P.O 42.5 | m3 | 153.370 | 12.95 | 327.91 | 10.96 | 351.82 | 19.84 |  | 13.83 | 34.69 | 420.18 | 64443.01
D2-2-12 | 机械铺筑水泥石屑(碎石)混合料 厚度 10cm | 100m2 | 15.337 | 45.68 | 2.61 | 96.36 | 144.65 | 14.44 |  | 10.07 | 15.22 | 184.38 | 2827.84
D2-2-8 | 自卸汽车运输水泥石屑(碎石)混合料 自卸汽车装载 第一个10km | 100m3 | 1.534 |  |  | 2115.48 | 2115.48 | 207.44 |  | 144.69 | 222.08 | 2689.69 | 4125.18
子目合价 |  | 71396.02
备注 | 堤顶路
综合单价分析表
清单编码 | 清单项目 |  | 计量单位 | 清单项目工程量 |  | 综合单价＝ |  |  | 子目合价 |  |  |  |  | (元)
清单项目工程量
500103007017 | 200厚级配碎石垫层 |  | m3 | 306.740 |  | 250.34
定额编号 | 定额子目 | 单位 | 工程量 | 子目综合单价分析(元) | [7 empty] | 子目综合单价 | 合计
|  |  |  | 人工费 | 材料费 | 机械费 | 工料机小计 | 管理费 |  | 利润 | 税金
Y03009 | 机械铺筑砂石垫层、反滤层 碎石垫层 | 100m3 | 3.067 | 211.64 | 20047.78 | 816.46 | 21075.88 | 1182.60 |  | 708.83 | 2067.06 | 25034.37 | 76790.43
子目合价 |  | 76790.43
备注 | 堤顶路
综合单价分析表
清单编码 | 清单项目 |  | 计量单位 | 清单项目工程量 |  | 综合单价＝ |  |  | 子目合价 |  |  |  |  | (元)
清单项目工程量
500109011004 | 花岗岩路缘石（150*500*550） |  | m | 652.640 |  | 333.24
定额编号 | 定额子目 | 单位 | 工程量 | 子目综合单价分析(元) | [7 empty] | 子目综合单价 | 合计
|  |  |  | 人工费 | 材料费 | 机械费 | 工料机小计 | 管理费 |  | 利润 | 税金
Y10029 | 路缘石铺设 混凝土缘石//换:花岗岩路缘石（150*500*550） | 100延长米 | 6.526 | 600.74 | 24542.47 |  | 25143.21 | 3437.36 |  | 1991.82 | 2751.52 | 33323.91 | 217485.17
子目合价 |  | 217485.17
备注 | 堤顶路
综合单价分析表
清单编码 | 清单项目 |  | 计量单位 | 清单项目工程量 |  | 综合单价＝ |  |  | 子目合价 |  |  |  |  | (元)
清单项目工程量
500109001093 | C15混凝土靠背 |  | m3 | 71.790 |  | 716.26
定额编号 | 定额子目 | 单位 | 工程量 | 子目综合单价分析(元) | [7 empty] | 子目综合单价 | 合计
|  |  |  | 人工费 | 材料费 | 机械费 | 工料机小计 | 管理费 |  | 利润 | 税金
D2-4-33 | 浇筑侧(缘)石混凝土后座//换:普通预拌混凝土 C15粒径为40mm石子 | 10m3 | 7.179 | 662.57 | 4702.52 | 161.61 | 5526.70 | 615.30 |  | 429.19 | 591.41 | 7162.60 | 51420.31
子目合价 |  | 51420.31
备注 | 堤顶路
综合单价分析表
清单编码 | 清单项目 |  | 计量单位 | 清单项目工程量 |  | 综合单价＝ |  |  | 子目合价 |  |  |  |  | (元)
清单项目工程量
500103007018 | 碎石垫层厚100 |  | m3 | 91.370 |  | 250.34
定额编号 | 定额子目 | 单位 | 工程量 | 子目综合单价分析(元) | [7 empty] | 子目综合单价 | 合计
|  |  |  | 人工费 | 材料费 | 机械费 | 工料机小计 | 管理费 |  | 利润 | 税金
Y03009 | 机械铺筑砂石垫层、反滤层 碎石垫层 | 100m3 | 0.914 | 211.64 | 20047.78 | 816.46 | 21075.88 | 1182.60 |  | 708.83 | 2067.06 | 25034.37 | 22873.90
子目合价 |  | 22873.90
备注 | 堤顶路
综合单价分析表
清单编码 | 清单项目 |  | 计量单位 | 清单项目工程量 |  | 综合单价＝ |  |  | 子目合价 |  |  |  |  | (元)
清单项目工程量
500109001094 | 500厚C25素砼基础 |  | m3 | 163.160 |  | 682.36
定额编号 | 定额子目 | 单位 | 工程量 | 子目综合单价分析(元) | [7 empty] | 子目综合单价 | 合计
|  |  |  | 人工费 | 材料费 | 机械费 | 工料机小计 | 管理费 |  | 利润 | 税金
Y04113 | 垫层混凝土 平均厚度30cm//改:非岩基垫层 | 100m3 | 1.632 | 6273.44 | 49839.30 | 91.68 | 56204.42 | 3999.75 |  | 2397.37 | 5634.14 | 68235.68 | 111333.34
子目合价 |  | 111333.34
备注
综合单价分析表
清单编码 | 清单项目 |  | 计量单位 | 清单项目工程量 |  | 综合单价＝ |  |  | 子目合价 |  |  |  |  | (元)
清单项目工程量
500109001095 | C30钢筋砼重力式挡墙顶厚400 |  | m3 | 1824.530 |  | 683.90
定额编号 | 定额子目 | 单位 | 工程量 | 子目综合单价分析(元) | [7 empty] | 子目综合单价 | 合计
|  |  |  | 人工费 | 材料费 | 机械费 | 工料机小计 | 管理费 |  | 利润 | 税金
Y04076 | 墙 平面墙 墙厚 90cm//改:混凝土泵入仓浇筑 30m3/h 水平输送折算距离50m 换:C30泵送混凝土(商品) | 100m3 | 18.245 | 3694.83 | 51976.82 | 991.44 | 56663.09 | 3801.62 |  | 2278.62 | 5646.90 | 68390.23 | 1247800.26
子目合价 |  | 1247800.26
备注
综合单价分析表
清单编码 | 清单项目 |  | 计量单位 | 清单项目工程量 |  | 综合单价＝ |  |  | 子目合价 |  |  |  |  | (元)
清单项目工程量
500109001096 | C25钢筋混凝土防浪墙 |  | m3 | 360.250 |  | 684.85
定额编号 | 定额子目 | 单位 | 工程量 | 子目综合单价分析(元) | [7 empty] | 子目综合单价 | 合计
|  |  |  | 人工费 | 材料费 | 机械费 | 工料机小计 | 管理费 |  | 利润 | 税金
Y04075 | 墙 平面墙 墙厚 60cm | 100m3 | 3.603 | 6095.62 | 49981.88 | 315.68 | 56393.18 | 4024.70 |  | 2412.33 | 5654.72 | 68484.93 | 246716.96
子目合价 |  | 246716.96
备注
综合单价分析表
清单编码 | 清单项目 |  | 计量单位 | 清单项目工程量 |  | 综合单价＝ |  |  | 子目合价 |  |  |  |  | (元)
清单项目工程量
500109001097 | C25钢筋混凝土防洪墙 |  | m3 | 1901.740 |  | 703.44
定额编号 | 定额子目 | 单位 | 工程量 | 子目综合单价分析(元) | [7 empty] | 子目综合单价 | 合计
|  |  |  | 人工费 | 材料费 | 机械费 | 工料机小计 | 管理费 |  | 利润 | 税金
Y04074 | 墙 平面墙 墙厚 30cm | 100m3 | 19.017 | 7416.44 | 49996.02 | 388.65 | 57801.11 | 4210.87 |  | 2523.92 | 5808.23 | 70344.13 | 1337762.46
子目合价 |  | 1337762.46
备注
综合单价分析表
清单编码 | 清单项目 |  | 计量单位 | 清单项目工程量 |  | 综合单价＝ |  |  | 子目合价 |  |  |  |  | (元)
清单项目工程量
500109001098 | C15素混凝土排水沟 |  | m3 | 248.000 |  | 807.87
定额编号 | 定额子目 | 单位 | 工程量 | 子目综合单价分析(元) | [7 empty] | 子目综合单价 | 合计
|  |  |  | 人工费 | 材料费 | 机械费 | 工料机小计 | 管理费 |  | 利润 | 税金
Y04122 | 护坡框格、水沟、其他小体积混凝土 其他小体积 | 100m3 | 2.480 | 14587.41 | 50707.17 | 414.80 | 65709.38 | 5256.58 |  | 3150.70 | 6670.50 | 80787.16 | 200352.16
子目合价 |  | 200352.16
备注
综合单价分析表
清单编码 | 清单项目 |  | 计量单位 | 清单项目工程量 |  | 综合单价＝ |  |  | 子目合价 |  |  |  |  | (元)
清单项目工程量
500109001099 | C15素混凝土垫层 |  | m3 | 276.730 |  | 670.85
定额编号 | 定额子目 | 单位 | 工程量 | 子目综合单价分析(元) | [7 empty] | 子目综合单价 | 合计
|  |  |  | 人工费 | 材料费 | 机械费 | 工料机小计 | 管理费 |  | 利润 | 税金
Y04111 | 垫层混凝土 平均厚度10cm//改:非岩基垫层 | 100m3 | 2.767 | 7160.98 | 47680.24 | 113.91 | 54955.13 | 4120.57 |  | 2469.79 | 5539.09 | 67084.58 | 185643.16
子目合价 |  | 185643.16
备注
综合单价分析表
清单编码 | 清单项目 |  | 计量单位 | 清单项目工程量 |  | 综合单价＝ |  |  | 子目合价 |  |  |  |  | (元)
清单项目工程量
500103007019 | 中粗砂垫层200mm厚 |  | m3 | 140.780 |  | 280.96
定额编号 | 定额子目 | 单位 | 工程量 | 子目综合单价分析(元) | [7 empty] | 子目综合单价 | 合计
|  |  |  | 人工费 | 材料费 | 机械费 | 工料机小计 | 管理费 |  | 利润 | 税金
Y03008 | 机械铺筑砂石垫层、反滤层 砂垫层 | 100m3 | 1.408 | 196.70 | 23172.66 | 755.66 | 24125.02 | 1032.14 |  | 618.65 | 2319.82 | 28095.63 | 39553.03
子目合价 |  | 39553.03
备注
综合单价分析表
清单编码 | 清单项目 |  | 计量单位 | 清单项目工程量 |  | 综合单价＝ |  |  | 子目合价 |  |  |  |  | (元)
清单项目工程量
500107013004 | φ50PVC排水管 |  | m | 369.910 |  | 12.24
定额编号 | 定额子目 | 单位 | 工程量 | 子目综合单价分析(元) | [7 empty] | 子目综合单价 | 合计
|  |  |  | 人工费 | 材料费 | 机械费 | 工料机小计 | 管理费 |  | 利润 | 税金
Y10025 | 塑料排水管埋设 公称外径 50mm | 100m | 3.699 | 378.48 | 543.95 |  | 922.43 | 126.74 |  | 73.44 | 101.03 | 1223.64 | 4526.37
子目合价 |  | 4526.37
备注
综合单价分析表
清单编码 | 清单项目 |  | 计量单位 | 清单项目工程量 |  | 综合单价＝ |  |  | 子目合价 |  |  |  |  | (元)
清单项目工程量
500103005004 | 土工布反滤包（级配碎石） |  | m3 | 148.090 |  | 246.97
定额编号 | 定额子目 | 单位 | 工程量 | 子目综合单价分析(元) | [7 empty] | 子目综合单价 | 合计
|  |  |  | 人工费 | 材料费 | 机械费 | 工料机小计 | 管理费 |  | 利润 | 税金
Y03009 | 机械铺筑砂石垫层、反滤层 碎石垫层//换:级配碎石0.5-2cm | 100m3 | 1.481 | 211.64 | 19738.26 | 816.46 | 20766.36 | 1182.60 |  | 708.83 | 2039.20 | 24696.99 | 36573.77
子目合价 |  | 36573.77
备注
综合单价分析表
清单编码 | 清单项目 |  | 计量单位 | 清单项目工程量 |  | 综合单价＝ |  |  | 子目合价 |  |  |  |  | (元)
清单项目工程量
500111001034 | 钢筋加工及安装 |  | t | 15.593 |  | 6422.05
定额编号 | 定额子目 | 单位 | 工程量 | 子目综合单价分析(元) | [7 empty] | 子目综合单价 | 合计
|  |  |  | 人工费 | 材料费 | 机械费 | 工料机小计 | 管理费 |  | 利润 | 税金
Y04234 | 钢筋加工与安装 一般钢筋//换:圆钢Φ10mm以内 | t | 15.593 | 1293.98 | 3693.53 | 115.93 | 5103.44 | 438.25 |  | 350.10 | 530.26 | 6422.05 | 100139.03
子目合价 |  | 100139.03
备注
综合单价分析表
清单编码 | 清单项目 |  | 计量单位 | 清单项目工程量 |  | 综合单价＝ |  |  | 子目合价 |  |  |  |  | (元)
清单项目工程量
500111001035 | 钢筋加工及安装 |  | t | 219.693 |  | 6193.02
定额编号 | 定额子目 | 单位 | 工程量 | 子目综合单价分析(元) | [7 empty] | 子目综合单价 | 合计
|  |  |  | 人工费 | 材料费 | 机械费 | 工料机小计 | 管理费 |  | 利润 | 税金
Y04234 | 钢筋加工与安装 一般钢筋//换:螺纹钢Φ10~25mm | t | 219.693 | 1293.98 | 3483.41 | 115.93 | 4893.32 | 438.25 |  | 350.10 | 511.35 | 6193.02 | 1360563.14
子目合价 |  | 1360563.14
备注
综合单价分析表
清单编码 | 清单项目 |  | 计量单位 | 清单项目工程量 |  | 综合单价＝ |  |  | 子目合价 |  |  |  |  | (元)
清单项目工程量
500110001011 | 普通模板 |  | ㎡ | 11747.120 |  | 71.52
定额编号 | 定额子目 | 单位 | 工程量 | 子目综合单价分析(元) | [7 empty] | 子目综合单价 | 合计
|  |  |  | 人工费 | 材料费 | 机械费 | 工料机小计 | 管理费 |  | 利润 | 税金
Y05001 | 普通标准钢模板 | 100㎡ | 117.471 | 2987.32 | 1697.48 | 751.75 | 5436.55 | 703.28 |  | 421.53 | 590.52 | 7151.88 | 840139.93
子目合价 |  | 840139.93
备注
综合单价分析表
清单编码 | 清单项目 |  | 计量单位 | 清单项目工程量 |  | 综合单价＝ |  |  | 子目合价 |  |  |  |  | (元)
清单项目工程量
500109009001 | 沥青木板分缝 |  | ㎡ | 293.700 |  | 153.05
定额编号 | 定额子目 | 单位 | 工程量 | 子目综合单价分析(元) | [7 empty] | 子目综合单价 | 合计
|  |  |  | 人工费 | 材料费 | 机械费 | 工料机小计 | 管理费 |  | 利润 | 税金
Y04395 | 伸缩缝 沥青木板 | 100㎡ | 2.937 | 3044.22 | 8543.46 | 2.71 | 11590.39 | 1532.59 |  | 918.61 | 1263.74 | 15305.33 | 44951.75
子目合价 |  | 44951.75
备注
综合单价分析表
清单编码 | 清单项目 |  | 计量单位 | 清单项目工程量 |  | 综合单价＝ |  |  | 子目合价 |  |  |  |  | (元)
清单项目工程量
500114002005 | 脚手架 |  | ㎡ | 3809.480 |  | 16.69
定额编号 | 定额子目 | 单位 | 工程量 | 子目综合单价分析(元) | [7 empty] | 子目综合单价 | 合计
|  |  |  | 人工费 | 材料费 | 机械费 | 工料机小计 | 管理费 |  | 利润 | 税金
Y10058 | 钢管脚手架 综合钢管脚手架高度 4.5m以内 | 100㎡ | 38.095 | 643.03 | 527.70 | 91.25 | 1261.98 | 170.58 |  | 98.84 | 137.83 | 1669.23 | 63588.98
子目合价 |  | 63588.98
备注
综合单价分析表
清单编码 | 清单项目 |  | 计量单位 | 清单项目工程量 |  | 综合单价＝ |  |  | 子目合价 |  |  |  |  | (元)
清单项目工程量
500102001008 | C30砼路面拆除 20cm厚（外运20km) |  | m3 | 173.600 |  | 175.59
定额编号 | 定额子目 | 单位 | 工程量 | 子目综合单价分析(元) | [7 empty] | 子目综合单价 | 合计
|  |  |  | 人工费 | 材料费 | 机械费 | 工料机小计 | 管理费 |  | 利润 | 税金
Y02425 | 1m3装载机装石渣自卸汽车运输 露天 运距4km//改: 洞外运距(KM):20 洞内运距(KM):0 | 100m3 | 1.736 | 164.34 | 116.24 | 6897.86 | 7178.44 | 906.49 |  | 478.43 | 770.70 | 9334.06 | 16203.93
Y02364 | 混凝土拆除 一般拆除 液压岩石破碎机拆除 | 100m3 | 1.736 | 94.78 | 258.35 | 5925.25 | 6278.38 | 829.59 |  | 437.84 | 679.12 | 8224.93 | 14278.48
子目合价 |  | 30482.41
备注
综合单价分析表
清单编码 | 清单项目 |  | 计量单位 | 清单项目工程量 |  | 综合单价＝ |  |  | 子目合价 |  |  |  |  | (元)
清单项目工程量
500102001009 | 拆除基层 10cm厚（外运20km) |  | m3 | 86.800 |  | 158.07
定额编号 | 定额子目 | 单位 | 工程量 | 子目综合单价分析(元) | [7 empty] | 子目综合单价 | 合计
|  |  |  | 人工费 | 材料费 | 机械费 | 工料机小计 | 管理费 |  | 利润 | 税金
Y01204 | 装载机挖装土自卸汽车运输 1m3装载机 运距20km//改:挖装Ⅰ、Ⅱ类土 改:挖装松土 | 100m3 | 0.868 | 60.35 | 98.00 | 3929.80 | 4088.15 | 392.72 |  | 263.02 | 426.95 | 5170.84 | 4488.29
D1-4-7 | 液压岩石破碎机破碎混凝土类面层 普通混凝土面层 厚15cm内//改:破碎沥青混凝土面层、稳定基层 | 100m2 | 8.680 | 26.71 | 2.13 | 803.64 | 832.48 | 84.42 |  | 58.88 | 87.82 | 1063.60 | 9232.05
子目合价 |  | 13720.34
备注
综合单价分析表
清单编码 | 清单项目 |  | 计量单位 | 清单项目工程量 |  | 综合单价＝ |  |  | 子目合价 |  |  |  |  | (元)
清单项目工程量
500102001015 | 拆除垫层 20cm厚（外运20km) |  | m3 | 173.600 |  | 191.22
定额编号 | 定额子目 | 单位 | 工程量 | 子目综合单价分析(元) | [7 empty] | 子目综合单价 | 合计
|  |  |  | 人工费 | 材料费 | 机械费 | 工料机小计 | 管理费 |  | 利润 | 税金
Y02425 | 1m3装载机装石渣自卸汽车运输 露天 运距4km//改: 洞外运距(KM):20 洞内运距(KM):0 | 100m3 | 1.736 | 164.34 | 116.24 | 6897.86 | 7178.44 | 906.49 |  | 478.43 | 770.70 | 9334.06 | 16203.93
D1-4-7 | 液压岩石破碎机破碎混凝土类面层 普通混凝土面层 厚20cm内 | 100m2 | 8.680 | 46.40 | 8.54 | 1477.17 | 1532.11 | 155.38 |  | 108.38 | 161.63 | 1957.50 | 16991.10
子目合价 |  | 33195.03
备注
综合单价分析表
清单编码 | 清单项目 |  | 计量单位 | 清单项目工程量 |  | 综合单价＝ |  |  | 子目合价 |  |  |  |  | (元)
清单项目工程量
500109001144 | 200厚C30现浇砼面层 |  | m2 | 868.000 |  | 149.07
定额编号 | 定额子目 | 单位 | 工程量 | 子目综合单价分析(元) | [7 empty] | 子目综合单价 | 合计
|  |  |  | 人工费 | 材料费 | 机械费 | 工料机小计 | 管理费 |  | 利润 | 税金
Y10053 | 公路路面 混凝土 压实厚度20cm//换:C30混凝土(商品) | 100㎡ | 8.680 | 1696.90 | 10468.82 | 28.81 | 12194.53 | 938.19 |  | 543.64 | 1230.87 | 14907.23 | 129394.76
子目合价 |  | 129394.76
备注 | 路面修复
综合单价分析表
清单编码 | 清单项目 |  | 计量单位 | 清单项目工程量 |  | 综合单价＝ |  |  | 子目合价 |  |  |  |  | (元)
清单项目工程量
500109001145 | 6%水泥稳定碎石层厚100 |  | m3 | 86.800 |  | 465.51
定额编号 | 定额子目 | 单位 | 工程量 | 子目综合单价分析(元) | [7 empty] | 子目综合单价 | 合计
|  |  |  | 人工费 | 材料费 | 机械费 | 工料机小计 | 管理费 |  | 利润 | 税金
D2-2-7 | 集中拌合水泥碎石混合料 水泥含量 5%//换:复合普通硅酸盐水泥 P.O 42.5 | m3 | 86.800 | 12.95 | 327.91 | 10.96 | 351.82 | 19.84 |  | 13.83 | 34.69 | 420.18 | 36471.62
D2-2-12 | 机械铺筑水泥石屑(碎石)混合料 厚度 10cm | 100m2 | 8.680 | 45.68 | 2.61 | 96.36 | 144.65 | 14.44 |  | 10.07 | 15.22 | 184.38 | 1600.42
D2-2-8 | 自卸汽车运输水泥石屑(碎石)混合料 自卸汽车装载 第一个10km | 100m3 | 0.868 |  |  | 2115.48 | 2115.48 | 207.44 |  | 144.69 | 222.08 | 2689.69 | 2334.65
子目合价 |  | 40406.69
备注 | 路面修复
综合单价分析表
清单编码 | 清单项目 |  | 计量单位 | 清单项目工程量 |  | 综合单价＝ |  |  | 子目合价 |  |  |  |  | (元)
清单项目工程量
500103007031 | 200厚级配碎石垫层 |  | m3 | 173.600 |  | 250.34
定额编号 | 定额子目 | 单位 | 工程量 | 子目综合单价分析(元) | [7 empty] | 子目综合单价 | 合计
|  |  |  | 人工费 | 材料费 | 机械费 | 工料机小计 | 管理费 |  | 利润 | 税金
Y03009 | 机械铺筑砂石垫层、反滤层 碎石垫层 | 100m3 | 1.736 | 211.64 | 20047.78 | 816.46 | 21075.88 | 1182.60 |  | 708.83 | 2067.06 | 25034.37 | 43459.67
子目合价 |  | 43459.67
备注 | 路面修复
综合单价分析表
清单编码 | 清单项目 |  | 计量单位 | 清单项目工程量 |  | 综合单价＝ |  |  | 子目合价 |  |  |  |  | (元)
清单项目工程量
500103009001 | 回填石屑 |  | m3 | 79.270 |  | 239.78
定额编号 | 定额子目 | 单位 | 工程量 | 子目综合单价分析(元) | [7 empty] | 子目综合单价 | 合计
|  |  |  | 人工费 | 材料费 | 机械费 | 工料机小计 | 管理费 |  | 利润 | 税金
Y03144 | 建筑物石料回填 石渣 夯填//换:石屑 | 100m3 | 0.793 | 665.97 | 17245.68 | 246.44 | 18158.09 | 2401.05 |  | 1439.14 | 1979.85 | 23978.13 | 19007.46
子目合价 |  | 19007.46
备注
综合单价分析表
清单编码 | 清单项目 |  | 计量单位 | 清单项目工程量 |  | 综合单价＝ |  |  | 子目合价 |  |  |  |  | (元)
清单项目工程量
500103009003 | 回填C20素砼 |  | m3 | 33.890 |  | 737.14
定额编号 | 定额子目 | 单位 | 工程量 | 子目综合单价分析(元) | [7 empty] | 子目综合单价 | 合计
|  |  |  | 人工费 | 材料费 | 机械费 | 工料机小计 | 管理费 |  | 利润 | 税金
Y03144 | 建筑物石料回填 石渣 夯填//换:石屑 换:C20素砼 | 100m3 | 0.339 | 665.97 | 54909.18 | 246.44 | 55821.59 | 7381.28 |  | 4424.20 | 6086.44 | 73713.51 | 24981.51
子目合价 |  | 24981.51
备注
综合单价分析表
清单编码 | 清单项目 |  | 计量单位 | 清单项目工程量 |  | 综合单价＝ |  |  | 子目合价 |  |  |  |  | (元)
清单项目工程量
500109001100 | C30素砼扭坡式挡墙 |  | m3 | 172.300 |  | 701.66
定额编号 | 定额子目 | 单位 | 工程量 | 子目综合单价分析(元) | [7 empty] | 子目综合单价 | 合计
|  |  |  | 人工费 | 材料费 | 机械费 | 工料机小计 | 管理费 |  | 利润 | 税金
Y04076 | 墙 平面墙 墙厚 90cm//改:混凝土泵入仓浇筑 30m3/h 水平输送折算距离50m 换:C30泵送混凝土(商品) | 100m3 | 0.862 | 3694.83 | 51976.82 | 991.44 | 56663.09 | 3801.62 |  | 2278.62 | 5646.90 | 68390.23 | 58918.18
Y04077 | 墙 弧形墙//改:混凝土泵入仓浇筑 30m3/h 水平输送折算距离50m | 100m3 | 0.862 | 6287.27 | 52000.86 | 1065.08 | 59353.21 | 4157.34 |  | 2491.83 | 5940.21 | 71942.59 | 61978.54
子目合价 |  | 120896.72
备注
综合单价分析表
清单编码 | 清单项目 |  | 计量单位 | 清单项目工程量 |  | 综合单价＝ |  |  | 子目合价 |  |  |  |  | (元)
清单项目工程量
500107013005 | 混凝土管DN300 |  | m | 30.000 |  | 154.44
定额编号 | 定额子目 | 单位 | 工程量 | 子目综合单价分析(元) | [7 empty] | 子目综合单价 | 合计
|  |  |  | 人工费 | 材料费 | 机械费 | 工料机小计 | 管理费 |  | 利润 | 税金
Y08032 | 钢筋混凝土管管道铺设 公称内径 500mm//换:混凝土管DN300 | 100m | 0.300 | 3061.12 | 8969.20 | 1022.57 | 13052.89 | 678.47 |  | 437.13 | 1275.16 | 15443.65 | 4633.09
子目合价 |  | 4633.09
备注
综合单价分析表
清单编码 | 清单项目 |  | 计量单位 | 清单项目工程量 |  | 综合单价＝ |  |  | 子目合价 |  |  |  |  | (元)
清单项目工程量
500109001103 | C20素砼包管 |  | m3 | 5.380 |  | 685.20
定额编号 | 定额子目 | 单位 | 工程量 | 子目综合单价分析(元) | [7 empty] | 子目综合单价 | 合计
|  |  |  | 人工费 | 材料费 | 机械费 | 工料机小计 | 管理费 |  | 利润 | 税金
Y04115 | 基础混凝土 条形基础 | 100m3 | 0.054 | 6778.85 | 49046.78 | 396.47 | 56222.10 | 4151.90 |  | 2488.57 | 5657.63 | 68520.20 | 3686.39
子目合价 |  | 3686.39
备注
综合单价分析表
清单编码 | 清单项目 |  | 计量单位 | 清单项目工程量 |  | 综合单价＝ |  |  | 子目合价 |  |  |  |  | (元)
清单项目工程量
500109001160 | 仿木栏杆C25砼基础厚500 |  | m3 | 326.320 |  | 697.55
定额编号 | 定额子目 | 单位 | 工程量 | 子目综合单价分析(元) | [7 empty] | 子目综合单价 | 合计
|  |  |  | 人工费 | 材料费 | 机械费 | 工料机小计 | 管理费 |  | 利润 | 税金
Y04115 | 基础混凝土 条形基础 | 100m3 | 3.263 | 6778.85 | 50179.78 | 396.47 | 57355.10 | 4151.90 |  | 2488.57 | 5759.60 | 69755.17 | 227625.07
子目合价 |  | 227625.07
备注
综合单价分析表
清单编码 | 清单项目 |  | 计量单位 | 清单项目工程量 |  | 综合单价＝ |  |  | 子目合价 |  |  |  |  | (元)
清单项目工程量
500111002008 | 仿木栏杆 |  | m | 652.640 |  | 379.41
定额编号 | 定额子目 | 单位 | 工程量 | 子目综合单价分析(元) | [7 empty] | 子目综合单价 | 合计
|  |  |  | 人工费 | 材料费 | 机械费 | 工料机小计 | 管理费 |  | 利润 | 税金
A1-6-127 | 护栏安装 无机高分子仿木护栏//换:仿树皮预制混凝土栏杆 | 10m | 65.264 | 856.57 | 2200.53 | 168.20 | 3225.30 | 150.50 |  | 104.98 | 313.27 | 3794.05 | 247614.88
子目合价 |  | 247614.88
备注
综合单价分析表
清单编码 | 清单项目 |  | 计量单位 | 清单项目工程量 |  | 综合单价＝ |  |  | 子目合价 |  |  |  |  | (元)
清单项目工程量
500109001105 | C30素砼挡墙 |  | m3 | 30.630 |  | 683.90
定额编号 | 定额子目 | 单位 | 工程量 | 子目综合单价分析(元) | [7 empty] | 子目综合单价 | 合计
|  |  |  | 人工费 | 材料费 | 机械费 | 工料机小计 | 管理费 |  | 利润 | 税金
Y04076 | 墙 平面墙 墙厚 90cm//改:混凝土泵入仓浇筑 30m3/h 水平输送折算距离50m | 100m3 | 0.306 | 3694.83 | 51976.82 | 991.44 | 56663.09 | 3801.62 |  | 2278.62 | 5646.90 | 68390.23 | 20947.93
子目合价 |  | 20947.93
备注
综合单价分析表
清单编码 | 清单项目 |  | 计量单位 | 清单项目工程量 |  | 综合单价＝ |  |  | 子目合价 |  |  |  |  | (元)
清单项目工程量
500109001104 | C30素砼底板厚500 |  | m3 | 5.710 |  | 705.43
定额编号 | 定额子目 | 单位 | 工程量 | 子目综合单价分析(元) | [7 empty] | 子目综合单价 | 合计
|  |  |  | 人工费 | 材料费 | 机械费 | 工料机小计 | 管理费 |  | 利润 | 税金
Y04022 | 底板 平均厚度 40cm//改:非岩石基础 | 100m3 | 0.029 | 6160.84 | 51865.38 | 714.88 | 58741.10 | 4076.40 |  | 2443.32 | 5873.47 | 71134.29 | 2030.88
Y04023 | 底板 平均厚度 60cm//改:非岩石基础 | 100m3 | 0.029 | 5269.66 | 51861.44 | 714.88 | 57845.98 | 3958.04 |  | 2372.37 | 5775.88 | 69952.27 | 1997.14
子目合价 |  | 4028.02
备注
综合单价分析表
清单编码 | 清单项目 |  | 计量单位 | 清单项目工程量 |  | 综合单价＝ |  |  | 子目合价 |  |  |  |  | (元)
清单项目工程量
500109001106 | C30素砼面板厚300 |  | m3 | 10.520 |  | 766.08
定额编号 | 定额子目 | 单位 | 工程量 | 子目综合单价分析(元) | [7 empty] | 子目综合单价 | 合计
|  |  |  | 人工费 | 材料费 | 机械费 | 工料机小计 | 管理费 |  | 利润 | 税金
Y04028 | 护坡 平均厚度 20cm | 100m3 | 0.053 | 11004.64 | 51919.12 | 1277.19 | 64200.95 | 4798.36 |  | 2876.04 | 6468.78 | 78344.13 | 4120.90
Y04029 | 护坡 平均厚度 40cm | 100m3 | 0.053 | 8500.10 | 51900.13 | 1171.14 | 61571.37 | 4450.64 |  | 2667.63 | 6182.07 | 74871.71 | 3938.25
子目合价 |  | 8059.15
备注
综合单价分析表
清单编码 | 清单项目 |  | 计量单位 | 清单项目工程量 |  | 综合单价＝ |  |  | 子目合价 |  |  |  |  | (元)
清单项目工程量
500103007020 | 砂碎石垫层厚200 |  | m3 | 8.250 |  | 265.16
定额编号 | 定额子目 | 单位 | 工程量 | 子目综合单价分析(元) | [7 empty] | 子目综合单价 | 合计
|  |  |  | 人工费 | 材料费 | 机械费 | 工料机小计 | 管理费 |  | 利润 | 税金
Y03008 | 机械铺筑砂石垫层、反滤层 砂垫层 | 100m3 | 0.083 | 196.70 | 21610.22 | 755.66 | 22562.58 | 1102.92 |  | 661.07 | 2189.39 | 26515.96 | 2187.57
子目合价 |  | 2187.57
备注
综合单价分析表
清单编码 | 清单项目 |  | 计量单位 | 清单项目工程量 |  | 综合单价＝ |  |  | 子目合价 |  |  |  |  | (元)
清单项目工程量
500103010006 | 抛石护底 |  | m3 | 42.380 |  | 241.35
定额编号 | 定额子目 | 单位 | 工程量 | 子目综合单价分析(元) | [7 empty] | 子目综合单价 | 合计
|  |  |  | 人工费 | 材料费 | 机械费 | 工料机小计 | 管理费 |  | 利润 | 税金
Y03016 | 挖掘机抛石护底护岸 1m3挖掘机 | 100m3抛投方 | 0.424 | 138.77 | 19836.36 | 442.86 | 20417.99 | 1078.22 |  | 646.26 | 1992.82 | 24135.29 | 10228.54
子目合价 |  | 10228.54
备注
综合单价分析表
清单编码 | 清单项目 |  | 计量单位 | 清单项目工程量 |  | 综合单价＝ |  |  | 子目合价 |  |  |  |  | (元)
清单项目工程量
500110001013 | 普通模板 |  | ㎡ | 56.850 |  | 71.52
定额编号 | 定额子目 | 单位 | 工程量 | 子目综合单价分析(元) | [7 empty] | 子目综合单价 | 合计
|  |  |  | 人工费 | 材料费 | 机械费 | 工料机小计 | 管理费 |  | 利润 | 税金
Y05001 | 普通标准钢模板 | 100㎡ | 0.569 | 2987.32 | 1697.48 | 751.75 | 5436.55 | 703.28 |  | 421.53 | 590.52 | 7151.88 | 4065.84
子目合价 |  | 4065.84
备注
综合单价分析表
清单编码 | 清单项目 |  | 计量单位 | 清单项目工程量 |  | 综合单价＝ |  |  | 子目合价 |  |  |  |  | (元)
清单项目工程量
500109001107 | C30素砼挡墙 |  | m3 | 29.560 |  | 683.90
定额编号 | 定额子目 | 单位 | 工程量 | 子目综合单价分析(元) | [7 empty] | 子目综合单价 | 合计
|  |  |  | 人工费 | 材料费 | 机械费 | 工料机小计 | 管理费 |  | 利润 | 税金
Y04076 | 墙 平面墙 墙厚 90cm//改:混凝土泵入仓浇筑 30m3/h 水平输送折算距离50m | 100m3 | 0.296 | 3694.83 | 51976.82 | 991.44 | 56663.09 | 3801.62 |  | 2278.62 | 5646.90 | 68390.23 | 20216.15
子目合价 |  | 20216.15
备注
综合单价分析表
清单编码 | 清单项目 |  | 计量单位 | 清单项目工程量 |  | 综合单价＝ |  |  | 子目合价 |  |  |  |  | (元)
清单项目工程量
500109001108 | C30素砼底板厚500 |  | m3 | 5.710 |  | 705.43
定额编号 | 定额子目 | 单位 | 工程量 | 子目综合单价分析(元) | [7 empty] | 子目综合单价 | 合计
|  |  |  | 人工费 | 材料费 | 机械费 | 工料机小计 | 管理费 |  | 利润 | 税金
Y04022 | 底板 平均厚度 40cm//改:非岩石基础 | 100m3 | 0.029 | 6160.84 | 51865.38 | 714.88 | 58741.10 | 4076.40 |  | 2443.32 | 5873.47 | 71134.29 | 2030.88
Y04023 | 底板 平均厚度 60cm//改:非岩石基础 | 100m3 | 0.029 | 5269.66 | 51861.44 | 714.88 | 57845.98 | 3958.04 |  | 2372.37 | 5775.88 | 69952.27 | 1997.14
子目合价 |  | 4028.02
备注
综合单价分析表
清单编码 | 清单项目 |  | 计量单位 | 清单项目工程量 |  | 综合单价＝ |  |  | 子目合价 |  |  |  |  | (元)
清单项目工程量
500109001109 | C30素砼面板厚300 |  | m3 | 8.170 |  | 766.08
定额编号 | 定额子目 | 单位 | 工程量 | 子目综合单价分析(元) | [7 empty] | 子目综合单价 | 合计
|  |  |  | 人工费 | 材料费 | 机械费 | 工料机小计 | 管理费 |  | 利润 | 税金
Y04028 | 护坡 平均厚度 20cm | 100m3 | 0.041 | 11004.64 | 51919.12 | 1277.19 | 64200.95 | 4798.36 |  | 2876.04 | 6468.78 | 78344.13 | 3200.36
Y04029 | 护坡 平均厚度 40cm | 100m3 | 0.041 | 8500.10 | 51900.13 | 1171.14 | 61571.37 | 4450.64 |  | 2667.63 | 6182.07 | 74871.71 | 3058.51
子目合价 |  | 6258.87
备注
综合单价分析表
清单编码 | 清单项目 |  | 计量单位 | 清单项目工程量 |  | 综合单价＝ |  |  | 子目合价 |  |  |  |  | (元)
清单项目工程量
500103007021 | 砂碎石垫层厚200 |  | m3 | 8.250 |  | 265.16
定额编号 | 定额子目 | 单位 | 工程量 | 子目综合单价分析(元) | [7 empty] | 子目综合单价 | 合计
|  |  |  | 人工费 | 材料费 | 机械费 | 工料机小计 | 管理费 |  | 利润 | 税金
Y03008 | 机械铺筑砂石垫层、反滤层 砂垫层 | 100m3 | 0.083 | 196.70 | 21610.22 | 755.66 | 22562.58 | 1102.92 |  | 661.07 | 2189.39 | 26515.96 | 2187.57
子目合价 |  | 2187.57
备注
综合单价分析表
清单编码 | 清单项目 |  | 计量单位 | 清单项目工程量 |  | 综合单价＝ |  |  | 子目合价 |  |  |  |  | (元)
清单项目工程量
500109001110 | C20砼衬砌厚200 |  | m3 | 1.260 |  | 714.16
定额编号 | 定额子目 | 单位 | 工程量 | 子目综合单价分析(元) | [7 empty] | 子目综合单价 | 合计
|  |  |  | 人工费 | 材料费 | 机械费 | 工料机小计 | 管理费 |  | 利润 | 税金
Y04073 | 墙 平面墙 墙厚 20cm//改:混凝土泵入仓浇筑 30m3/h 水平输送折算距离50m | 100m3 | 0.013 | 7745.44 | 49749.00 | 1064.41 | 58558.85 | 4351.93 |  | 2608.46 | 5896.73 | 71415.97 | 899.84
子目合价 |  | 899.84
备注
综合单价分析表
清单编码 | 清单项目 |  | 计量单位 | 清单项目工程量 |  | 综合单价＝ |  |  | 子目合价 |  |  |  |  | (元)
清单项目工程量
500103010007 | 抛石护底 |  | m3 | 42.380 |  | 241.35
定额编号 | 定额子目 | 单位 | 工程量 | 子目综合单价分析(元) | [7 empty] | 子目综合单价 | 合计
|  |  |  | 人工费 | 材料费 | 机械费 | 工料机小计 | 管理费 |  | 利润 | 税金
Y03016 | 挖掘机抛石护底护岸 1m3挖掘机 | 100m3抛投方 | 0.424 | 138.77 | 19836.36 | 442.86 | 20417.99 | 1078.22 |  | 646.26 | 1992.82 | 24135.29 | 10228.54
子目合价 |  | 10228.54
备注
综合单价分析表
清单编码 | 清单项目 |  | 计量单位 | 清单项目工程量 |  | 综合单价＝ |  |  | 子目合价 |  |  |  |  | (元)
清单项目工程量
500103009002 | 回填石屑 |  | m3 | 2.770 |  | 239.78
定额编号 | 定额子目 | 单位 | 工程量 | 子目综合单价分析(元) | [7 empty] | 子目综合单价 | 合计
|  |  |  | 人工费 | 材料费 | 机械费 | 工料机小计 | 管理费 |  | 利润 | 税金
Y03144 | 建筑物石料回填 石渣 夯填//换:石屑 | 100m3 | 0.028 | 665.97 | 17245.68 | 246.44 | 18158.09 | 2401.05 |  | 1439.14 | 1979.85 | 23978.13 | 664.19
子目合价 |  | 664.19
备注
综合单价分析表
清单编码 | 清单项目 |  | 计量单位 | 清单项目工程量 |  | 综合单价＝ |  |  | 子目合价 |  |  |  |  | (元)
清单项目工程量
500110001014 | 普通模板 |  | ㎡ | 56.850 |  | 71.52
定额编号 | 定额子目 | 单位 | 工程量 | 子目综合单价分析(元) | [7 empty] | 子目综合单价 | 合计
|  |  |  | 人工费 | 材料费 | 机械费 | 工料机小计 | 管理费 |  | 利润 | 税金
Y05001 | 普通标准钢模板 | 100㎡ | 0.569 | 2987.32 | 1697.48 | 751.75 | 5436.55 | 703.28 |  | 421.53 | 590.52 | 7151.88 | 4065.84
子目合价 |  | 4065.84
备注
综合单价分析表
清单编码 | 清单项目 |  | 计量单位 | 清单项目工程量 |  | 综合单价＝ |  |  | 子目合价 |  |  |  |  | (元)
清单项目工程量
500101002028 | 土方开挖 |  | m3 | 429.990 |  | 2.83
定额编号 | 定额子目 | 单位 | 工程量 | 子目综合单价分析(元) | [7 empty] | 子目综合单价 | 合计
|  |  |  | 人工费 | 材料费 | 机械费 | 工料机小计 | 管理费 |  | 利润 | 税金
Y01155 | 挖掘机挖土方 土类级别 Ⅰ～Ⅱ | 100m3 | 4.300 | 34.03 | 9.31 | 177.76 | 221.10 | 22.82 |  | 15.28 | 23.33 | 282.53 | 1214.85
子目合价 |  | 1214.85
备注
综合单价分析表
清单编码 | 清单项目 |  | 计量单位 | 清单项目工程量 |  | 综合单价＝ |  |  | 子目合价 |  |  |  |  | (元)
清单项目工程量
500103001018 | 土方回填 |  | m3 | 243.640 |  | 9.05
定额编号 | 定额子目 | 单位 | 工程量 | 子目综合单价分析(元) | [7 empty] | 子目综合单价 | 合计
|  |  |  | 人工费 | 材料费 | 机械费 | 工料机小计 | 管理费 |  | 利润 | 税金
Y03134 | 羊脚碾压实 土料 干密度 ＞1.67g/cm3 | 100m3实方 | 2.436 | 238.37 | 58.62 | 396.89 | 693.88 | 85.26 |  | 51.11 | 74.72 | 904.97 | 2204.87
子目合价 |  | 2204.87
备注
综合单价分析表
清单编码 | 清单项目 |  | 计量单位 | 清单项目工程量 |  | 综合单价＝ |  |  | 子目合价 |  |  |  |  | (元)
清单项目工程量
500101002029 | 余土外运（外运20km) |  | m3 | 186.350 |  | 51.71
定额编号 | 定额子目 | 单位 | 工程量 | 子目综合单价分析(元) | [7 empty] | 子目综合单价 | 合计
|  |  |  | 人工费 | 材料费 | 机械费 | 工料机小计 | 管理费 |  | 利润 | 税金
Y01204 | 装载机挖装土自卸汽车运输 1m3装载机 运距20km//改:挖装Ⅰ、Ⅱ类土 改:挖装松土 | 100m3 | 1.864 | 60.35 | 98.00 | 3929.80 | 4088.15 | 392.72 |  | 263.02 | 426.95 | 5170.84 | 9635.86
子目合价 |  | 9635.86
备注
综合单价分析表
清单编码 | 清单项目 |  | 计量单位 | 清单项目工程量 |  | 综合单价＝ |  |  | 子目合价 |  |  |  |  | (元)
清单项目工程量
500109001111 | C30钢筋砼箱涵500厚 |  | m3 | 36.880 |  | 721.73
定额编号 | 定额子目 | 单位 | 工程量 | 子目综合单价分析(元) | [7 empty] | 子目综合单价 | 合计
|  |  |  | 人工费 | 材料费 | 机械费 | 工料机小计 | 管理费 |  | 利润 | 税金
Y04067 | 渠道 暗渠 平均厚度50cm | 100m3 | 0.369 | 6417.04 | 51949.83 | 1160.61 | 59527.48 | 4180.38 |  | 2505.64 | 5959.22 | 72172.72 | 26617.30
子目合价 |  | 26617.30
备注
综合单价分析表
清单编码 | 清单项目 |  | 计量单位 | 清单项目工程量 |  | 综合单价＝ |  |  | 子目合价 |  |  |  |  | (元)
清单项目工程量
500109001112 | C30素砼挡墙厚（上底400，下底1900） |  | m3 | 118.070 |  | 683.90
定额编号 | 定额子目 | 单位 | 工程量 | 子目综合单价分析(元) | [7 empty] | 子目综合单价 | 合计
|  |  |  | 人工费 | 材料费 | 机械费 | 工料机小计 | 管理费 |  | 利润 | 税金
Y04076 | 墙 平面墙 墙厚 90cm//改:混凝土泵入仓浇筑 30m3/h 水平输送折算距离50m 换:C30泵送混凝土(商品) | 100m3 | 1.181 | 3694.83 | 51976.82 | 991.44 | 56663.09 | 3801.62 |  | 2278.62 | 5646.90 | 68390.23 | 80748.34
子目合价 |  | 80748.34
备注
综合单价分析表
清单编码 | 清单项目 |  | 计量单位 | 清单项目工程量 |  | 综合单价＝ |  |  | 子目合价 |  |  |  |  | (元)
清单项目工程量
500109001113 | C30素砼扭坡式挡墙 |  | m3 | 25.680 |  | 701.66
定额编号 | 定额子目 | 单位 | 工程量 | 子目综合单价分析(元) | [7 empty] | 子目综合单价 | 合计
|  |  |  | 人工费 | 材料费 | 机械费 | 工料机小计 | 管理费 |  | 利润 | 税金
Y04076 | 墙 平面墙 墙厚 90cm//改:混凝土泵入仓浇筑 30m3/h 水平输送折算距离50m 换:C30泵送混凝土(商品) | 100m3 | 0.128 | 3694.83 | 51976.82 | 991.44 | 56663.09 | 3801.62 |  | 2278.62 | 5646.90 | 68390.23 | 8781.31
Y04077 | 墙 弧形墙//改:混凝土泵入仓浇筑 30m3/h 水平输送折算距离50m | 100m3 | 0.128 | 6287.27 | 52000.86 | 1065.08 | 59353.21 | 4157.34 |  | 2491.83 | 5940.21 | 71942.59 | 9237.43
子目合价 |  | 18018.73
备注
综合单价分析表
清单编码 | 清单项目 |  | 计量单位 | 清单项目工程量 |  | 综合单价＝ |  |  | 子目合价 |  |  |  |  | (元)
清单项目工程量
500105001007 | 干砌石护底 |  | m3 | 56.170 |  | 352.60
定额编号 | 定额子目 | 单位 | 工程量 | 子目综合单价分析(元) | [7 empty] | 子目综合单价 | 合计
|  |  |  | 人工费 | 材料费 | 机械费 | 工料机小计 | 管理费 |  | 利润 | 税金
Y03043 | 干砌石 干砌块石 护底 | 100m3 | 0.562 | 5818.14 | 23326.09 | 61.99 | 29206.22 | 1964.81 |  | 1177.67 | 2911.38 | 35260.08 | 19805.59
子目合价 |  | 19805.59
备注
综合单价分析表
清单编码 | 清单项目 |  | 计量单位 | 清单项目工程量 |  | 综合单价＝ |  |  | 子目合价 |  |  |  |  | (元)
清单项目工程量
500109001114 | C15素砼基础厚100 |  | m3 | 12.670 |  | 692.49
定额编号 | 定额子目 | 单位 | 工程量 | 子目综合单价分析(元) | [7 empty] | 子目综合单价 | 合计
|  |  |  | 人工费 | 材料费 | 机械费 | 工料机小计 | 管理费 |  | 利润 | 税金
Y04111 | 垫层混凝土 平均厚度10cm//改:非岩基垫层 | 100m3 | 0.127 | 7451.00 | 48575.28 | 711.92 | 56738.20 | 4247.39 |  | 2545.80 | 5717.83 | 69249.22 | 8773.88
子目合价 |  | 8773.88
备注
综合单价分析表
清单编码 | 清单项目 |  | 计量单位 | 清单项目工程量 |  | 综合单价＝ |  |  | 子目合价 |  |  |  |  | (元)
清单项目工程量
500103007022 | 中粗砂垫层厚200 |  | m3 | 25.350 |  | 280.96
定额编号 | 定额子目 | 单位 | 工程量 | 子目综合单价分析(元) | [7 empty] | 子目综合单价 | 合计
|  |  |  | 人工费 | 材料费 | 机械费 | 工料机小计 | 管理费 |  | 利润 | 税金
Y03008 | 机械铺筑砂石垫层、反滤层 砂垫层 | 100m3 | 0.254 | 196.70 | 23172.66 | 755.66 | 24125.02 | 1032.14 |  | 618.65 | 2319.82 | 28095.63 | 7122.24
子目合价 |  | 7122.24
备注
综合单价分析表
清单编码 | 清单项目 |  | 计量单位 | 清单项目工程量 |  | 综合单价＝ |  |  | 子目合价 |  |  |  |  | (元)
清单项目工程量
500109009002 | 沥青木板分缝 |  | ㎡ | 18.440 |  | 153.05
定额编号 | 定额子目 | 单位 | 工程量 | 子目综合单价分析(元) | [7 empty] | 子目综合单价 | 合计
|  |  |  | 人工费 | 材料费 | 机械费 | 工料机小计 | 管理费 |  | 利润 | 税金
Y04395 | 伸缩缝 沥青木板 | 100㎡ | 0.184 | 3044.22 | 8543.46 | 2.71 | 11590.39 | 1532.59 |  | 918.61 | 1263.74 | 15305.33 | 2822.30
子目合价 |  | 2822.30
备注
综合单价分析表
清单编码 | 清单项目 |  | 计量单位 | 清单项目工程量 |  | 综合单价＝ |  |  | 子目合价 |  |  |  |  | (元)
清单项目工程量
500109001115 | 仿木栏杆C25砼基础厚500 |  | m3 | 2.000 |  | 697.55
定额编号 | 定额子目 | 单位 | 工程量 | 子目综合单价分析(元) | [7 empty] | 子目综合单价 | 合计
|  |  |  | 人工费 | 材料费 | 机械费 | 工料机小计 | 管理费 |  | 利润 | 税金
Y04115 | 基础混凝土 条形基础 | 100m3 | 0.020 | 6778.85 | 50179.78 | 396.47 | 57355.10 | 4151.90 |  | 2488.57 | 5759.60 | 69755.17 | 1395.10
子目合价 |  | 1395.10
备注
综合单价分析表
清单编码 | 清单项目 |  | 计量单位 | 清单项目工程量 |  | 综合单价＝ |  |  | 子目合价 |  |  |  |  | (元)
清单项目工程量
500111002005 | 仿木栏杆 |  | m | 8.000 |  | 379.41
定额编号 | 定额子目 | 单位 | 工程量 | 子目综合单价分析(元) | [7 empty] | 子目综合单价 | 合计
|  |  |  | 人工费 | 材料费 | 机械费 | 工料机小计 | 管理费 |  | 利润 | 税金
A1-6-127 | 护栏安装 无机高分子仿木护栏//换:仿树皮预制混凝土栏杆1.4m高、1.8m宽 | 10m | 0.800 | 856.57 | 2200.53 | 168.20 | 3225.30 | 150.50 |  | 104.98 | 313.27 | 3794.05 | 3035.24
子目合价 |  | 3035.24
备注
综合单价分析表
清单编码 | 清单项目 |  | 计量单位 | 清单项目工程量 |  | 综合单价＝ |  |  | 子目合价 |  |  |  |  | (元)
清单项目工程量
500107013008 | φ50PVC排水管 |  | m | 32.000 |  | 12.24
定额编号 | 定额子目 | 单位 | 工程量 | 子目综合单价分析(元) | [7 empty] | 子目综合单价 | 合计
|  |  |  | 人工费 | 材料费 | 机械费 | 工料机小计 | 管理费 |  | 利润 | 税金
Y10025 | 塑料排水管埋设 公称外径 50mm | 100m | 0.320 | 378.48 | 543.95 |  | 922.43 | 126.74 |  | 73.44 | 101.03 | 1223.64 | 391.56
子目合价 |  | 391.56
备注
综合单价分析表
清单编码 | 清单项目 |  | 计量单位 | 清单项目工程量 |  | 综合单价＝ |  |  | 子目合价 |  |  |  |  | (元)
清单项目工程量
500103005007 | 土工布反滤包（级配碎石） |  | m3 | 26.670 |  | 246.97
定额编号 | 定额子目 | 单位 | 工程量 | 子目综合单价分析(元) | [7 empty] | 子目综合单价 | 合计
|  |  |  | 人工费 | 材料费 | 机械费 | 工料机小计 | 管理费 |  | 利润 | 税金
Y03009 | 机械铺筑砂石垫层、反滤层 碎石垫层//换:级配碎石0.5-2cm | 100m3 | 0.267 | 211.64 | 19738.26 | 816.46 | 20766.36 | 1182.60 |  | 708.83 | 2039.20 | 24696.99 | 6586.69
子目合价 |  | 6586.69
备注
综合单价分析表
清单编码 | 清单项目 |  | 计量单位 | 清单项目工程量 |  | 综合单价＝ |  |  | 子目合价 |  |  |  |  | (元)
清单项目工程量
500110001015 | 普通模板 |  | ㎡ | 238.040 |  | 71.52
定额编号 | 定额子目 | 单位 | 工程量 | 子目综合单价分析(元) | [7 empty] | 子目综合单价 | 合计
|  |  |  | 人工费 | 材料费 | 机械费 | 工料机小计 | 管理费 |  | 利润 | 税金
Y05001 | 普通标准钢模板 | 100㎡ | 2.380 | 2987.32 | 1697.48 | 751.75 | 5436.55 | 703.28 |  | 421.53 | 590.52 | 7151.88 | 17024.34
子目合价 |  | 17024.34
备注
综合单价分析表
清单编码 | 清单项目 |  | 计量单位 | 清单项目工程量 |  | 综合单价＝ |  |  | 子目合价 |  |  |  |  | (元)
清单项目工程量
500114002006 | 脚手架 |  | ㎡ | 126.000 |  | 16.69
定额编号 | 定额子目 | 单位 | 工程量 | 子目综合单价分析(元) | [7 empty] | 子目综合单价 | 合计
|  |  |  | 人工费 | 材料费 | 机械费 | 工料机小计 | 管理费 |  | 利润 | 税金
Y10058 | 钢管脚手架 综合钢管脚手架高度 4.5m以内 | 100㎡ | 1.260 | 643.03 | 527.70 | 91.25 | 1261.98 | 170.58 |  | 98.84 | 137.83 | 1669.23 | 2103.23
子目合价 |  | 2103.23
备注
综合单价分析表
清单编码 | 清单项目 |  | 计量单位 | 清单项目工程量 |  | 综合单价＝ |  |  | 子目合价 |  |  |  |  | (元)
清单项目工程量
500111001036 | 钢筋加工及安装 |  | t | 0.283 |  | 6422.05
定额编号 | 定额子目 | 单位 | 工程量 | 子目综合单价分析(元) | [7 empty] | 子目综合单价 | 合计
|  |  |  | 人工费 | 材料费 | 机械费 | 工料机小计 | 管理费 |  | 利润 | 税金
Y04234 | 钢筋加工与安装 一般钢筋//换:圆钢Φ10mm以内 | t | 0.283 | 1293.98 | 3693.53 | 115.93 | 5103.44 | 438.25 |  | 350.10 | 530.26 | 6422.05 | 1817.44
子目合价 |  | 1817.44
备注
综合单价分析表
清单编码 | 清单项目 |  | 计量单位 | 清单项目工程量 |  | 综合单价＝ |  |  | 子目合价 |  |  |  |  | (元)
清单项目工程量
500111001037 | 钢筋加工及安装 |  | t | 4.523 |  | 6193.02
定额编号 | 定额子目 | 单位 | 工程量 | 子目综合单价分析(元) | [7 empty] | 子目综合单价 | 合计
|  |  |  | 人工费 | 材料费 | 机械费 | 工料机小计 | 管理费 |  | 利润 | 税金
Y04234 | 钢筋加工与安装 一般钢筋//换:螺纹钢Φ10~25mm | t | 4.523 | 1293.98 | 3483.41 | 115.93 | 4893.32 | 438.25 |  | 350.10 | 511.35 | 6193.02 | 28011.03
子目合价 |  | 28011.03
备注
综合单价分析表
清单编码 | 清单项目 |  | 计量单位 | 清单项目工程量 |  | 综合单价＝ |  |  | 子目合价 |  |  |  |  | (元)
清单项目工程量
500101003001 | 暗涵清淤（外运20km) |  | m3 | 2165.390 |  | 442.85
定额编号 | 定额子目 | 单位 | 工程量 | 子目综合单价分析(元) | [7 empty] | 子目综合单价 | 合计
|  |  |  | 人工费 | 材料费 | 机械费 | 工料机小计 | 管理费 |  | 利润 | 税金
2-2-26 | 管道清淤 箱涵断面3m2以内 | m3 | 2165.390 | 30.67 | 17.83 | 244.16 | 292.66 | 30.75 |  | 21.45 | 31.04 | 375.90 | 813970.10
Y01275 | 挖掘机挖装一般淤泥自卸汽车运输 1m3挖掘机 运距20km | 100m3 | 21.654 | 117.86 | 579.41 | 4579.60 | 5276.87 | 518.48 |  | 347.24 | 552.83 | 6695.42 | 144981.96
子目合价 |  | 958952.06
备注
综合单价分析表
清单编码 | 清单项目 |  | 计量单位 | 清单项目工程量 |  | 综合单价＝ |  |  | 子目合价 |  |  |  |  | (元)
清单项目工程量
500102001016 | 砼路面拆除 24cm厚（外运20km) |  | m3 | 373.670 |  | 175.59
定额编号 | 定额子目 | 单位 | 工程量 | 子目综合单价分析(元) | [7 empty] | 子目综合单价 | 合计
|  |  |  | 人工费 | 材料费 | 机械费 | 工料机小计 | 管理费 |  | 利润 | 税金
Y02425 | 1m3装载机装石渣自卸汽车运输 露天 运距4km//改: 洞外运距(KM):20 洞内运距(KM):0 | 100m3 | 3.737 | 164.34 | 116.24 | 6897.86 | 7178.44 | 906.49 |  | 478.43 | 770.70 | 9334.06 | 34878.62
Y02364 | 混凝土拆除 一般拆除 液压岩石破碎机拆除 | 100m3 | 3.737 | 94.78 | 258.35 | 5925.25 | 6278.38 | 829.59 |  | 437.84 | 679.12 | 8224.93 | 30734.13
子目合价 |  | 65612.75
备注
综合单价分析表
清单编码 | 清单项目 |  | 计量单位 | 清单项目工程量 |  | 综合单价＝ |  |  | 子目合价 |  |  |  |  | (元)
清单项目工程量
500102001017 | 拆除基层 20cm厚（外运20km) |  | m3 | 311.392 |  | 131.86
定额编号 | 定额子目 | 单位 | 工程量 | 子目综合单价分析(元) | [7 empty] | 子目综合单价 | 合计
|  |  |  | 人工费 | 材料费 | 机械费 | 工料机小计 | 管理费 |  | 利润 | 税金
Y01204 | 装载机挖装土自卸汽车运输 1m3装载机 运距20km//改:挖装Ⅰ、Ⅱ类土 改:挖装松土 | 100m3 | 3.114 | 60.35 | 98.00 | 3929.80 | 4088.15 | 392.72 |  | 263.02 | 426.95 | 5170.84 | 16101.58
D1-4-7 | 液压岩石破碎机破碎混凝土类面层 普通混凝土面层 厚20cm内//改:破碎沥青混凝土面层、稳定基层 | 100m2 | 15.570 | 37.50 | 7.84 | 1209.29 | 1254.63 | 127.24 |  | 88.75 | 132.36 | 1602.98 | 24957.76
子目合价 |  | 41059.34
备注
综合单价分析表
清单编码 | 清单项目 |  | 计量单位 | 清单项目工程量 |  | 综合单价＝ |  |  | 子目合价 |  |  |  |  | (元)
清单项目工程量
500102001018 | 拆除基层 15cm厚（外运20km) |  | m3 | 233.544 |  | 122.62
定额编号 | 定额子目 | 单位 | 工程量 | 子目综合单价分析(元) | [7 empty] | 子目综合单价 | 合计
|  |  |  | 人工费 | 材料费 | 机械费 | 工料机小计 | 管理费 |  | 利润 | 税金
Y01204 | 装载机挖装土自卸汽车运输 1m3装载机 运距20km//改:挖装Ⅰ、Ⅱ类土 改:挖装松土 | 100m3 | 2.335 | 60.35 | 98.00 | 3929.80 | 4088.15 | 392.72 |  | 263.02 | 426.95 | 5170.84 | 12076.19
D1-4-7 | 液压岩石破碎机破碎混凝土类面层 普通混凝土面层 厚15cm内//改:破碎沥青混凝土面层、稳定基层 | 100m2 | 15.570 | 26.71 | 2.13 | 803.64 | 832.48 | 84.42 |  | 58.88 | 87.82 | 1063.60 | 16559.83
子目合价 |  | 28636.01
备注
综合单价分析表
清单编码 | 清单项目 |  | 计量单位 | 清单项目工程量 |  | 综合单价＝ |  |  | 子目合价 |  |  |  |  | (元)
清单项目工程量
500109001170 | 240厚C30现浇砼面层 |  | m2 | 1556.960 |  | 178.84
定额编号 | 定额子目 | 单位 | 工程量 | 子目综合单价分析(元) | [7 empty] | 子目综合单价 | 合计
|  |  |  | 人工费 | 材料费 | 机械费 | 工料机小计 | 管理费 |  | 利润 | 税金
Y10053 | 公路路面 混凝土 压实厚度24cm | 100㎡ | 15.570 | 2035.12 | 12561.14 | 33.70 | 14629.96 | 1125.38 |  | 652.11 | 1476.67 | 17884.12 | 278448.59
子目合价 |  | 278448.59
备注 | 路面修复
综合单价分析表
清单编码 | 清单项目 |  | 计量单位 | 清单项目工程量 |  | 综合单价＝ |  |  | 子目合价 |  |  |  |  | (元)
清单项目工程量
500109001169 | 5.5%水泥稳定碎石层厚200 |  | m3 | 311.392 |  | 456.76
定额编号 | 定额子目 | 单位 | 工程量 | 子目综合单价分析(元) | [7 empty] | 子目综合单价 | 合计
|  |  |  | 人工费 | 材料费 | 机械费 | 工料机小计 | 管理费 |  | 利润 | 税金
D2-2-12 | 机械铺筑水泥石屑(碎石)混合料 厚度 20cm | 100m2 | 15.570 | 91.24 | 2.61 | 204.46 | 298.31 | 29.79 |  | 20.78 | 31.40 | 380.28 | 5920.81
D2-2-8 | 自卸汽车运输水泥石屑(碎石)混合料 自卸汽车装载 第一个10km | 100m3 | 3.114 |  |  | 2115.48 | 2115.48 | 207.44 |  | 144.69 | 222.08 | 2689.69 | 8375.48
D2-2-7 | 集中拌合水泥碎石混合料 水泥含量 5%//换:复合普通硅酸盐水泥 P.O 42.5 | m3 | 311.392 | 12.95 | 320.54 | 10.96 | 344.45 | 19.13 |  | 13.35 | 33.92 | 410.85 | 127935.40
子目合价 |  | 142231.69
备注 | 路面修复
综合单价分析表
清单编码 | 清单项目 |  | 计量单位 | 清单项目工程量 |  | 综合单价＝ |  |  | 子目合价 |  |  |  |  | (元)
清单项目工程量
500109001171 | 4%水泥稳定碎石层厚150 |  | m3 | 233.544 |  | 444.32
定额编号 | 定额子目 | 单位 | 工程量 | 子目综合单价分析(元) | [7 empty] | 子目综合单价 | 合计
|  |  |  | 人工费 | 材料费 | 机械费 | 工料机小计 | 管理费 |  | 利润 | 税金
D2-2-12 | 机械铺筑水泥石屑(碎石)混合料 厚度 15cm | 100m2 | 15.570 | 68.46 | 2.61 | 150.41 | 221.48 | 22.11 |  | 15.42 | 23.31 | 282.32 | 4395.61
D2-2-8 | 自卸汽车运输水泥石屑(碎石)混合料 自卸汽车装载 第一个10km | 100m3 | 2.335 |  |  | 2115.48 | 2115.48 | 207.44 |  | 144.69 | 222.08 | 2689.69 | 6281.61
D2-2-7 | 集中拌合水泥碎石混合料 水泥含量 5%//换:复合普通硅酸盐水泥 P.O 42.5 | m3 | 233.544 | 12.95 | 310.87 | 10.96 | 334.78 | 18.21 |  | 12.70 | 32.91 | 398.60 | 93090.64
子目合价 |  | 103767.86
备注 | 路面修复
综合单价分析表
清单编码 | 清单项目 |  | 计量单位 | 清单项目工程量 |  | 综合单价＝ |  |  | 子目合价 |  |  |  |  | (元)
清单项目工程量
500102001019 | 沥青砼路面拆除 10cm厚（外运20km) |  | m3 | 533.686 |  | 158.07
定额编号 | 定额子目 | 单位 | 工程量 | 子目综合单价分析(元) | [7 empty] | 子目综合单价 | 合计
|  |  |  | 人工费 | 材料费 | 机械费 | 工料机小计 | 管理费 |  | 利润 | 税金
Y01204 | 装载机挖装土自卸汽车运输 1m3装载机 运距20km//改:挖装Ⅰ、Ⅱ类土 改:挖装松土 | 100m3 | 5.337 | 60.35 | 98.00 | 3929.80 | 4088.15 | 392.72 |  | 263.02 | 426.95 | 5170.84 | 27596.05
D1-4-7 | 液压岩石破碎机破碎混凝土类面层 普通混凝土面层 厚15cm内//改:破碎沥青混凝土面层、稳定基层 | 100m2 | 53.369 | 26.71 | 2.13 | 803.64 | 832.48 | 84.42 |  | 58.88 | 87.82 | 1063.60 | 56762.84
子目合价 |  | 84358.89
备注
综合单价分析表
清单编码 | 清单项目 |  | 计量单位 | 清单项目工程量 |  | 综合单价＝ |  |  | 子目合价 |  |  |  |  | (元)
清单项目工程量
500102001022 | 砼路面拆除 24cm厚（外运20km) |  | m3 | 1280.846 |  | 175.59
定额编号 | 定额子目 | 单位 | 工程量 | 子目综合单价分析(元) | [7 empty] | 子目综合单价 | 合计
|  |  |  | 人工费 | 材料费 | 机械费 | 工料机小计 | 管理费 |  | 利润 | 税金
Y02425 | 1m3装载机装石渣自卸汽车运输 露天 运距4km//改: 洞外运距(KM):20 洞内运距(KM):0 | 100m3 | 12.808 | 164.34 | 116.24 | 6897.86 | 7178.44 | 906.49 |  | 478.43 | 770.70 | 9334.06 | 119554.97
Y02364 | 混凝土拆除 一般拆除 液压岩石破碎机拆除 | 100m3 | 12.808 | 94.78 | 258.35 | 5925.25 | 6278.38 | 829.59 |  | 437.84 | 679.12 | 8224.93 | 105348.72
子目合价 |  | 224903.69
备注
综合单价分析表
清单编码 | 清单项目 |  | 计量单位 | 清单项目工程量 |  | 综合单价＝ |  |  | 子目合价 |  |  |  |  | (元)
清单项目工程量
500102001020 | 拆除基层 20cm厚（外运20km) |  | m3 | 1119.383 |  | 131.86
定额编号 | 定额子目 | 单位 | 工程量 | 子目综合单价分析(元) | [7 empty] | 子目综合单价 | 合计
|  |  |  | 人工费 | 材料费 | 机械费 | 工料机小计 | 管理费 |  | 利润 | 税金
Y01204 | 装载机挖装土自卸汽车运输 1m3装载机 运距20km//改:挖装Ⅰ、Ⅱ类土 改:挖装松土 | 100m3 | 11.194 | 60.35 | 98.00 | 3929.80 | 4088.15 | 392.72 |  | 263.02 | 426.95 | 5170.84 | 57881.50
D1-4-7 | 液压岩石破碎机破碎混凝土类面层 普通混凝土面层 厚20cm内//改:破碎沥青混凝土面层、稳定基层 | 100m2 | 55.969 | 37.50 | 7.84 | 1209.29 | 1254.63 | 127.24 |  | 88.75 | 132.36 | 1602.98 | 89717.43
子目合价 |  | 147598.93
备注
综合单价分析表
清单编码 | 清单项目 |  | 计量单位 | 清单项目工程量 |  | 综合单价＝ |  |  | 子目合价 |  |  |  |  | (元)
清单项目工程量
500102001021 | 拆除基层 15cm厚（外运20km) |  | m3 | 800.529 |  | 122.62
定额编号 | 定额子目 | 单位 | 工程量 | 子目综合单价分析(元) | [7 empty] | 子目综合单价 | 合计
|  |  |  | 人工费 | 材料费 | 机械费 | 工料机小计 | 管理费 |  | 利润 | 税金
Y01204 | 装载机挖装土自卸汽车运输 1m3装载机 运距20km//改:挖装Ⅰ、Ⅱ类土 改:挖装松土 | 100m3 | 8.005 | 60.35 | 98.00 | 3929.80 | 4088.15 | 392.72 |  | 263.02 | 426.95 | 5170.84 | 41394.07
D1-4-7 | 液压岩石破碎机破碎混凝土类面层 普通混凝土面层 厚15cm内//改:破碎沥青混凝土面层、稳定基层 | 100m2 | 53.369 | 26.71 | 2.13 | 803.64 | 832.48 | 84.42 |  | 58.88 | 87.82 | 1063.60 | 56762.84
子目合价 |  | 98156.92
备注
综合单价分析表
清单编码 | 清单项目 |  | 计量单位 | 清单项目工程量 |  | 综合单价＝ |  |  | 子目合价 |  |  |  |  | (元)
清单项目工程量
500109001172 | 240厚C40现浇砼面层 |  | m2 | 2600.550 |  | 187.38
定额编号 | 定额子目 | 单位 | 工程量 | 子目综合单价分析(元) | [7 empty] | 子目综合单价 | 合计
|  |  |  | 人工费 | 材料费 | 机械费 | 工料机小计 | 管理费 |  | 利润 | 税金
Y10053 | 公路路面 混凝土 压实厚度24cm | 100㎡ | 26.006 | 2035.12 | 13344.50 | 33.70 | 15413.32 | 1125.38 |  | 652.11 | 1547.17 | 18737.98 | 487290.54
子目合价 |  | 487290.54
备注 | 路面修复
综合单价分析表
清单编码 | 清单项目 |  | 计量单位 | 清单项目工程量 |  | 综合单价＝ |  |  | 子目合价 |  |  |  |  | (元)
清单项目工程量
500109001173 | 5.5%水泥稳定碎石层厚200 |  | m3 | 520.110 |  | 456.76
定额编号 | 定额子目 | 单位 | 工程量 | 子目综合单价分析(元) | [7 empty] | 子目综合单价 | 合计
|  |  |  | 人工费 | 材料费 | 机械费 | 工料机小计 | 管理费 |  | 利润 | 税金
D2-2-12 | 机械铺筑水泥石屑(碎石)混合料 厚度 20cm | 100m2 | 26.005 | 91.24 | 2.61 | 204.46 | 298.31 | 29.79 |  | 20.78 | 31.40 | 380.28 | 9889.37
D2-2-8 | 自卸汽车运输水泥石屑(碎石)混合料 自卸汽车装载 第一个10km | 100m3 | 5.201 |  |  | 2115.48 | 2115.48 | 207.44 |  | 144.69 | 222.08 | 2689.69 | 13989.35
D2-2-7 | 集中拌合水泥碎石混合料 水泥含量 5%//换:复合普通硅酸盐水泥 P.O 42.5 | m3 | 520.110 | 12.95 | 320.54 | 10.96 | 344.45 | 19.13 |  | 13.35 | 33.92 | 410.85 | 213687.19
子目合价 |  | 237565.91
备注 | 路面修复
综合单价分析表
清单编码 | 清单项目 |  | 计量单位 | 清单项目工程量 |  | 综合单价＝ |  |  | 子目合价 |  |  |  |  | (元)
清单项目工程量
500109001174 | 4%水泥稳定碎石层厚150 |  | m3 | 390.083 |  | 444.32
定额编号 | 定额子目 | 单位 | 工程量 | 子目综合单价分析(元) | [7 empty] | 子目综合单价 | 合计
|  |  |  | 人工费 | 材料费 | 机械费 | 工料机小计 | 管理费 |  | 利润 | 税金
D2-2-12 | 机械铺筑水泥石屑(碎石)混合料 厚度 15cm | 100m2 | 26.006 | 68.46 | 2.61 | 150.41 | 221.48 | 22.11 |  | 15.42 | 23.31 | 282.32 | 7341.87
D2-2-8 | 自卸汽车运输水泥石屑(碎石)混合料 自卸汽车装载 第一个10km | 100m3 | 3.901 |  |  | 2115.48 | 2115.48 | 207.44 |  | 144.69 | 222.08 | 2689.69 | 10492.01
D2-2-7 | 集中拌合水泥碎石混合料 水泥含量 5%//换:复合普通硅酸盐水泥 P.O 42.5 | m3 | 390.083 | 12.95 | 310.87 | 10.96 | 334.78 | 18.21 |  | 12.70 | 32.91 | 398.60 | 155486.88
子目合价 |  | 173320.77
备注 | 路面修复
综合单价分析表
清单编码 | 清单项目 |  | 计量单位 | 清单项目工程量 |  | 综合单价＝ |  |  | 子目合价 |  |  |  |  | (元)
清单项目工程量
500109007001 | 4cm厚改性沥青玛蹄脂沥青砼(SMA-13) |  | m2 | 2736.310 |  | 93.25
定额编号 | 定额子目 | 单位 | 工程量 | 子目综合单价分析(元) | [7 empty] | 子目综合单价 | 合计
|  |  |  | 人工费 | 材料费 | 机械费 | 工料机小计 | 管理费 |  | 利润 | 税金
D2-3-44 | 机械摊铺沥青混凝土路面 细粒式//换:4cm厚改性沥青玛蹄脂沥青砼(SMA-13) | 100m3 | 1.095 | 1630.64 | 204916.97 | 5948.15 | 212495.76 | 806.70 |  | 562.69 | 19247.86 | 233113.01 | 255147.78
子目合价 |  | 255147.78
备注 | 路面修复
综合单价分析表
清单编码 | 清单项目 |  | 计量单位 | 清单项目工程量 |  | 综合单价＝ |  |  | 子目合价 |  |  |  |  | (元)
清单项目工程量
500109007002 | 6cm厚中粒式改性沥青砼(AC-20C) |  | m2 | 2736.310 |  | 114.05
定额编号 | 定额子目 | 单位 | 工程量 | 子目综合单价分析(元) | [7 empty] | 子目综合单价 | 合计
|  |  |  | 人工费 | 材料费 | 机械费 | 工料机小计 | 管理费 |  | 利润 | 税金
D2-3-43 | 机械摊铺沥青混凝土路面 中粒式//换:6cm厚中粒式改性沥青砼(AC-20C) | 100m3 | 1.642 | 1175.02 | 168162.29 | 4074.32 | 173411.63 | 578.16 |  | 403.28 | 15695.38 | 190088.45 | 312084.56
子目合价 |  | 312084.56
备注 | 路面修复
综合单价分析表
清单编码 | 清单项目 |  | 计量单位 | 清单项目工程量 |  | 综合单价＝ |  |  | 子目合价 |  |  |  |  | (元)
清单项目工程量
500109001176 | 5%水泥稳定级配碎石层厚200 |  | m3 | 547.262 |  | 452.68
定额编号 | 定额子目 | 单位 | 工程量 | 子目综合单价分析(元) | [7 empty] | 子目综合单价 | 合计
|  |  |  | 人工费 | 材料费 | 机械费 | 工料机小计 | 管理费 |  | 利润 | 税金
D2-2-12 | 机械铺筑水泥石屑(碎石)混合料 厚度 20cm | 100m2 | 27.363 | 91.24 | 2.61 | 204.46 | 298.31 | 29.79 |  | 20.78 | 31.40 | 380.28 | 10405.64
D2-2-8 | 自卸汽车运输水泥石屑(碎石)混合料 自卸汽车装载 第一个10km | 100m3 | 5.473 |  |  | 2115.48 | 2115.48 | 207.44 |  | 144.69 | 222.08 | 2689.69 | 14719.65
D2-2-7 | 集中拌合水泥碎石混合料 水泥含量 5%//换:复合普通硅酸盐水泥 P.O 42.5 | m3 | 547.262 | 12.95 | 317.31 | 10.96 | 341.22 | 18.83 |  | 13.13 | 33.59 | 406.77 | 222609.76
子目合价 |  | 247735.05
备注 | 路面修复
综合单价分析表
清单编码 | 清单项目 |  | 计量单位 | 清单项目工程量 |  | 综合单价＝ |  |  | 子目合价 |  |  |  |  | (元)
清单项目工程量
500109001175 | 4%水泥稳定石屑层厚150 |  | m3 | 410.446 |  | 386.16
定额编号 | 定额子目 | 单位 | 工程量 | 子目综合单价分析(元) | [7 empty] | 子目综合单价 | 合计
|  |  |  | 人工费 | 材料费 | 机械费 | 工料机小计 | 管理费 |  | 利润 | 税金
D2-2-12 | 机械铺筑水泥石屑(碎石)混合料 厚度 15cm | 100m2 | 27.363 | 68.46 | 2.61 | 150.41 | 221.48 | 22.11 |  | 15.42 | 23.31 | 282.32 | 7725.15
D2-2-8 | 自卸汽车运输水泥石屑(碎石)混合料 自卸汽车装载 第一个10km | 100m3 | 4.104 |  |  | 2115.48 | 2115.48 | 207.44 |  | 144.69 | 222.08 | 2689.69 | 11039.74
D2-2-3 | 集中拌合水泥石屑混合料 水泥含量 4%//换:复合普通硅酸盐水泥 P.O 42.5 | m3 | 410.446 | 11.87 | 244.56 | 7.87 | 264.30 | 28.29 |  | 19.74 | 28.11 | 340.44 | 139732.41
子目合价 |  | 158497.30
备注 | 路面修复
综合单价分析表
清单编码 | 清单项目 |  | 计量单位 | 清单项目工程量 |  | 综合单价＝ |  |  | 子目合价 |  |  |  |  | (元)
清单项目工程量
500109007003 | 改性乳化沥青(PC-3）粘层油0.6L/m2 |  | m2 | 2736.310 |  | 3.50
定额编号 | 定额子目 | 单位 | 工程量 | 子目综合单价分析(元) | [7 empty] | 子目综合单价 | 合计
|  |  |  | 人工费 | 材料费 | 机械费 | 工料机小计 | 管理费 |  | 利润 | 税金
D2-3-31 | 喷洒乳化沥青 喷油量(1kg/m2)//换:乳化沥青(PC-3） 换:改性乳化沥青(PC-3） | 100m2 | 27.363 | 7.55 | 220.82 | 42.25 | 270.62 | 29.56 |  | 20.62 | 28.87 | 349.67 | 9568.06
子目合价 |  | 9568.06
备注 | 路面修复
综合单价分析表
清单编码 | 清单项目 |  | 计量单位 | 清单项目工程量 |  | 综合单价＝ |  |  | 子目合价 |  |  |  |  | (元)
清单项目工程量
500109007004 | 改性乳化沥青(PC-3）透层油0.6L/m2 |  | m2 | 2736.310 |  | 3.50
定额编号 | 定额子目 | 单位 | 工程量 | 子目综合单价分析(元) | [7 empty] | 子目综合单价 | 合计
|  |  |  | 人工费 | 材料费 | 机械费 | 工料机小计 | 管理费 |  | 利润 | 税金
D2-3-31 | 喷洒乳化沥青 喷油量(1kg/m2)//换:乳化沥青(PC-2） 换:乳化沥青(PC-3） 换:改性乳化沥青(PC-3） | 100m2 | 27.363 | 7.55 | 220.82 | 42.25 | 270.62 | 29.56 |  | 20.62 | 28.87 | 349.67 | 9568.06
子目合价 |  | 9568.06
备注 | 路面修复
综合单价分析表
清单编码 | 清单项目 |  | 计量单位 | 清单项目工程量 |  | 综合单价＝ |  |  | 子目合价 |  |  |  |  | (元)
清单项目工程量
500109007005 | 稀浆封层2cm |  | m2 | 2736.310 |  | 10.72
定额编号 | 定额子目 | 单位 | 工程量 | 子目综合单价分析(元) | [7 empty] | 子目综合单价 | 合计
|  |  |  | 人工费 | 材料费 | 机械费 | 工料机小计 | 管理费 |  | 利润 | 税金
D2-3-34 | 沥青下封层//换:稀浆封层ES-3 | 100m2 | 27.363 | 71.22 | 731.66 | 31.43 | 834.31 | 87.92 |  | 61.33 | 88.52 | 1072.08 | 29335.43
子目合价 |  | 29335.43
备注 | 路面修复
综合单价分析表
清单编码 | 清单项目 |  | 计量单位 | 清单项目工程量 |  | 综合单价＝ |  |  | 子目合价 |  |  |  |  | (元)
清单项目工程量
500101002032 | 土方开挖 |  | m3 | 18475.700 |  | 2.83
定额编号 | 定额子目 | 单位 | 工程量 | 子目综合单价分析(元) | [7 empty] | 子目综合单价 | 合计
|  |  |  | 人工费 | 材料费 | 机械费 | 工料机小计 | 管理费 |  | 利润 | 税金
Y01155 | 挖掘机挖土方 土类级别 Ⅰ～Ⅱ | 100m3 | 184.757 | 34.03 | 9.31 | 177.76 | 221.10 | 22.82 |  | 15.28 | 23.33 | 282.53 | 52199.40
子目合价 |  | 52199.40
备注
综合单价分析表
清单编码 | 清单项目 |  | 计量单位 | 清单项目工程量 |  | 综合单价＝ |  |  | 子目合价 |  |  |  |  | (元)
清单项目工程量
500103001019 | 土方回填 |  | m3 | 1918.800 |  | 9.05
定额编号 | 定额子目 | 单位 | 工程量 | 子目综合单价分析(元) | [7 empty] | 子目综合单价 | 合计
|  |  |  | 人工费 | 材料费 | 机械费 | 工料机小计 | 管理费 |  | 利润 | 税金
Y03134 | 羊脚碾压实 土料 干密度 ＞1.67g/cm3 | 100m3实方 | 19.188 | 238.37 | 58.62 | 396.89 | 693.88 | 85.26 |  | 51.11 | 74.72 | 904.97 | 17364.56
子目合价 |  | 17364.56
备注
综合单价分析表
清单编码 | 清单项目 |  | 计量单位 | 清单项目工程量 |  | 综合单价＝ |  |  | 子目合价 |  |  |  |  | (元)
清单项目工程量
500101002033 | 余土外运（外运20km) |  | m3 | 16218.288 |  | 51.71
定额编号 | 定额子目 | 单位 | 工程量 | 子目综合单价分析(元) | [7 empty] | 子目综合单价 | 合计
|  |  |  | 人工费 | 材料费 | 机械费 | 工料机小计 | 管理费 |  | 利润 | 税金
Y01204 | 装载机挖装土自卸汽车运输 1m3装载机 运距20km//改:挖装Ⅰ、Ⅱ类土 改:挖装松土 | 100m3 | 162.183 | 60.35 | 98.00 | 3929.80 | 4088.15 | 392.72 |  | 263.02 | 426.95 | 5170.84 | 838621.74
子目合价 |  | 838621.74
备注
综合单价分析表
清单编码 | 清单项目 |  | 计量单位 | 清单项目工程量 |  | 综合单价＝ |  |  | 子目合价 |  |  |  |  | (元)
清单项目工程量
500109001116 | C30钢筋砼箱涵 |  | m3 | 5340.390 |  | 721.73
定额编号 | 定额子目 | 单位 | 工程量 | 子目综合单价分析(元) | [7 empty] | 子目综合单价 | 合计
|  |  |  | 人工费 | 材料费 | 机械费 | 工料机小计 | 管理费 |  | 利润 | 税金
Y04067 | 渠道 暗渠 平均厚度50cm//换:C30泵送混凝土(商品) | 100m3 | 53.404 | 6417.04 | 51949.83 | 1160.61 | 59527.48 | 4180.38 |  | 2505.64 | 5959.22 | 72172.72 | 3854304.72
子目合价 |  | 3854304.72
备注
综合单价分析表
清单编码 | 清单项目 |  | 计量单位 | 清单项目工程量 |  | 综合单价＝ |  |  | 子目合价 |  |  |  |  | (元)
清单项目工程量
500109001117 | C15砼垫层厚100 |  | m3 | 357.160 |  | 692.49
定额编号 | 定额子目 | 单位 | 工程量 | 子目综合单价分析(元) | [7 empty] | 子目综合单价 | 合计
|  |  |  | 人工费 | 材料费 | 机械费 | 工料机小计 | 管理费 |  | 利润 | 税金
Y04111 | 垫层混凝土 平均厚度10cm//改:非岩基垫层 | 100m3 | 3.572 | 7451.00 | 48575.28 | 711.92 | 56738.20 | 4247.39 |  | 2545.80 | 5717.83 | 69249.22 | 247330.51
子目合价 |  | 247330.51
备注
综合单价分析表
清单编码 | 清单项目 |  | 计量单位 | 清单项目工程量 |  | 综合单价＝ |  |  | 子目合价 |  |  |  |  | (元)
清单项目工程量
500103007023 | 碎石垫层厚100 |  | m3 | 374.170 |  | 250.34
定额编号 | 定额子目 | 单位 | 工程量 | 子目综合单价分析(元) | [7 empty] | 子目综合单价 | 合计
|  |  |  | 人工费 | 材料费 | 机械费 | 工料机小计 | 管理费 |  | 利润 | 税金
Y03009 | 机械铺筑砂石垫层、反滤层 碎石垫层 | 100m3 | 3.742 | 211.64 | 20047.78 | 816.46 | 21075.88 | 1182.60 |  | 708.83 | 2067.06 | 25034.37 | 93671.10
子目合价 |  | 93671.10
备注
综合单价分析表
清单编码 | 清单项目 |  | 计量单位 | 清单项目工程量 |  | 综合单价＝ |  |  | 子目合价 |  |  |  |  | (元)
清单项目工程量
500111001029 | 钢筋加工及安装 |  | t | 6.580 |  | 6422.05
定额编号 | 定额子目 | 单位 | 工程量 | 子目综合单价分析(元) | [7 empty] | 子目综合单价 | 合计
|  |  |  | 人工费 | 材料费 | 机械费 | 工料机小计 | 管理费 |  | 利润 | 税金
Y04234 | 钢筋加工与安装 一般钢筋//换:圆钢Φ10mm以内 | t | 6.580 | 1293.98 | 3693.53 | 115.93 | 5103.44 | 438.25 |  | 350.10 | 530.26 | 6422.05 | 42257.09
子目合价 |  | 42257.09
备注
综合单价分析表
清单编码 | 清单项目 |  | 计量单位 | 清单项目工程量 |  | 综合单价＝ |  |  | 子目合价 |  |  |  |  | (元)
清单项目工程量
500111001030 | 钢筋加工及安装 |  | t | 858.200 |  | 6193.02
定额编号 | 定额子目 | 单位 | 工程量 | 子目综合单价分析(元) | [7 empty] | 子目综合单价 | 合计
|  |  |  | 人工费 | 材料费 | 机械费 | 工料机小计 | 管理费 |  | 利润 | 税金
Y04234 | 钢筋加工与安装 一般钢筋//换:螺纹钢Φ10~25mm | t | 858.200 | 1293.98 | 3483.41 | 115.93 | 4893.32 | 438.25 |  | 350.10 | 511.35 | 6193.02 | 5314849.76
子目合价 |  | 5314849.76
备注
综合单价分析表
清单编码 | 清单项目 |  | 计量单位 | 清单项目工程量 |  | 综合单价＝ |  |  | 子目合价 |  |  |  |  | (元)
清单项目工程量
500110001016 | 普通模板 |  | ㎡ | 13118.470 |  | 71.52
定额编号 | 定额子目 | 单位 | 工程量 | 子目综合单价分析(元) | [7 empty] | 子目综合单价 | 合计
|  |  |  | 人工费 | 材料费 | 机械费 | 工料机小计 | 管理费 |  | 利润 | 税金
Y05001 | 普通标准钢模板 | 100㎡ | 131.185 | 2987.32 | 1697.48 | 751.75 | 5436.55 | 703.28 |  | 421.53 | 590.52 | 7151.88 | 938217.23
子目合价 |  | 938217.23
备注
综合单价分析表
清单编码 | 清单项目 |  | 计量单位 | 清单项目工程量 |  | 综合单价＝ |  |  | 子目合价 |  |  |  |  | (元)
清单项目工程量
500109009003 | 沥青油毛毡填缝 |  | ㎡ | 28.780 |  | 99.19
定额编号 | 定额子目 | 单位 | 工程量 | 子目综合单价分析(元) | [7 empty] | 子目综合单价 | 合计
|  |  |  | 人工费 | 材料费 | 机械费 | 工料机小计 | 管理费 |  | 利润 | 税金
Y04392 | 伸缩缝 沥青油毛毡 一毡两油 | 100㎡ | 0.288 | 1617.95 | 5892.44 | 1.38 | 7511.77 | 993.28 |  | 595.35 | 819.04 | 9919.44 | 2854.81
子目合价 |  | 2854.81
备注 | 新增
综合单价分析表
清单编码 | 清单项目 |  | 计量单位 | 清单项目工程量 |  | 综合单价＝ |  |  | 子目合价 |  |  |  |  | (元)
清单项目工程量
500109009004 | 沥青砂浆填缝 |  | m | 3.440 |  | 19.95
定额编号 | 定额子目 | 单位 | 工程量 | 子目综合单价分析(元) | [7 empty] | 子目综合单价 | 合计
|  |  |  | 人工费 | 材料费 | 机械费 | 工料机小计 | 管理费 |  | 利润 | 税金
A1-10-175 | 沥青砂浆 | 100m | 0.034 | 680.59 | 874.37 |  | 1554.96 | 162.40 |  | 113.28 | 164.76 | 1995.40 | 68.64
子目合价 |  | 68.64
备注 | 新增
综合单价分析表
清单编码 | 清单项目 |  | 计量单位 | 清单项目工程量 |  | 综合单价＝ |  |  | 子目合价 |  |  |  |  | (元)
清单项目工程量
500103014007 | 聚乙烯低发泡沫板 |  | ㎡ | 469.020 |  | 54.39
定额编号 | 定额子目 | 单位 | 工程量 | 子目综合单价分析(元) | [7 empty] | 子目综合单价 | 合计
|  |  |  | 人工费 | 材料费 | 机械费 | 工料机小计 | 管理费 |  | 利润 | 税金
Y04396 | 聚乙烯闭孔泡沫板分缝 | 100㎡ | 4.690 | 2341.27 | 1777.60 |  | 4118.87 | 544.64 |  | 326.45 | 449.10 | 5439.06 | 25510.28
子目合价 |  | 25510.28
备注 | 新增
综合单价分析表
清单编码 | 清单项目 |  | 计量单位 | 清单项目工程量 |  | 综合单价＝ |  |  | 子目合价 |  |  |  |  | (元)
清单项目工程量
500109008004 | 止水铜片 |  | m | 62.010 |  | 696.18
定额编号 | 定额子目 | 单位 | 工程量 | 子目综合单价分析(元) | [7 empty] | 子目综合单价 | 合计
|  |  |  | 人工费 | 材料费 | 机械费 | 工料机小计 | 管理费 |  | 利润 | 税金
Y04361 | 止水 铜片止水 | 100延长米 | 0.620 | 6835.79 | 45784.97 | 99.42 | 52720.18 | 6971.19 |  | 4178.40 | 5748.28 | 69618.05 | 43170.15
子目合价 |  | 43170.15
备注
综合单价分析表
清单编码 | 清单项目 |  | 计量单位 | 清单项目工程量 |  | 综合单价＝ |  |  | 子目合价 |  |  |  |  | (元)
清单项目工程量
500103010008 | 抛石防冲 |  | m3 | 17.970 |  | 241.35
定额编号 | 定额子目 | 单位 | 工程量 | 子目综合单价分析(元) | [7 empty] | 子目综合单价 | 合计
|  |  |  | 人工费 | 材料费 | 机械费 | 工料机小计 | 管理费 |  | 利润 | 税金
Y03016 | 挖掘机抛石护底护岸 1m3挖掘机 | 100m3抛投方 | 0.180 | 138.77 | 19836.36 | 442.86 | 20417.99 | 1078.22 |  | 646.26 | 1992.82 | 24135.29 | 4337.11
子目合价 |  | 4337.11
备注
综合单价分析表
清单编码 | 清单项目 |  | 计量单位 | 清单项目工程量 |  | 综合单价＝ |  |  | 子目合价 |  |  |  |  | (元)
清单项目工程量
500109001118 | C30钢筋砼U型槽 |  | m3 | 247.290 |  | 738.94
定额编号 | 定额子目 | 单位 | 工程量 | 子目综合单价分析(元) | [7 empty] | 子目综合单价 | 合计
|  |  |  | 人工费 | 材料费 | 机械费 | 工料机小计 | 管理费 |  | 利润 | 税金
Y04081 | 渡槽槽身 平均壁厚 40cm | 100m3 | 2.473 | 8942.44 | 51605.06 | 139.88 | 60687.38 | 4442.71 |  | 2662.88 | 6101.37 | 73894.34 | 182733.31
子目合价 |  | 182733.31
备注
综合单价分析表
清单编码 | 清单项目 |  | 计量单位 | 清单项目工程量 |  | 综合单价＝ |  |  | 子目合价 |  |  |  |  | (元)
清单项目工程量
500109001119 | C30钢筋砼跌水坎 |  | m3 | 27.660 |  | 684.75
定额编号 | 定额子目 | 单位 | 工程量 | 子目综合单价分析(元) | [7 empty] | 子目综合单价 | 合计
|  |  |  | 人工费 | 材料费 | 机械费 | 工料机小计 | 管理费 |  | 利润 | 税金
Y04020 | 溢流面 | 100m3 | 0.277 | 5248.23 | 50981.87 | 353.11 | 56583.21 | 3900.02 |  | 2337.60 | 5653.87 | 68474.70 | 18940.10
子目合价 |  | 18940.10
备注
综合单价分析表
清单编码 | 清单项目 |  | 计量单位 | 清单项目工程量 |  | 综合单价＝ |  |  | 子目合价 |  |  |  |  | (元)
清单项目工程量
500114002007 | 双排脚手架 |  | ㎡ | 6795.280 |  | 20.71
定额编号 | 定额子目 | 单位 | 工程量 | 子目综合单价分析(元) | [7 empty] | 子目综合单价 | 合计
|  |  |  | 人工费 | 材料费 | 机械费 | 工料机小计 | 管理费 |  | 利润 | 税金
Y10065 | 钢管脚手架 单排、双排脚手架 双排脚手架 15m以内 | 100㎡ | 67.953 | 654.96 | 836.31 | 72.93 | 1564.20 | 212.60 |  | 123.19 | 171.00 | 2070.99 | 140729.57
子目合价 |  | 140729.57
备注
综合单价分析表
清单编码 | 清单项目 |  | 计量单位 | 清单项目工程量 |  | 综合单价＝ |  |  | 子目合价 |  |  |  |  | (元)
清单项目工程量
500105009001 | 砖砌体围墙拆除(外运20km) |  | m3 | 11.610 |  | 121.45
定额编号 | 定额子目 | 单位 | 工程量 | 子目综合单价分析(元) | [7 empty] | 子目综合单价 | 合计
|  |  |  | 人工费 | 材料费 | 机械费 | 工料机小计 | 管理费 |  | 利润 | 税金
Y02359 | 挖掘机拆除砌体 水泥浆砌体 | 100m3 | 0.116 | 1133.66 | 57.75 | 924.34 | 2115.75 | 303.17 |  | 160.01 | 232.10 | 2811.03 | 326.36
Y02425 | 1m3装载机装石渣自卸汽车运输 露天 运距4km//改: 洞外运距(KM):20 洞内运距(KM):0 | 100m3 | 0.116 | 164.34 | 116.24 | 6897.86 | 7178.44 | 906.49 |  | 478.43 | 770.70 | 9334.06 | 1083.68
子目合价 |  | 1410.04
备注
综合单价分析表
清单编码 | 清单项目 |  | 计量单位 | 清单项目工程量 |  | 综合单价＝ |  |  | 子目合价 |  |  |  |  | (元)
清单项目工程量
500105006001 | 砖砌体围墙恢复 |  | m3 | 11.610 |  | 607.29
定额编号 | 定额子目 | 单位 | 工程量 | 子目综合单价分析(元) | [7 empty] | 子目综合单价 | 合计
|  |  |  | 人工费 | 材料费 | 机械费 | 工料机小计 | 管理费 |  | 利润 | 税金
Y03106 | 砖砌墙体 砖外墙 | 100m3 | 0.116 | 14397.28 | 29968.40 | 375.56 | 44741.24 | 5310.37 |  | 3182.93 | 4791.11 | 58025.65 | 6736.78
Y03111 | 砌体砂浆抹面 平均厚度2cm 立面 | 100㎡砌筑面积 | 0.116 | 1098.03 | 1020.99 | 15.13 | 2134.15 | 216.34 |  | 129.67 | 223.21 | 2703.37 | 313.86
子目合价 |  | 7050.64
备注
综合单价分析表
清单编码 | 清单项目 |  | 计量单位 | 清单项目工程量 |  | 综合单价＝ |  |  | 子目合价 |  |  |  |  | (元)
清单项目工程量
500102001011 | 旧箱涵拆除（外运20km) |  | m3 | 29.040 |  | 175.59
定额编号 | 定额子目 | 单位 | 工程量 | 子目综合单价分析(元) | [7 empty] | 子目综合单价 | 合计
|  |  |  | 人工费 | 材料费 | 机械费 | 工料机小计 | 管理费 |  | 利润 | 税金
Y02425 | 1m3装载机装石渣自卸汽车运输 露天 运距4km//改: 洞外运距(KM):20 洞内运距(KM):0 | 100m3 | 0.290 | 164.34 | 116.24 | 6897.86 | 7178.44 | 906.49 |  | 478.43 | 770.70 | 9334.06 | 2710.61
Y02364 | 混凝土拆除 一般拆除 液压岩石破碎机拆除 | 100m3 | 0.290 | 94.78 | 258.35 | 5925.25 | 6278.38 | 829.59 |  | 437.84 | 679.12 | 8224.93 | 2388.52
子目合价 |  | 5099.13
备注
综合单价分析表
清单编码 | 清单项目 |  | 计量单位 | 清单项目工程量 |  | 综合单价＝ |  |  | 子目合价 |  |  |  |  | (元)
清单项目工程量
500109001122 | C20砼衬砌厚200 |  | m3 | 2.910 |  | 714.16
定额编号 | 定额子目 | 单位 | 工程量 | 子目综合单价分析(元) | [7 empty] | 子目综合单价 | 合计
|  |  |  | 人工费 | 材料费 | 机械费 | 工料机小计 | 管理费 |  | 利润 | 税金
Y04073 | 墙 平面墙 墙厚 20cm//改:混凝土泵入仓浇筑 30m3/h 水平输送折算距离50m | 100m3 | 0.029 | 7745.44 | 49749.00 | 1064.41 | 58558.85 | 4351.93 |  | 2608.46 | 5896.73 | 71415.97 | 2078.20
子目合价 |  | 2078.20
备注
综合单价分析表
清单编码 | 清单项目 |  | 计量单位 | 清单项目工程量 |  | 综合单价＝ |  |  | 子目合价 |  |  |  |  | (元)
清单项目工程量
500114002008 | SP-IV型拉森钢板桩（2月租赁） |  | t | 4070.041 |  | 1214.65
定额编号 | 定额子目 | 单位 | 工程量 | 子目综合单价分析(元) | [7 empty] | 子目综合单价 | 合计
|  |  |  | 人工费 | 材料费 | 机械费 | 工料机小计 | 管理费 |  | 利润 | 税金
Y10077 | 陆上打、拔钢拔桩 振动打桩机打、拔拉森钢拔桩 打桩 | t | 4070.041 | 242.39 | 265.73 | 146.78 | 654.90 | 87.29 |  | 50.58 | 71.35 | 864.12 | 3517003.83
Y10078 | 陆上打、拔钢拔桩 振动打桩机打、拔拉森钢拔桩 拔桩 | t | 4070.041 | 110.58 | 4.35 | 153.61 | 268.54 | 33.59 |  | 19.46 | 28.94 | 350.53 | 1426671.47
子目合价 |  | 4943675.30
备注
综合单价分析表
清单编码 | 清单项目 |  | 计量单位 | 清单项目工程量 |  | 综合单价＝ |  |  | 子目合价 |  |  |  |  | (元)
清单项目工程量
500114002026 | 钢支撑 |  | t | 404.284 |  | 1209.52
定额编号 | 定额子目 | 单位 | 工程量 | 子目综合单价分析(元) | [7 empty] | 子目综合单价 | 合计
|  |  |  | 人工费 | 材料费 | 机械费 | 工料机小计 | 管理费 |  | 利润 | 税金
Y10079 | 陆上打、拔钢拔桩 钢支撑 | t | 404.284 | 237.58 | 558.96 | 117.46 | 914.00 | 123.87 |  | 71.78 | 99.87 | 1209.52 | 488989.58
子目合价 |  | 488989.58
备注
综合单价分析表
清单编码 | 清单项目 |  | 计量单位 | 清单项目工程量 |  | 综合单价＝ |  |  | 子目合价 |  |  |  |  | (元)
清单项目工程量
500109011006 | 检查口 |  | 座 | 7.000 |  | 1203.00
定额编号 | 定额子目 | 单位 | 工程量 | 子目综合单价分析(元) | [7 empty] | 子目综合单价 | 合计
|  |  |  | 人工费 | 材料费 | 机械费 | 工料机小计 | 管理费 |  | 利润 | 税金
D5-4-110 | 其他预制混凝土构件 异型构件//换:普通预拌混凝土 C30粒径为40mm石子 | 10m3 | 0.416 | 1795.00 | 5067.33 | 19.78 | 6882.11 | 767.70 |  | 535.49 | 736.68 | 8921.98 | 3712.51
D5-3-306 | 非定型井 井盖、井箅安装 检查井 铸铁井盖、座//换:φ700铸铁井盖及支座 | 10套 | 0.700 | 588.59 | 5329.44 |  | 5918.03 | 86.71 |  | 60.48 | 545.87 | 6611.09 | 4627.76
D5-3-303 | 非定型井 混凝土井盖、井圈制作 井圈//换:普通预拌混凝土 C30粒径为40mm石子 | 10m3 | 0.008 | 2298.08 | 5089.51 | 167.98 | 7555.57 | 841.59 |  | 587.03 | 808.58 | 9792.77 | 80.72
子目合价 |  | 8420.99
备注
综合单价分析表
清单编码 | 清单项目 |  | 计量单位 | 清单项目工程量 |  | 综合单价＝ |  |  | 子目合价 |  |  |  |  | (元)
清单项目工程量
500111001031 | 钢筋加工及安装 |  | t | 1.792 |  | 6193.02
定额编号 | 定额子目 | 单位 | 工程量 | 子目综合单价分析(元) | [7 empty] | 子目综合单价 | 合计
|  |  |  | 人工费 | 材料费 | 机械费 | 工料机小计 | 管理费 |  | 利润 | 税金
Y04234 | 钢筋加工与安装 一般钢筋//换:螺纹钢Φ10~25mm | t | 1.792 | 1293.98 | 3483.41 | 115.93 | 4893.32 | 438.25 |  | 350.10 | 511.35 | 6193.02 | 11097.89
子目合价 |  | 11097.89
备注 | 箱涵检查口钢筋
综合单价分析表
清单编码 | 清单项目 |  | 计量单位 | 清单项目工程量 |  | 综合单价＝ |  |  | 子目合价 |  |  |  |  | (元)
清单项目工程量
500111002006 | 钢梯 |  | t | 0.120 |  | 7047.83
定额编号 | 定额子目 | 单位 | 工程量 | 子目综合单价分析(元) | [7 empty] | 子目综合单价 | 合计
|  |  |  | 人工费 | 材料费 | 机械费 | 工料机小计 | 管理费 |  | 利润 | 税金
A1-7-70 | 钢楼梯 踏步式 | t | 0.120 | 831.63 | 5083.44 | 284.78 | 6199.85 | 156.73 |  | 109.32 | 581.93 | 7047.83 | 845.74
子目合价 |  | 845.74
备注
综合单价分析表
清单编码 | 清单项目 |  | 计量单位 | 清单项目工程量 |  | 综合单价＝ |  |  | 子目合价 |  |  |  |  | (元)
清单项目工程量
500101002035 | 土方开挖 |  | m3 | 252.270 |  | 2.83
定额编号 | 定额子目 | 单位 | 工程量 | 子目综合单价分析(元) | [7 empty] | 子目综合单价 | 合计
|  |  |  | 人工费 | 材料费 | 机械费 | 工料机小计 | 管理费 |  | 利润 | 税金
Y01155 | 挖掘机挖土方 土类级别 Ⅰ～Ⅱ | 100m3 | 2.523 | 34.03 | 9.31 | 177.76 | 221.10 | 22.82 |  | 15.28 | 23.33 | 282.53 | 712.74
子目合价 |  | 712.74
备注
综合单价分析表
清单编码 | 清单项目 |  | 计量单位 | 清单项目工程量 |  | 综合单价＝ |  |  | 子目合价 |  |  |  |  | (元)
清单项目工程量
500103001020 | 土方回填 |  | m3 | 101.690 |  | 9.05
定额编号 | 定额子目 | 单位 | 工程量 | 子目综合单价分析(元) | [7 empty] | 子目综合单价 | 合计
|  |  |  | 人工费 | 材料费 | 机械费 | 工料机小计 | 管理费 |  | 利润 | 税金
Y03134 | 羊脚碾压实 土料 干密度 ＞1.67g/cm3 | 100m3实方 | 1.017 | 238.37 | 58.62 | 396.89 | 693.88 | 85.26 |  | 51.11 | 74.72 | 904.97 | 920.26
子目合价 |  | 920.26
备注
综合单价分析表
清单编码 | 清单项目 |  | 计量单位 | 清单项目工程量 |  | 综合单价＝ |  |  | 子目合价 |  |  |  |  | (元)
清单项目工程量
500101002036 | 余土外运（外运20km) |  | m3 | 135.327 |  | 51.71
定额编号 | 定额子目 | 单位 | 工程量 | 子目综合单价分析(元) | [7 empty] | 子目综合单价 | 合计
|  |  |  | 人工费 | 材料费 | 机械费 | 工料机小计 | 管理费 |  | 利润 | 税金
Y01204 | 装载机挖装土自卸汽车运输 1m3装载机 运距20km//改:挖装Ⅰ、Ⅱ类土 改:挖装松土 | 100m3 | 1.353 | 60.35 | 98.00 | 3929.80 | 4088.15 | 392.72 |  | 263.02 | 426.95 | 5170.84 | 6997.52
子目合价 |  | 6997.52
备注
综合单价分析表
清单编码 | 清单项目 |  | 计量单位 | 清单项目工程量 |  | 综合单价＝ |  |  | 子目合价 |  |  |  |  | (元)
清单项目工程量
500105001008 | 干砌石护底 |  | m3 | 30.210 |  | 352.60
定额编号 | 定额子目 | 单位 | 工程量 | 子目综合单价分析(元) | [7 empty] | 子目综合单价 | 合计
|  |  |  | 人工费 | 材料费 | 机械费 | 工料机小计 | 管理费 |  | 利润 | 税金
Y03043 | 干砌石 干砌块石 护底 | 100m3 | 0.302 | 5818.14 | 23326.09 | 61.99 | 29206.22 | 1964.81 |  | 1177.67 | 2911.38 | 35260.08 | 10652.07
子目合价 |  | 10652.07
备注
综合单价分析表
清单编码 | 清单项目 |  | 计量单位 | 清单项目工程量 |  | 综合单价＝ |  |  | 子目合价 |  |  |  |  | (元)
清单项目工程量
500111001032 | 钢筋加工及安装 |  | t | 12.730 |  | 6422.05
定额编号 | 定额子目 | 单位 | 工程量 | 子目综合单价分析(元) | [7 empty] | 子目综合单价 | 合计
|  |  |  | 人工费 | 材料费 | 机械费 | 工料机小计 | 管理费 |  | 利润 | 税金
Y04234 | 钢筋加工与安装 一般钢筋//换:圆钢Φ10mm以内 | t | 12.730 | 1293.98 | 3693.53 | 115.93 | 5103.44 | 438.25 |  | 350.10 | 530.26 | 6422.05 | 81752.70
子目合价 |  | 81752.70
备注
综合单价分析表
清单编码 | 清单项目 |  | 计量单位 | 清单项目工程量 |  | 综合单价＝ |  |  | 子目合价 |  |  |  |  | (元)
清单项目工程量
500111001033 | 钢筋加工及安装 |  | t | 1.250 |  | 6193.02
定额编号 | 定额子目 | 单位 | 工程量 | 子目综合单价分析(元) | [7 empty] | 子目综合单价 | 合计
|  |  |  | 人工费 | 材料费 | 机械费 | 工料机小计 | 管理费 |  | 利润 | 税金
Y04234 | 钢筋加工与安装 一般钢筋//换:螺纹钢Φ10~25mm | t | 1.250 | 1293.98 | 3483.41 | 115.93 | 4893.32 | 438.25 |  | 350.10 | 511.35 | 6193.02 | 7741.28
子目合价 |  | 7741.28
备注
综合单价分析表
清单编码 | 清单项目 |  | 计量单位 | 清单项目工程量 |  | 综合单价＝ |  |  | 子目合价 |  |  |  |  | (元)
清单项目工程量
500109001124 | C25素砼挡墙厚400 |  | m3 | 22.000 |  | 685.85
定额编号 | 定额子目 | 单位 | 工程量 | 子目综合单价分析(元) | [7 empty] | 子目综合单价 | 合计
|  |  |  | 人工费 | 材料费 | 机械费 | 工料机小计 | 管理费 |  | 利润 | 税金
Y04075 | 墙 平面墙 墙厚 60cm//改:混凝土泵入仓浇筑 30m3/h 水平输送折算距离50m | 100m3 | 0.220 | 4767.62 | 50853.72 | 991.44 | 56612.78 | 3944.78 |  | 2364.43 | 5662.98 | 68584.97 | 15088.69
子目合价 |  | 15088.69
备注
综合单价分析表
清单编码 | 清单项目 |  | 计量单位 | 清单项目工程量 |  | 综合单价＝ |  |  | 子目合价 |  |  |  |  | (元)
清单项目工程量
500109001125 | C15砼垫层厚100 |  | m3 | 2.570 |  | 692.49
定额编号 | 定额子目 | 单位 | 工程量 | 子目综合单价分析(元) | [7 empty] | 子目综合单价 | 合计
|  |  |  | 人工费 | 材料费 | 机械费 | 工料机小计 | 管理费 |  | 利润 | 税金
Y04111 | 垫层混凝土 平均厚度10cm//改:非岩基垫层 | 100m3 | 0.026 | 7451.00 | 48575.28 | 711.92 | 56738.20 | 4247.39 |  | 2545.80 | 5717.83 | 69249.22 | 1779.70
子目合价 |  | 1779.70
备注
综合单价分析表
清单编码 | 清单项目 |  | 计量单位 | 清单项目工程量 |  | 综合单价＝ |  |  | 子目合价 |  |  |  |  | (元)
清单项目工程量
500103007024 | 砂碎石垫层 |  | m3 | 8.980 |  | 265.16
定额编号 | 定额子目 | 单位 | 工程量 | 子目综合单价分析(元) | [7 empty] | 子目综合单价 | 合计
|  |  |  | 人工费 | 材料费 | 机械费 | 工料机小计 | 管理费 |  | 利润 | 税金
Y03008 | 机械铺筑砂石垫层、反滤层 砂垫层 | 100m3 | 0.090 | 196.70 | 21610.22 | 755.66 | 22562.58 | 1102.92 |  | 661.07 | 2189.39 | 26515.96 | 2381.13
子目合价 |  | 2381.13
备注
综合单价分析表
清单编码 | 清单项目 |  | 计量单位 | 清单项目工程量 |  | 综合单价＝ |  |  | 子目合价 |  |  |  |  | (元)
清单项目工程量
500109001126 | C30二期砼 |  | m3 | 1.300 |  | 1089.29
定额编号 | 定额子目 | 单位 | 工程量 | 子目综合单价分析(元) | [7 empty] | 子目综合单价 | 合计
|  |  |  | 人工费 | 材料费 | 机械费 | 工料机小计 | 管理费 |  | 利润 | 税金
Y04108 | 二期混凝土 闸门槽二期 | 100m3 | 0.013 | 33007.89 | 53260.38 | 1188.32 | 87456.59 | 7801.78 |  | 4676.24 | 8994.11 | 108928.72 | 1416.07
子目合价 |  | 1416.07
备注
综合单价分析表
清单编码 | 清单项目 |  | 计量单位 | 清单项目工程量 |  | 综合单价＝ |  |  | 子目合价 |  |  |  |  | (元)
清单项目工程量
500107013009 | φ75PVC排水管 |  | m | 16.880 |  | 16.96
定额编号 | 定额子目 | 单位 | 工程量 | 子目综合单价分析(元) | [7 empty] | 子目综合单价 | 合计
|  |  |  | 人工费 | 材料费 | 机械费 | 工料机小计 | 管理费 |  | 利润 | 税金
Y10026 | 塑料排水管埋设 公称外径 75mm | 100m | 0.169 | 385.12 | 893.18 |  | 1278.30 | 175.64 |  | 101.78 | 140.01 | 1695.73 | 286.24
子目合价 |  | 286.24
备注
综合单价分析表
清单编码 | 清单项目 |  | 计量单位 | 清单项目工程量 |  | 综合单价＝ |  |  | 子目合价 |  |  |  |  | (元)
清单项目工程量
500103005008 | 土工布反滤包（级配碎石） |  | m3 | 0.288 |  | 246.97
定额编号 | 定额子目 | 单位 | 工程量 | 子目综合单价分析(元) | [7 empty] | 子目综合单价 | 合计
|  |  |  | 人工费 | 材料费 | 机械费 | 工料机小计 | 管理费 |  | 利润 | 税金
Y03009 | 机械铺筑砂石垫层、反滤层 碎石垫层//换:级配碎石0.5-2cm | 100m3 | 0.003 | 211.64 | 19738.26 | 816.46 | 20766.36 | 1182.60 |  | 708.83 | 2039.20 | 24696.99 | 71.13
子目合价 |  | 71.13
备注
综合单价分析表
清单编码 | 清单项目 |  | 计量单位 | 清单项目工程量 |  | 综合单价＝ |  |  | 子目合价 |  |  |  |  | (元)
清单项目工程量
500103007025 | 各级配砂石反滤层厚150 |  | m3 | 4.950 |  | 265.16
定额编号 | 定额子目 | 单位 | 工程量 | 子目综合单价分析(元) | [7 empty] | 子目综合单价 | 合计
|  |  |  | 人工费 | 材料费 | 机械费 | 工料机小计 | 管理费 |  | 利润 | 税金
Y03008 | 机械铺筑砂石垫层、反滤层 砂垫层 | 100m3 | 0.050 | 196.70 | 21610.22 | 755.66 | 22562.58 | 1102.92 |  | 661.07 | 2189.39 | 26515.96 | 1312.54
子目合价 |  | 1312.54
备注
综合单价分析表
清单编码 | 清单项目 |  | 计量单位 | 清单项目工程量 |  | 综合单价＝ |  |  | 子目合价 |  |  |  |  | (元)
清单项目工程量
500110001017 | 普通模板 |  | ㎡ | 462.270 |  | 71.52
定额编号 | 定额子目 | 单位 | 工程量 | 子目综合单价分析(元) | [7 empty] | 子目综合单价 | 合计
|  |  |  | 人工费 | 材料费 | 机械费 | 工料机小计 | 管理费 |  | 利润 | 税金
Y05001 | 普通标准钢模板 | 100㎡ | 4.623 | 2987.32 | 1697.48 | 751.75 | 5436.55 | 703.28 |  | 421.53 | 590.52 | 7151.88 | 33061.00
子目合价 |  | 33061.00
备注
综合单价分析表
清单编码 | 清单项目 |  | 计量单位 | 清单项目工程量 |  | 综合单价＝ |  |  | 子目合价 |  |  |  |  | (元)
清单项目工程量
500109001128 | 闸室段C30钢筋砼底板厚800 |  | m3 | 29.440 |  | 695.16
定额编号 | 定额子目 | 单位 | 工程量 | 子目综合单价分析(元) | [7 empty] | 子目综合单价 | 合计
|  |  |  | 人工费 | 材料费 | 机械费 | 工料机小计 | 管理费 |  | 利润 | 税金
Y04024 | 底板 平均厚度 80cm | 100m3 | 0.294 | 4591.68 | 51886.06 | 1037.61 | 57515.35 | 3914.32 |  | 2346.17 | 5739.83 | 69515.67 | 20465.41
子目合价 |  | 20465.41
备注
综合单价分析表
清单编码 | 清单项目 |  | 计量单位 | 清单项目工程量 |  | 综合单价＝ |  |  | 子目合价 |  |  |  |  | (元)
清单项目工程量
500109001127 | 进口段C30钢筋砼底板厚500 |  | m3 | 19.270 |  | 705.43
定额编号 | 定额子目 | 单位 | 工程量 | 子目综合单价分析(元) | [7 empty] | 子目综合单价 | 合计
|  |  |  | 人工费 | 材料费 | 机械费 | 工料机小计 | 管理费 |  | 利润 | 税金
Y04022 | 底板 平均厚度 40cm//改:非岩石基础 | 100m3 | 0.096 | 6160.84 | 51865.38 | 714.88 | 58741.10 | 4076.40 |  | 2443.32 | 5873.47 | 71134.29 | 6853.79
Y04023 | 底板 平均厚度 60cm//改:非岩石基础 | 100m3 | 0.096 | 5269.66 | 51861.44 | 714.88 | 57845.98 | 3958.04 |  | 2372.37 | 5775.88 | 69952.27 | 6739.90
子目合价 |  | 13593.69
备注
综合单价分析表
清单编码 | 清单项目 |  | 计量单位 | 清单项目工程量 |  | 综合单价＝ |  |  | 子目合价 |  |  |  |  | (元)
清单项目工程量
500105003003 | 出口段M10水泥砂浆浆砌石铺盖 |  | m3 | 6.630 |  | 557.33
定额编号 | 定额子目 | 单位 | 工程量 | 子目综合单价分析(元) | [7 empty] | 子目综合单价 | 合计
|  |  |  | 人工费 | 材料费 | 机械费 | 工料机小计 | 管理费 |  | 利润 | 税金
Y03065 | 浆砌石 浆砌块石 护底 | 100m3 | 0.066 | 10275.97 | 35289.11 | 318.29 | 45883.37 | 3281.06 |  | 1966.61 | 4601.79 | 55732.83 | 3695.09
子目合价 |  | 3695.09
备注
综合单价分析表
清单编码 | 清单项目 |  | 计量单位 | 清单项目工程量 |  | 综合单价＝ |  |  | 子目合价 |  |  |  |  | (元)
清单项目工程量
500109001129 | C30钢筋砼交通桥厚200 |  | m3 | 1.200 |  | 757.58
定额编号 | 定额子目 | 单位 | 工程量 | 子目综合单价分析(元) | [7 empty] | 子目综合单价 | 合计
|  |  |  | 人工费 | 材料费 | 机械费 | 工料机小计 | 管理费 |  | 利润 | 税金
Y04101 | 梁、板、柱 板 | 100m3 | 0.012 | 8978.49 | 52498.66 | 765.07 | 62242.22 | 4539.35 |  | 2720.80 | 6255.21 | 75757.58 | 909.09
子目合价 |  | 909.09
备注
综合单价分析表
清单编码 | 清单项目 |  | 计量单位 | 清单项目工程量 |  | 综合单价＝ |  |  | 子目合价 |  |  |  |  | (元)
清单项目工程量
500109001131 | C30闸墩厚800 |  | m3 | 34.430 |  | 700.77
定额编号 | 定额子目 | 单位 | 工程量 | 子目综合单价分析(元) | [7 empty] | 子目综合单价 | 合计
|  |  |  | 人工费 | 材料费 | 机械费 | 工料机小计 | 管理费 |  | 利润 | 税金
Y04069 | 墩 平均厚度 100cm | 100m3 | 0.344 | 5020.92 | 51960.43 | 959.00 | 57940.35 | 3970.52 |  | 2379.85 | 5786.16 | 70076.88 | 24127.47
子目合价 |  | 24127.47
备注
综合单价分析表
清单编码 | 清单项目 |  | 计量单位 | 清单项目工程量 |  | 综合单价＝ |  |  | 子目合价 |  |  |  |  | (元)
清单项目工程量
500109001130 | C30钢筋砼启闭机层板 |  | m3 | 3.450 |  | 757.58
定额编号 | 定额子目 | 单位 | 工程量 | 子目综合单价分析(元) | [7 empty] | 子目综合单价 | 合计
|  |  |  | 人工费 | 材料费 | 机械费 | 工料机小计 | 管理费 |  | 利润 | 税金
Y04101 | 梁、板、柱 板 | 100m3 | 0.035 | 8978.49 | 52498.66 | 765.07 | 62242.22 | 4539.35 |  | 2720.80 | 6255.21 | 75757.58 | 2613.64
子目合价 |  | 2613.64
备注
综合单价分析表
清单编码 | 清单项目 |  | 计量单位 | 清单项目工程量 |  | 综合单价＝ |  |  | 子目合价 |  |  |  |  | (元)
清单项目工程量
500109001132 | C30钢筋砼U型槽厚400 |  | m3 | 23.220 |  | 760.59
定额编号 | 定额子目 | 单位 | 工程量 | 子目综合单价分析(元) | [7 empty] | 子目综合单价 | 合计
|  |  |  | 人工费 | 材料费 | 机械费 | 工料机小计 | 管理费 |  | 利润 | 税金
Y04081 | 渡槽槽身 平均壁厚 40cm | 100m3 | 0.232 | 9232.46 | 52500.10 | 737.89 | 62470.45 | 4569.53 |  | 2738.89 | 6280.10 | 76058.97 | 17660.89
子目合价 |  | 17660.89
备注
综合单价分析表
清单编码 | 清单项目 |  | 计量单位 | 清单项目工程量 |  | 综合单价＝ |  |  | 子目合价 |  |  |  |  | (元)
清单项目工程量
500109008005 | 止水铜片 |  | m | 18.400 |  | 696.18
定额编号 | 定额子目 | 单位 | 工程量 | 子目综合单价分析(元) | [7 empty] | 子目综合单价 | 合计
|  |  |  | 人工费 | 材料费 | 机械费 | 工料机小计 | 管理费 |  | 利润 | 税金
Y04361 | 止水 铜片止水 | 100延长米 | 0.184 | 6835.79 | 45784.97 | 99.42 | 52720.18 | 6971.19 |  | 4178.40 | 5748.28 | 69618.05 | 12809.72
子目合价 |  | 12809.72
备注
综合单价分析表
清单编码 | 清单项目 |  | 计量单位 | 清单项目工程量 |  | 综合单价＝ |  |  | 子目合价 |  |  |  |  | (元)
清单项目工程量
500109009005 | 沥青油毛毡填缝 |  | ㎡ | 13.360 |  | 99.19
定额编号 | 定额子目 | 单位 | 工程量 | 子目综合单价分析(元) | [7 empty] | 子目综合单价 | 合计
|  |  |  | 人工费 | 材料费 | 机械费 | 工料机小计 | 管理费 |  | 利润 | 税金
Y04392 | 伸缩缝 沥青油毛毡 一毡两油 | 100㎡ | 0.134 | 1617.95 | 5892.44 | 1.38 | 7511.77 | 993.28 |  | 595.35 | 819.04 | 9919.44 | 1325.24
子目合价 |  | 1325.24
备注 | 新增
综合单价分析表
清单编码 | 清单项目 |  | 计量单位 | 清单项目工程量 |  | 综合单价＝ |  |  | 子目合价 |  |  |  |  | (元)
清单项目工程量
500109009006 | 沥青砂浆填缝 |  | m | 24.840 |  | 19.95
定额编号 | 定额子目 | 单位 | 工程量 | 子目综合单价分析(元) | [7 empty] | 子目综合单价 | 合计
|  |  |  | 人工费 | 材料费 | 机械费 | 工料机小计 | 管理费 |  | 利润 | 税金
A1-10-175 | 沥青砂浆 | 100m | 0.248 | 680.59 | 874.37 |  | 1554.96 | 162.40 |  | 113.28 | 164.76 | 1995.40 | 495.66
子目合价 |  | 495.66
备注 | 新增
综合单价分析表
清单编码 | 清单项目 |  | 计量单位 | 清单项目工程量 |  | 综合单价＝ |  |  | 子目合价 |  |  |  |  | (元)
清单项目工程量
500109008009 | 橡胶止水带 |  | m | 18.040 |  | 57.57
定额编号 | 定额子目 | 单位 | 工程量 | 子目综合单价分析(元) | [7 empty] | 子目综合单价 | 合计
|  |  |  | 人工费 | 材料费 | 机械费 | 工料机小计 | 管理费 |  | 利润 | 税金
Y04364 | 止水 橡胶止水//换:651型橡胶止水带L=400mm,厚10mm | 100延长米 | 0.180 | 2185.38 | 2174.23 |  | 4359.61 | 576.47 |  | 345.53 | 475.34 | 5756.95 | 1038.55
子目合价 |  | 1038.55
备注 | 新增
综合单价分析表
清单编码 | 清单项目 |  | 计量单位 | 清单项目工程量 |  | 综合单价＝ |  |  | 子目合价 |  |  |  |  | (元)
清单项目工程量
500103010010 | 抛石防冲 |  | m3 | 36.830 |  | 241.35
定额编号 | 定额子目 | 单位 | 工程量 | 子目综合单价分析(元) | [7 empty] | 子目综合单价 | 合计
|  |  |  | 人工费 | 材料费 | 机械费 | 工料机小计 | 管理费 |  | 利润 | 税金
Y03016 | 挖掘机抛石护底护岸 1m3挖掘机 | 100m3抛投方 | 0.368 | 138.77 | 19836.36 | 442.86 | 20417.99 | 1078.22 |  | 646.26 | 1992.82 | 24135.29 | 8889.03
子目合价 |  | 8889.03
备注
综合单价分析表
清单编码 | 清单项目 |  | 计量单位 | 清单项目工程量 |  | 综合单价＝ |  |  | 子目合价 |  |  |  |  | (元)
清单项目工程量
500109001133 | C30钢筋砼柱 |  | m3 | 1.180 |  | 802.78
定额编号 | 定额子目 | 单位 | 工程量 | 子目综合单价分析(元) | [7 empty] | 子目综合单价 | 合计
|  |  |  | 人工费 | 材料费 | 机械费 | 工料机小计 | 管理费 |  | 利润 | 税金
Y04102 | 梁、板、柱 柱 | 100m3 | 0.012 | 13044.25 | 51858.62 | 762.41 | 65665.28 | 4991.99 |  | 2992.10 | 6628.44 | 80277.81 | 947.28
子目合价 |  | 947.28
备注
综合单价分析表
清单编码 | 清单项目 |  | 计量单位 | 清单项目工程量 |  | 综合单价＝ |  |  | 子目合价 |  |  |  |  | (元)
清单项目工程量
500114002009 | 双排脚手架 |  | ㎡ | 178.010 |  | 20.71
定额编号 | 定额子目 | 单位 | 工程量 | 子目综合单价分析(元) | [7 empty] | 子目综合单价 | 合计
|  |  |  | 人工费 | 材料费 | 机械费 | 工料机小计 | 管理费 |  | 利润 | 税金
Y10065 | 钢管脚手架 单排、双排脚手架 双排脚手架 15m以内 | 100㎡ | 1.780 | 654.96 | 836.31 | 72.93 | 1564.20 | 212.60 |  | 123.19 | 171.00 | 2070.99 | 3686.57
子目合价 |  | 3686.57
备注
综合单价分析表
清单编码 | 清单项目 |  | 计量单位 | 清单项目工程量 |  | 综合单价＝ |  |  | 子目合价 |  |  |  |  | (元)
清单项目工程量
500105009002 | 砖砌体围墙拆除(外运20km) |  | m3 | 8.800 |  | 121.45
定额编号 | 定额子目 | 单位 | 工程量 | 子目综合单价分析(元) | [7 empty] | 子目综合单价 | 合计
|  |  |  | 人工费 | 材料费 | 机械费 | 工料机小计 | 管理费 |  | 利润 | 税金
Y02359 | 挖掘机拆除砌体 水泥浆砌体 | 100m3 | 0.088 | 1133.66 | 57.75 | 924.34 | 2115.75 | 303.17 |  | 160.01 | 232.10 | 2811.03 | 247.37
Y02425 | 1m3装载机装石渣自卸汽车运输 露天 运距4km//改: 洞外运距(KM):20 洞内运距(KM):0 | 100m3 | 0.088 | 164.34 | 116.24 | 6897.86 | 7178.44 | 906.49 |  | 478.43 | 770.70 | 9334.06 | 821.40
子目合价 |  | 1068.77
备注
综合单价分析表
清单编码 | 清单项目 |  | 计量单位 | 清单项目工程量 |  | 综合单价＝ |  |  | 子目合价 |  |  |  |  | (元)
清单项目工程量
500105006002 | 砖砌体围墙恢复 |  | m3 | 7.920 |  | 607.29
定额编号 | 定额子目 | 单位 | 工程量 | 子目综合单价分析(元) | [7 empty] | 子目综合单价 | 合计
|  |  |  | 人工费 | 材料费 | 机械费 | 工料机小计 | 管理费 |  | 利润 | 税金
Y03106 | 砖砌墙体 砖外墙 | 100m3 | 0.079 | 14397.28 | 29968.40 | 375.56 | 44741.24 | 5310.37 |  | 3182.93 | 4791.11 | 58025.65 | 4595.63
Y03111 | 砌体砂浆抹面 平均厚度2cm 立面 | 100㎡砌筑面积 | 0.079 | 1098.03 | 1020.99 | 15.13 | 2134.15 | 216.34 |  | 129.67 | 223.21 | 2703.37 | 214.11
子目合价 |  | 4809.74
备注
综合单价分析表
清单编码 | 清单项目 |  | 计量单位 | 清单项目工程量 |  | 综合单价＝ |  |  | 子目合价 |  |  |  |  | (元)
清单项目工程量
500114002010 | SP-IV型拉森钢板桩（2月租赁） |  | t | 164.380 |  | 1214.65
定额编号 | 定额子目 | 单位 | 工程量 | 子目综合单价分析(元) | [7 empty] | 子目综合单价 | 合计
|  |  |  | 人工费 | 材料费 | 机械费 | 工料机小计 | 管理费 |  | 利润 | 税金
Y10077 | 陆上打、拔钢拔桩 振动打桩机打、拔拉森钢拔桩 打桩 | t | 164.380 | 242.39 | 265.73 | 146.78 | 654.90 | 87.29 |  | 50.58 | 71.35 | 864.12 | 142044.05
Y10078 | 陆上打、拔钢拔桩 振动打桩机打、拔拉森钢拔桩 拔桩 | t | 164.380 | 110.58 | 4.35 | 153.61 | 268.54 | 33.59 |  | 19.46 | 28.94 | 350.53 | 57620.12
子目合价 |  | 199664.17
备注
综合单价分析表
清单编码 | 清单项目 |  | 计量单位 | 清单项目工程量 |  | 综合单价＝ |  |  | 子目合价 |  |  |  |  | (元)
清单项目工程量
500114002025 | 钢支撑 |  | t | 19.426 |  | 1209.52
定额编号 | 定额子目 | 单位 | 工程量 | 子目综合单价分析(元) | [7 empty] | 子目综合单价 | 合计
|  |  |  | 人工费 | 材料费 | 机械费 | 工料机小计 | 管理费 |  | 利润 | 税金
Y10079 | 陆上打、拔钢拔桩 钢支撑 | t | 19.426 | 237.58 | 558.96 | 117.46 | 914.00 | 123.87 |  | 71.78 | 99.87 | 1209.52 | 23496.14
子目合价 |  | 23496.14
备注
综合单价分析表
清单编码 | 清单项目 |  | 计量单位 | 清单项目工程量 |  | 综合单价＝ |  |  | 子目合价 |  |  |  |  | (元)
清单项目工程量
500111002001 | 镀锌栏杆制安 |  | m | 8.800 |  | 333.57
定额编号 | 定额子目 | 单位 | 工程量 | 子目综合单价分析(元) | [7 empty] | 子目综合单价 | 合计
|  |  |  | 人工费 | 材料费 | 机械费 | 工料机小计 | 管理费 |  | 利润 | 税金
Y04249 | 钢管栏杆加工及安装 镀锌钢管栏杆 | t | 0.284 | 2647.59 | 4925.26 | 256.24 | 7829.09 | 1033.85 |  | 619.67 | 853.43 | 10336.04 | 2935.44
子目合价 |  | 2935.44
备注
综合单价分析表
清单编码 | 清单项目 |  | 计量单位 | 清单项目工程量 |  | 综合单价＝ |  |  | 子目合价 |  |  |  |  | (元)
清单项目工程量
500103013001 | 袋装土方填筑 |  | m3 | 144.000 |  | 117.95
定额编号 | 定额子目 | 单位 | 工程量 | 子目综合单价分析(元) | [7 empty] | 子目综合单价 | 合计
|  |  |  | 人工费 | 材料费 | 机械费 | 工料机小计 | 管理费 |  | 利润 | 税金
Y10033 | 袋装土石围堰 填筑 编织袋装土 | 100m3堰体方 | 1.440 | 5681.27 | 1769.52 |  | 7450.79 | 1023.74 |  | 593.22 | 816.10 | 9883.85 | 14232.74
Y10036 | 袋装土石围堰 拆除 | 100m3堰体方 | 1.440 | 1440.45 |  |  | 1440.45 | 197.92 |  | 114.69 | 157.78 | 1910.84 | 2751.61
子目合价 |  | 16984.35
备注
综合单价分析表
清单编码 | 清单项目 |  | 计量单位 | 清单项目工程量 |  | 综合单价＝ |  |  | 子目合价 |  |  |  |  | (元)
清单项目工程量
500103001021 | 一般土方填筑 |  | m3 | 656.000 |  | 7.91
定额编号 | 定额子目 | 单位 | 工程量 | 子目综合单价分析(元) | [7 empty] | 子目综合单价 | 合计
|  |  |  | 人工费 | 材料费 | 机械费 | 工料机小计 | 管理费 |  | 利润 | 税金
Y03122 | 压路机压实 土料 | 100m3实方 | 6.560 | 108.89 | 2.75 | 497.29 | 608.93 | 73.03 |  | 43.77 | 65.32 | 791.05 | 5189.29
子目合价 |  | 5189.29
备注
综合单价分析表
清单编码 | 清单项目 |  | 计量单位 | 清单项目工程量 |  | 综合单价＝ |  |  | 子目合价 |  |  |  |  | (元)
清单项目工程量
500101002038 | 余土外运（外运20km) |  | m3 | 800.000 |  | 51.71
定额编号 | 定额子目 | 单位 | 工程量 | 子目综合单价分析(元) | [7 empty] | 子目综合单价 | 合计
|  |  |  | 人工费 | 材料费 | 机械费 | 工料机小计 | 管理费 |  | 利润 | 税金
Y01204 | 装载机挖装土自卸汽车运输 1m3装载机 运距20km//改:挖装Ⅰ、Ⅱ类土 改:挖装松土 | 100m3 | 8.000 | 60.35 | 98.00 | 3929.80 | 4088.15 | 392.72 |  | 263.02 | 426.95 | 5170.84 | 41366.72
子目合价 |  | 41366.72
备注
综合单价分析表
清单编码 | 清单项目 |  | 计量单位 | 清单项目工程量 |  | 综合单价＝ |  |  | 子目合价 |  |  |  |  | (元)
清单项目工程量
500103014009 | 彩布条 |  | ㎡ | 288.800 |  | 5.07
定额编号 | 定额子目 | 单位 | 工程量 | 子目综合单价分析(元) | [7 empty] | 子目综合单价 | 合计
|  |  |  | 人工费 | 材料费 | 机械费 | 工料机小计 | 管理费 |  | 利润 | 税金
Y10010 | 土工布铺设 平铺//换:彩布条 | 100㎡ | 2.888 | 183.95 | 198.29 |  | 382.24 | 52.52 |  | 30.43 | 41.87 | 507.06 | 1464.39
子目合价 |  | 1464.39
备注
综合单价分析表
清单编码 | 清单项目 |  | 计量单位 | 清单项目工程量 |  | 综合单价＝ |  |  | 子目合价 |  |  |  |  | (元)
清单项目工程量
500103013002 | 袋装土方填筑 |  | m3 | 179.100 |  | 117.95
定额编号 | 定额子目 | 单位 | 工程量 | 子目综合单价分析(元) | [7 empty] | 子目综合单价 | 合计
|  |  |  | 人工费 | 材料费 | 机械费 | 工料机小计 | 管理费 |  | 利润 | 税金
Y10033 | 袋装土石围堰 填筑 编织袋装土 | 100m3堰体方 | 1.791 | 5681.27 | 1769.52 |  | 7450.79 | 1023.74 |  | 593.22 | 816.10 | 9883.85 | 17701.98
Y10036 | 袋装土石围堰 拆除 | 100m3堰体方 | 1.791 | 1440.45 |  |  | 1440.45 | 197.92 |  | 114.69 | 157.78 | 1910.84 | 3422.31
子目合价 |  | 21124.29
备注
综合单价分析表
清单编码 | 清单项目 |  | 计量单位 | 清单项目工程量 |  | 综合单价＝ |  |  | 子目合价 |  |  |  |  | (元)
清单项目工程量
500103001022 | 一般土方填筑 |  | m3 | 815.900 |  | 7.91
定额编号 | 定额子目 | 单位 | 工程量 | 子目综合单价分析(元) | [7 empty] | 子目综合单价 | 合计
|  |  |  | 人工费 | 材料费 | 机械费 | 工料机小计 | 管理费 |  | 利润 | 税金
Y03122 | 压路机压实 土料 | 100m3实方 | 8.159 | 108.89 | 2.75 | 497.29 | 608.93 | 73.03 |  | 43.77 | 65.32 | 791.05 | 6454.18
子目合价 |  | 6454.18
备注
综合单价分析表
清单编码 | 清单项目 |  | 计量单位 | 清单项目工程量 |  | 综合单价＝ |  |  | 子目合价 |  |  |  |  | (元)
清单项目工程量
500101002039 | 余土外运（外运20km) |  | m3 | 995.000 |  | 51.71
定额编号 | 定额子目 | 单位 | 工程量 | 子目综合单价分析(元) | [7 empty] | 子目综合单价 | 合计
|  |  |  | 人工费 | 材料费 | 机械费 | 工料机小计 | 管理费 |  | 利润 | 税金
Y01204 | 装载机挖装土自卸汽车运输 1m3装载机 运距20km//改:挖装Ⅰ、Ⅱ类土 改:挖装松土 | 100m3 | 9.950 | 60.35 | 98.00 | 3929.80 | 4088.15 | 392.72 |  | 263.02 | 426.95 | 5170.84 | 51449.86
子目合价 |  | 51449.86
备注
综合单价分析表
清单编码 | 清单项目 |  | 计量单位 | 清单项目工程量 |  | 综合单价＝ |  |  | 子目合价 |  |  |  |  | (元)
清单项目工程量
500103014010 | 彩布条 |  | ㎡ | 359.200 |  | 5.07
定额编号 | 定额子目 | 单位 | 工程量 | 子目综合单价分析(元) | [7 empty] | 子目综合单价 | 合计
|  |  |  | 人工费 | 材料费 | 机械费 | 工料机小计 | 管理费 |  | 利润 | 税金
Y10010 | 土工布铺设 平铺//换:彩布条 | 100㎡ | 3.592 | 183.95 | 198.29 |  | 382.24 | 52.52 |  | 30.43 | 41.87 | 507.06 | 1821.36
子目合价 |  | 1821.36
备注
综合单价分析表
清单编码 | 清单项目 |  | 计量单位 | 清单项目工程量 |  | 综合单价＝ |  |  | 子目合价 |  |  |  |  | (元)
清单项目工程量
500114002013 | SP-IV型拉森钢板桩（6个月） |  | t | 30.140 |  | 1842.71
定额编号 | 定额子目 | 单位 | 工程量 | 子目综合单价分析(元) | [7 empty] | 子目综合单价 | 合计
|  |  |  | 人工费 | 材料费 | 机械费 | 工料机小计 | 管理费 |  | 利润 | 税金
Y10077 | 陆上打、拔钢拔桩 振动打桩机打、拔拉森钢拔桩 打桩 | t | 30.140 | 242.39 | 739.17 | 146.78 | 1128.34 | 152.35 |  | 88.28 | 123.21 | 1492.18 | 44974.31
Y10078 | 陆上打、拔钢拔桩 振动打桩机打、拔拉森钢拔桩 拔桩 | t | 30.140 | 110.58 | 4.35 | 153.61 | 268.54 | 33.59 |  | 19.46 | 28.94 | 350.53 | 10564.97
子目合价 |  | 55539.28
备注
综合单价分析表
清单编码 | 清单项目 |  | 计量单位 | 清单项目工程量 |  | 综合单价＝ |  |  | 子目合价 |  |  |  |  | (元)
清单项目工程量
500109001146 | 200厚泥结石路面 |  | m2 | 1519.700 |  | 69.29
定额编号 | 定额子目 | 单位 | 工程量 | 子目综合单价分析(元) | [7 empty] | 子目综合单价 | 合计
|  |  |  | 人工费 | 材料费 | 机械费 | 工料机小计 | 管理费 |  | 利润 | 税金
Y10051 | 公路路面 泥结碎石 压实厚度20cm | 100㎡ | 15.197 | 699.15 | 4890.79 | 108.88 | 5698.82 | 416.74 |  | 241.49 | 572.13 | 6929.18 | 105302.75
子目合价 |  | 105302.75
备注 | 路面修复
综合单价分析表
清单编码 | 清单项目 |  | 计量单位 | 清单项目工程量 |  | 综合单价＝ |  |  | 子目合价 |  |  |  |  | (元)
清单项目工程量
500103001026 | 土路肩 |  | m3 | 390.780 |  | 21.25
定额编号 | 定额子目 | 单位 | 工程量 | 子目综合单价分析(元) | [7 empty] | 子目综合单价 | 合计
|  |  |  | 人工费 | 材料费 | 机械费 | 工料机小计 | 管理费 |  | 利润 | 税金
Y03142 | 建筑物土料回填 夯填 蛙式打夯机 | 100m3实方 | 3.908 | 822.69 | 76.62 | 709.75 | 1609.06 | 212.77 |  | 127.53 | 175.44 | 2124.80 | 8303.29
子目合价 |  | 8303.29
备注
综合单价分析表
清单编码 | 清单项目 |  | 计量单位 | 清单项目工程量 |  | 综合单价＝ |  |  | 子目合价 |  |  |  |  | (元)
清单项目工程量
500101002043 | 土方开挖 |  | m3 | 236.520 |  | 2.83
定额编号 | 定额子目 | 单位 | 工程量 | 子目综合单价分析(元) | [7 empty] | 子目综合单价 | 合计
|  |  |  | 人工费 | 材料费 | 机械费 | 工料机小计 | 管理费 |  | 利润 | 税金
Y01155 | 挖掘机挖土方 土类级别 Ⅰ～Ⅱ | 100m3 | 2.365 | 34.03 | 9.31 | 177.76 | 221.10 | 22.82 |  | 15.28 | 23.33 | 282.53 | 668.24
子目合价 |  | 668.24
备注
综合单价分析表
清单编码 | 清单项目 |  | 计量单位 | 清单项目工程量 |  | 综合单价＝ |  |  | 子目合价 |  |  |  |  | (元)
清单项目工程量
500103001025 | 土方回填 |  | m3 | 236.520 |  | 9.05
定额编号 | 定额子目 | 单位 | 工程量 | 子目综合单价分析(元) | [7 empty] | 子目综合单价 | 合计
|  |  |  | 人工费 | 材料费 | 机械费 | 工料机小计 | 管理费 |  | 利润 | 税金
Y03134 | 羊脚碾压实 土料 干密度 ＞1.67g/cm3 | 100m3实方 | 2.365 | 238.37 | 58.62 | 396.89 | 693.88 | 85.26 |  | 51.11 | 74.72 | 904.97 | 2140.44
子目合价 |  | 2140.44
备注
综合单价分析表
清单编码 | 清单项目 |  | 计量单位 | 清单项目工程量 |  | 综合单价＝ |  |  | 子目合价 |  |  |  |  | (元)
清单项目工程量
500103013003 | 袋装土方填筑 |  | m3 | 4703.540 |  | 117.95
定额编号 | 定额子目 | 单位 | 工程量 | 子目综合单价分析(元) | [7 empty] | 子目综合单价 | 合计
|  |  |  | 人工费 | 材料费 | 机械费 | 工料机小计 | 管理费 |  | 利润 | 税金
Y10033 | 袋装土石围堰 填筑 编织袋装土 | 100m3堰体方 | 47.035 | 5681.27 | 1769.52 |  | 7450.79 | 1023.74 |  | 593.22 | 816.10 | 9883.85 | 464890.84
Y10036 | 袋装土石围堰 拆除 | 100m3堰体方 | 47.035 | 1440.45 |  |  | 1440.45 | 197.92 |  | 114.69 | 157.78 | 1910.84 | 89877.12
子目合价 |  | 554767.96
备注
综合单价分析表
清单编码 | 清单项目 |  | 计量单位 | 清单项目工程量 |  | 综合单价＝ |  |  | 子目合价 |  |  |  |  | (元)
清单项目工程量
500103001023 | 一般土方填筑 |  | m3 | 11607.500 |  | 7.91
定额编号 | 定额子目 | 单位 | 工程量 | 子目综合单价分析(元) | [7 empty] | 子目综合单价 | 合计
|  |  |  | 人工费 | 材料费 | 机械费 | 工料机小计 | 管理费 |  | 利润 | 税金
Y03122 | 压路机压实 土料 | 100m3实方 | 116.075 | 108.89 | 2.75 | 497.29 | 608.93 | 73.03 |  | 43.77 | 65.32 | 791.05 | 91821.13
子目合价 |  | 91821.13
备注
综合单价分析表
清单编码 | 清单项目 |  | 计量单位 | 清单项目工程量 |  | 综合单价＝ |  |  | 子目合价 |  |  |  |  | (元)
清单项目工程量
500101002040 | 余土外运（外运20km) |  | m3 | 16311.040 |  | 51.71
定额编号 | 定额子目 | 单位 | 工程量 | 子目综合单价分析(元) | [7 empty] | 子目综合单价 | 合计
|  |  |  | 人工费 | 材料费 | 机械费 | 工料机小计 | 管理费 |  | 利润 | 税金
Y01204 | 装载机挖装土自卸汽车运输 1m3装载机 运距20km//改:挖装Ⅰ、Ⅱ类土 改:挖装松土 | 100m3 | 163.110 | 60.35 | 98.00 | 3929.80 | 4088.15 | 392.72 |  | 263.02 | 426.95 | 5170.84 | 843417.78
子目合价 |  | 843417.78
备注
综合单价分析表
清单编码 | 清单项目 |  | 计量单位 | 清单项目工程量 |  | 综合单价＝ |  |  | 子目合价 |  |  |  |  | (元)
清单项目工程量
500103014011 | 彩布条 |  | ㎡ | 9409.170 |  | 5.07
定额编号 | 定额子目 | 单位 | 工程量 | 子目综合单价分析(元) | [7 empty] | 子目综合单价 | 合计
|  |  |  | 人工费 | 材料费 | 机械费 | 工料机小计 | 管理费 |  | 利润 | 税金
Y10010 | 土工布铺设 平铺//换:彩布条 | 100㎡ | 94.092 | 183.95 | 198.29 |  | 382.24 | 52.52 |  | 30.43 | 41.87 | 507.06 | 47710.14
子目合价 |  | 47710.14
备注
综合单价分析表
清单编码 | 清单项目 |  | 计量单位 | 清单项目工程量 |  | 综合单价＝ |  |  | 子目合价 |  |  |  |  | (元)
清单项目工程量
500109001147 | 200厚泥结石路面 |  | m2 | 4707.500 |  | 69.29
定额编号 | 定额子目 | 单位 | 工程量 | 子目综合单价分析(元) | [7 empty] | 子目综合单价 | 合计
|  |  |  | 人工费 | 材料费 | 机械费 | 工料机小计 | 管理费 |  | 利润 | 税金
Y10051 | 公路路面 泥结碎石 压实厚度20cm | 100㎡ | 47.075 | 699.15 | 4890.79 | 108.88 | 5698.82 | 416.74 |  | 241.49 | 572.13 | 6929.18 | 326191.15
子目合价 |  | 326191.15
备注 | 路面修复
综合单价分析表
清单编码 | 清单项目 |  | 计量单位 | 清单项目工程量 |  | 综合单价＝ |  |  | 子目合价 |  |  |  |  | (元)
清单项目工程量
500103001027 | 土路肩 |  | m3 | 239.410 |  | 21.25
定额编号 | 定额子目 | 单位 | 工程量 | 子目综合单价分析(元) | [7 empty] | 子目综合单价 | 合计
|  |  |  | 人工费 | 材料费 | 机械费 | 工料机小计 | 管理费 |  | 利润 | 税金
Y03142 | 建筑物土料回填 夯填 蛙式打夯机 | 100m3实方 | 2.394 | 822.69 | 76.62 | 709.75 | 1609.06 | 212.77 |  | 127.53 | 175.44 | 2124.80 | 5086.98
子目合价 |  | 5086.98
备注
综合单价分析表
清单编码 | 清单项目 |  | 计量单位 | 清单项目工程量 |  | 综合单价＝ |  |  | 子目合价 |  |  |  |  | (元)
清单项目工程量
500107013010 | 混凝土管DN1000 |  | m | 172.970 |  | 655.66
定额编号 | 定额子目 | 单位 | 工程量 | 子目综合单价分析(元) | [7 empty] | 子目综合单价 | 合计
|  |  |  | 人工费 | 材料费 | 机械费 | 工料机小计 | 管理费 |  | 利润 | 税金
Y08037 | 钢筋混凝土管管道铺设 公称内径 1000mm//换:混凝土管DN1000 | 100m | 1.730 | 7463.35 | 47878.28 | 2329.16 | 57670.79 | 1509.02 |  | 972.24 | 5413.68 | 65565.73 | 113409.04
子目合价 |  | 113409.04
备注
综合单价分析表
清单编码 | 清单项目 |  | 计量单位 | 清单项目工程量 |  | 综合单价＝ |  |  | 子目合价 |  |  |  |  | (元)
清单项目工程量
500114002027 | 抽水导流 |  | 台班 | 180.000 |  | 113.22
定额编号 | 定额子目 | 单位 | 工程量 | 子目综合单价分析(元) | [7 empty] | 子目综合单价 | 合计
|  |  |  | 人工费 | 材料费 | 机械费 | 工料机小计 | 管理费 |  | 利润 | 税金
51330030 | 潜水泵 | 台 | 180.000 |  | 103.87 |  | 103.87 |  |  |  | 9.35 | 113.22 | 20379.60
子目合价 |  | 20379.60
备注
综合单价分析表
清单编码 | 清单项目 |  | 计量单位 | 清单项目工程量 |  | 综合单价＝ |  |  | 子目合价 |  |  |  |  | (元)
清单项目工程量
500103013004 | 袋装土方填筑 |  | m3 | 30.600 |  | 117.95
定额编号 | 定额子目 | 单位 | 工程量 | 子目综合单价分析(元) | [7 empty] | 子目综合单价 | 合计
|  |  |  | 人工费 | 材料费 | 机械费 | 工料机小计 | 管理费 |  | 利润 | 税金
Y10033 | 袋装土石围堰 填筑 编织袋装土 | 100m3堰体方 | 0.306 | 5681.27 | 1769.52 |  | 7450.79 | 1023.74 |  | 593.22 | 816.10 | 9883.85 | 3024.46
Y10036 | 袋装土石围堰 拆除 | 100m3堰体方 | 0.306 | 1440.45 |  |  | 1440.45 | 197.92 |  | 114.69 | 157.78 | 1910.84 | 584.72
子目合价 |  | 3609.18
备注
综合单价分析表
清单编码 | 清单项目 |  | 计量单位 | 清单项目工程量 |  | 综合单价＝ |  |  | 子目合价 |  |  |  |  | (元)
清单项目工程量
500103001024 | 一般土方填筑 |  | m3 | 139.400 |  | 7.91
定额编号 | 定额子目 | 单位 | 工程量 | 子目综合单价分析(元) | [7 empty] | 子目综合单价 | 合计
|  |  |  | 人工费 | 材料费 | 机械费 | 工料机小计 | 管理费 |  | 利润 | 税金
Y03122 | 压路机压实 土料 | 100m3实方 | 1.394 | 108.89 | 2.75 | 497.29 | 608.93 | 73.03 |  | 43.77 | 65.32 | 791.05 | 1102.72
子目合价 |  | 1102.72
备注
综合单价分析表
清单编码 | 清单项目 |  | 计量单位 | 清单项目工程量 |  | 综合单价＝ |  |  | 子目合价 |  |  |  |  | (元)
清单项目工程量
500101002041 | 余土外运（外运20km) |  | m3 | 170.000 |  | 51.71
定额编号 | 定额子目 | 单位 | 工程量 | 子目综合单价分析(元) | [7 empty] | 子目综合单价 | 合计
|  |  |  | 人工费 | 材料费 | 机械费 | 工料机小计 | 管理费 |  | 利润 | 税金
Y01204 | 装载机挖装土自卸汽车运输 1m3装载机 运距20km//改:挖装Ⅰ、Ⅱ类土 改:挖装松土 | 100m3 | 1.700 | 60.35 | 98.00 | 3929.80 | 4088.15 | 392.72 |  | 263.02 | 426.95 | 5170.84 | 8790.43
子目合价 |  | 8790.43
备注
综合单价分析表
清单编码 | 清单项目 |  | 计量单位 | 清单项目工程量 |  | 综合单价＝ |  |  | 子目合价 |  |  |  |  | (元)
清单项目工程量
500103014012 | 彩布条 |  | ㎡ | 69.700 |  | 5.07
定额编号 | 定额子目 | 单位 | 工程量 | 子目综合单价分析(元) | [7 empty] | 子目综合单价 | 合计
|  |  |  | 人工费 | 材料费 | 机械费 | 工料机小计 | 管理费 |  | 利润 | 税金
Y10010 | 土工布铺设 平铺//换:彩布条 | 100㎡ | 0.697 | 183.95 | 198.29 |  | 382.24 | 52.52 |  | 30.43 | 41.87 | 507.06 | 353.42
子目合价 |  | 353.42
备注
综合单价分析表
清单编码 | 清单项目 |  | 计量单位 | 清单项目工程量 |  | 综合单价＝ |  |  | 子目合价 |  |  |  |  | (元)
清单项目工程量
500114002012 | 拉森Ⅳ钢板桩，长6m（3个月） |  | t | 18.260 |  | 1371.95
定额编号 | 定额子目 | 单位 | 工程量 | 子目综合单价分析(元) | [7 empty] | 子目综合单价 | 合计
|  |  |  | 人工费 | 材料费 | 机械费 | 工料机小计 | 管理费 |  | 利润 | 税金
Y10077 | 陆上打、拔钢拔桩 振动打桩机打、拔拉森钢拔桩 打桩 | t | 18.260 | 242.39 | 384.31 | 146.78 | 773.48 | 103.58 |  | 60.02 | 84.34 | 1021.42 | 18651.13
Y10078 | 陆上打、拔钢拔桩 振动打桩机打、拔拉森钢拔桩 拔桩 | t | 18.260 | 110.58 | 4.35 | 153.61 | 268.54 | 33.59 |  | 19.46 | 28.94 | 350.53 | 6400.68
子目合价 |  | 25051.81
备注
综合单价分析表
清单编码 | 清单项目 |  | 计量单位 | 清单项目工程量 |  | 综合单价＝ |  |  | 子目合价 |  |  |  |  | (元)
清单项目工程量
500114001009 | DN100钢管 |  | m | 75.000 |  | 63.75
定额编号 | 定额子目 | 单位 | 工程量 | 子目综合单价分析(元) | [7 empty] | 子目综合单价 | 合计
|  |  |  | 人工费 | 材料费 | 机械费 | 工料机小计 | 管理费 |  | 利润 | 税金
Y08011 | 钢管管道铺设 焊接连接 公称直径 100mm | 100m | 0.750 | 1044.66 | 4248.39 | 83.92 | 5376.97 | 148.02 |  | 95.37 | 505.83 | 6126.19 | 4594.64
Y08235 | 管道试压 公称直径 100mm | 100m | 0.750 | 131.59 | 36.96 | 21.60 | 190.15 | 23.18 |  | 14.93 | 20.54 | 248.80 | 186.60
子目合价 |  | 4781.24
备注
综合单价分析表
清单编码 | 清单项目 |  | 计量单位 | 清单项目工程量 |  | 综合单价＝ |  |  | 子目合价 |  |  |  |  | (元)
清单项目工程量
500114002021 | 抽水导流 |  | 台班 | 180.000 |  | 113.22
定额编号 | 定额子目 | 单位 | 工程量 | 子目综合单价分析(元) | [7 empty] | 子目综合单价 | 合计
|  |  |  | 人工费 | 材料费 | 机械费 | 工料机小计 | 管理费 |  | 利润 | 税金
51330030 | 潜水泵 | 台 | 180.000 |  | 103.87 |  | 103.87 |  |  |  | 9.35 | 113.22 | 20379.60
总计 | [12 empty] | 78553955.52
子目合价 |  | 20379.60
备注