## 工程项目总价表
工程项目总价表
工程名称： | 西群河综合整治工程-设备安装工程 |  |  | 第1页, 共1页
序 号 |  | 工程项目名称 | 金 额 (元)
1 |  | 分部分项工程量清单计价合计 | 2235509.43
2 |  | 措施项目清单计价合计 | 96998.75
3 |  | 其他项目合计 | 407695.52
4 |  | 设备费 | 1744446.98
5 |  | 独立费
6 |  | 总投资 | 4484650.68
总投资:肆佰肆拾捌万肆仟陆佰伍拾元陆角捌分

## 分类分项工程量清单计价表
分类分项工程量清单计价表
工程名称： |  | 西群河综合整治工程-设备安装工程 | [5 empty] | 第1页, 共44页
序号 | 项目编码 |  | 项目名称 | 计量单位 | 工程数量 | 单价(元) | 合计(元)
|  |  | 第二部分 机电设备及安装工程 |  |  |  | 1719933.68
|  |  | 电气安装工程 |  |  |  | 184148.4
|  |  | 大窝山塘管理用房 |  |  |  | 134550.56
1 | 500201005002 |  | 柴油发电机组 1.名称：柴油发电机组，常载50kW 备载55kW 2.含配套基础、油管、油箱、烟管等其他配套产品 3.其他详见招标图纸、招标文件、国家相关规范 4.完成本项目清单所需的一切相关工作 | 台 | 1 | 1995.66 | 1995.66
2 | 500201005003 |  | 50KW柴油发电机组环保工程 1.名称：柴油发电机组环保工程 2.含第三方检测费用 3.其他详见招标图纸、招标文件、国家相关规范 4.完成本项目清单所需的一切相关工作 | 项 | 1 | 40000.82 | 40000.82
3 | 500201021002 |  | AL1照明配电箱 1.名称：AL1照明配电箱，600X800X250mm(WXHXD) 2.含配套柜内元器件等其他配套产品 3.距地1.2m明装 4.其他详见招标图纸、招标文件、国家相关规范 5.完成本项目清单所需的一切相关工作 | 台 | 1 | 378.55 | 378.55
分类分项工程量清单计价表
工程名称： |  | 西群河综合整治工程-设备安装工程 | [5 empty] | 第2页, 共44页
序号 | 项目编码 |  | 项目名称 | 计量单位 | 工程数量 | 单价(元) | 合计(元)
4 | 500201021004 |  | AP1动力配电箱 1.名称：AP1动力配电箱，600X800X250mm(WXHXD) 2.含配套柜内元器件等其他配套产品 3.距地1.2m明装 4.其他详见招标图纸、招标文件、国家相关规范 5.完成本项目清单所需的一切相关工作 | 台 | 1 | 546.95 | 546.95
5 | 500201021005 |  | APE应急照明配电箱 1.名称：APE应急照明配电箱，400×600×200mm(WXHXD) 2.含配套柜内元器件等其他配套产品 3.距地1.5m明装 4.其他详见招标图纸、招标文件、国家相关规范 5.完成本项目清单所需的一切相关工作 | 台 | 1 | 378.55 | 378.55
6 | 500201021006 |  | 放空管闸门控制箱 2.2kW 1.名称：放空管闸门控制箱， 2.2kW 2.含配套柜内元器件等其他配套产品 3.其他详见招标图纸、招标文件、国家相关规范 4.完成本项目清单所需的一切相关工作 | 台 | 1 | 449.89 | 449.89
7 | 500201017002 |  | LED双管灯 1.名称：LED双管灯 2.规格：2x(20W 2000lm) 220V 3.吸顶安装 4.其他详见招标图纸、招标文件、国家相关规范 5.完成本项目清单所需的一切相关工作 | 套 | 6 | 146.11 | 876.66
分类分项工程量清单计价表
工程名称： |  | 西群河综合整治工程-设备安装工程 | [5 empty] | 第3页, 共44页
序号 | 项目编码 |  | 项目名称 | 计量单位 | 工程数量 | 单价(元) | 合计(元)
8 | 500201017001 |  | 投光灯（户外防雨型,IP65） 1.名称：投光灯（户外防雨型,IP65） 2.规格：LED 2X(20W 1800lm) 3.含基础、圆形镀锌钢3米高灯杆（不含杆内电线）、灯具等其他配套产品或相关工作内容 4.其他详见招标图纸、招标文件、国家相关规范 5.完成本项目清单所需的一切相关工作 | 套 | 2 | 2030.84 | 4061.68
9 | 500201017003 |  | 自带蓄电池LED单管灯 1.名称：自带蓄电池LED单管灯 2.规格：20W 2000lm 220V 3.吸顶安装,应急时间>30min 4.其他详见招标图纸、招标文件、国家相关规范 5.完成本项目清单所需的一切相关工作 | 套 | 5 | 146.96 | 734.8
10 | 500201017008 |  | 吸顶灯(防爆型) 1.名称：吸顶灯(防爆型) 2.规格：18W 1800lm 220V 3.吸顶安装 4.其他详见招标图纸、招标文件、国家相关规范 5.完成本项目清单所需的一切相关工作 | 套 | 1 | 316.9 | 316.9
11 | 500201017009 |  | 吸顶灯 1.名称：吸顶灯 2.规格：18W 1800lm 220V 3.吸顶安装 4.其他详见招标图纸、招标文件、国家相关规范 5.完成本项目清单所需的一切相关工作 | 套 | 5 | 92.28 | 461.4
分类分项工程量清单计价表
工程名称： |  | 西群河综合整治工程-设备安装工程 | [5 empty] | 第4页, 共44页
序号 | 项目编码 |  | 项目名称 | 计量单位 | 工程数量 | 单价(元) | 合计(元)
12 | 500201017004 |  | 应急照明疏散照明灯 1.名称：应急照明疏散照明灯 2.规格：LED,DC36V,3W,小型灯具自带蓄电池 3.H=2.6m 壁装 4.其他详见招标图纸、招标文件、国家相关规范 5.完成本项目清单所需的一切相关工作 | 套 | 2 | 129.03 | 258.06
13 | 500201017010 |  | 疏散标志灯 1.名称：疏散标志灯 2.规格：LED,DC36V,1W,小型灯具自带蓄电池 3.H=0.5m 壁装 4.其他详见招标图纸、招标文件、国家相关规范 5.完成本项目清单所需的一切相关工作 | 套 | 2 | 129.03 | 258.06
14 | 500201017011 |  | 消防应急标志灯具-安全出口 1.名称：消防应急标志灯具-安全出口 2.规格：LED,DC36V,1W,小型灯具自带蓄电池 3.门框上100mm安装 4.其他详见招标图纸、招标文件、国家相关规范 5.完成本项目清单所需的一切相关工作 | 套 | 1 | 129.03 | 129.03
15 | 500201017012 |  | 单相二、三孔组合插座(安全型) 1.名称：单相二、三孔组合插座(安全型) 2.规格：250V,16A 3.H=0.3m,带防溅罩 4.其他详见招标图纸、招标文件、国家相关规范 5.完成本项目清单所需的一切相关工作 | 个 | 4 | 46.74 | 186.96
分类分项工程量清单计价表
工程名称： |  | 西群河综合整治工程-设备安装工程 | [5 empty] | 第5页, 共44页
序号 | 项目编码 |  | 项目名称 | 计量单位 | 工程数量 | 单价(元) | 合计(元)
16 | 500201017016 |  | 单相二、三孔组合插座(安全型) 1.名称：单相二、三孔组合插座(安全型) 2.规格：250V,16A 3.柜式空调插座,H=1.8m 4.其他详见招标图纸、招标文件、国家相关规范 5.完成本项目清单所需的一切相关工作 | 个 | 1 | 33.04 | 33.04
17 | 500201031002 |  | 方形壁式轴流风机 1.名称：方形壁式轴流风机 2.规格：L=1650m/h P=58PaP-0.06kW(380V) 3.其他详见招标图纸、招标文件、国家相关规范 4.完成本项目清单所需的一切相关工作 | 台 | 1 | 387.44 | 387.44
18 | 500201017014 |  | 单联单控开关 1.名称：单联单控开关 2.规格：250V,10A 3.H=1.3m 4.其他详见招标图纸、招标文件、国家相关规范 5.完成本项目清单所需的一切相关工作 | 个 | 1 | 25.85 | 25.85
19 | 500201017017 |  | 双联单控开关 1.名称：双联单控开关 2.规格：250V,10A 3.H=1.3m 4.其他详见招标图纸、招标文件、国家相关规范 5.完成本项目清单所需的一切相关工作 | 个 | 1 | 28.25 | 28.25
分类分项工程量清单计价表
工程名称： |  | 西群河综合整治工程-设备安装工程 | [5 empty] | 第6页, 共44页
序号 | 项目编码 |  | 项目名称 | 计量单位 | 工程数量 | 单价(元) | 合计(元)
20 | 500201017018 |  | 三联单控开关 1.名称：三联单控开关 2.规格：250V,10A 3.H=1.3m 4.其他详见招标图纸、招标文件、国家相关规范 5.完成本项目清单所需的一切相关工作 | 个 | 1 | 31.78 | 31.78
21 | 500201017019 |  | 声控开关 1.名称：声控开关 2.规格：250V,10A 3.H=1.3m 4.其他详见招标图纸、招标文件、国家相关规范 5.完成本项目清单所需的一切相关工作 | 个 | 5 | 53.96 | 269.8
22 | 500201017045 |  | 接线盒 1.名称：接线盒 2.规格：86型 3.其他详见招标图纸、招标文件、国家相关规范 4.完成本项目清单所需的一切相关工作 | 个 | 43 | 12.98 | 558.14
23 | 500201024007 |  | UPS柜体（含电池） 1.名称:UPS柜体（含电池） 2.规格：5kVA 60min 3.含调试 4.其他详见招标图纸、招标文件、国家相关规范 5.完成本项目清单所需的一切相关工作 | 套 | 1 | 11232.01 | 11232.01
24 | 500201024006 |  | 网络柜 1.名称:网络柜 2.规格：19U机柜 3.其他详见招标图纸、招标文件、国家相关规范 4.完成本项目清单所需的一切相关工作 | 套 | 1 | 1840.79 | 1840.79
分类分项工程量清单计价表
工程名称： |  | 西群河综合整治工程-设备安装工程 | [5 empty] | 第7页, 共44页
序号 | 项目编码 |  | 项目名称 | 计量单位 | 工程数量 | 单价(元) | 合计(元)
25 | 500201024003 |  | 交换机 1.名称:交换机 2.规格：4口SFP 3.其他详见招标图纸、招标文件、国家相关规范 4.完成本项目清单所需的一切相关工作 | 个 | 2 | 3405.6 | 6811.2
26 | 500201024005 |  | 24口六类非屏蔽角形配线架（含模块） 1.名称:24口六类非屏蔽角形配线架（含模块） 2.规格：24口 3.其他详见招标图纸、招标文件、国家相关规范 4.完成本项目清单所需的一切相关工作 | 个 | 3 | 2364.36 | 7093.08
27 | 500201024008 |  | 跳线 1.名称:跳线 2.规格:数据跳线 3.其他详见招标图纸、招标文件、国家相关规范 4.完成本项目清单所需的一切相关工作 | 条 | 4 | 55.06 | 220.24
28 | 500201024009 |  | 信息插座连接器 1.名称:信息插座连接器 2.其他详见招标图纸、招标文件、国家相关规范 3.完成本项目清单所需的一切相关工作 | 个 | 4 | 26.02 | 104.08
29 | 500201024001 |  | 网络插座 1.名称:网络插座 2.规格：单口 3.其他详见招标图纸、招标文件、国家相关规范 4.完成本项目清单所需的一切相关工作 | 个 | 3 | 42.02 | 126.06
分类分项工程量清单计价表
工程名称： |  | 西群河综合整治工程-设备安装工程 | [5 empty] | 第8页, 共44页
序号 | 项目编码 |  | 项目名称 | 计量单位 | 工程数量 | 单价(元) | 合计(元)
30 | 500201024002 |  | 电话插座 1.名称:电话插座 2.规格：单口 3.其他详见招标图纸、招标文件、国家相关规范 4.完成本项目清单所需的一切相关工作 | 个 | 1 | 27.65 | 27.65
31 | 500201023001 |  | 强电金属桥架200x100mm 1.材质:金属桥架 2.规格:200x100mm 3.含支（吊）架制作安装、除锈、刷油、接地、刷漆等相关费用 4.其他详见招标图纸、招标文件、国家相关规范 5.完成本项目清单所需的一切相关工作 | m | 20.1 | 330.39 | 6640.84
32 | 500201023003 |  | 镀锌钢管 SC25 1.材质:镀锌钢管 2.规格: SC25 3.敷设方式：暗配 4.其他详见招标图纸、招标文件、国家相关规范 5.完成本项目清单所需的一切相关工作 | m | 40 | 33.99 | 1359.6
33 | 500201023043 |  | 热镀锌钢管 SC15 1.材质:镀锌钢管 2.规格: SC15 3.敷设方式：暗配 4.其他详见招标图纸、招标文件、国家相关规范 5.完成本项目清单所需的一切相关工作 | m | 24.09 | 23.51 | 566.36
34 | 500201023004 |  | 塑料管 PC20 1.材质:塑料管 2.规格: PC20 3.其他详见招标图纸、招标文件、国家相关规范 4.完成本项目清单所需的一切相关工作 | m | 82.5 | 15.69 | 1294.43
分类分项工程量清单计价表
工程名称： |  | 西群河综合整治工程-设备安装工程 | [5 empty] | 第9页, 共44页
序号 | 项目编码 |  | 项目名称 | 计量单位 | 工程数量 | 单价(元) | 合计(元)
35 | 500201023005 |  | 塑料管 PC16 1.材质:塑料管 2.规格: PC16 3.其他详见招标图纸、招标文件、国家相关规范 4.完成本项目清单所需的一切相关工作 | m | 80 | 14.65 | 1172
36 | 500201018008 |  | 铜芯电缆 ZRC-YJV-5x4 1.名称：铜芯电缆 2.规格：ZRC-YJV-5x4 3.其他详见招标图纸、招标文件、国家相关规范 4.完成本项目清单所需的一切相关工作 | km | 0.071 | 64782.2 | 4599.54
37 | 500201023006 |  | 导线 ZRC-BV-2.5 1.名称：铜芯导线 2.规格：ZRC-BV-2.5 3.其他详见招标图纸、招标文件、国家相关规范 4.完成本项目清单所需的一切相关工作 | m | 462 | 4.22 | 1949.64
38 | 500201023007 |  | 导线 ZRC-BV-4 1.名称：铜芯导线 2.规格：ZRC-BV-4 3.其他详见招标图纸、招标文件、国家相关规范 4.完成本项目清单所需的一切相关工作 | m | 203.71 | 5.34 | 1087.81
39 | 500201023008 |  | 导线 RVS-2×0.5 1.名称：多芯软导线 2.规格：RVS-2×0.5 3.其他详见招标图纸、招标文件、国家相关规范 4.完成本项目清单所需的一切相关工作 | m | 4.76 | 3.16 | 15.04
分类分项工程量清单计价表
工程名称： |  | 西群河综合整治工程-设备安装工程 | [5 empty] | 第10页, 共44页
序号 | 项目编码 |  | 项目名称 | 计量单位 | 工程数量 | 单价(元) | 合计(元)
40 | 500201023044 |  | 导线 NH-RVS-450/750V 2X2.5 1.名称：多芯软导线 2.规格：NH-RVS-450/750V 2X2.5 3.其他详见招标图纸、招标文件、国家相关规范 4.完成本项目清单所需的一切相关工作 | m | 25.19 | 10.94 | 275.58
41 | 500201023009 |  | 导线 UTP6 1.名称：双绞线缆 2.规格：UTP6 3.其他详见招标图纸、招标文件、国家相关规范 4.完成本项目清单所需的一切相关工作 | m | 14.25 | 8.16 | 116.28
42 | 500201017020 |  | 总等电位 1.名称:MEB总等电位箱 2.其他详见招标图纸、招标文件、国家相关规范 3.完成本项目清单所需的一切相关工作 | 个 | 2 | 282.06 | 564.12
43 | 500201020004 |  | 接闪带(热镀锌) 1.名称:接闪带 2.材质:热镀锌圆钢 3.规格:φ10 4.其他详见招标图纸、招标文件、国家相关规范 5.完成本项目清单所需的一切相关工作 | m | 55 | 45.87 | 2522.85
44 | 500201020003 |  | 接地线(热镀锌) 1.名称:接地线 2.材质:热镀锌扁钢 3.规格:-40×4 4.其他详见招标图纸、招标文件、国家相关规范 5.完成本项目清单所需的一切相关工作 | m | 132.86 | 47.96 | 6371.97
分类分项工程量清单计价表
工程名称： |  | 西群河综合整治工程-设备安装工程 | [5 empty] | 第11页, 共44页
序号 | 项目编码 |  | 项目名称 | 计量单位 | 工程数量 | 单价(元) | 合计(元)
45 | 500201020005 |  | 接地线(不锈钢) 1.名称:接地线 2.材质:不锈钢 3.规格:φ10 4.其他详见招标图纸、招标文件、国家相关规范 5.完成本项目清单所需的一切相关工作 | m | 63 | 49.65 | 3127.95
46 | 500101004002 |  | 沟、槽土方开挖 1.沟槽土方开挖 2.挖土类别：一、二类土 3.其他详见招标图纸、招标文件、国家相关规范 4.完成本项目清单所需的一切相关工作 | m3 | 3.25 | 7.76 | 25.22
47 | 500103001025 |  | 土方回填 1.土方回填压实度96%以上 2.土方来源：利用开挖土 3.其他详见招标图纸、招标文件、国家相关规范 4.完成本项目清单所需的一切相关工作 | m3 | 2.5 | 7.91 | 19.78
48 | 500201016001 |  | 电气系统调试 1.电气系统调试 2.其他详见招标图纸、招标文件、国家相关规范 3.完成本项目清单所需的一切相关工作 | 系统 | 3 | 2858.49 | 8575.47
49 | 500201016007 |  | 防雷接地调试 1.防雷接地调试 2.其他详见招标图纸、招标文件、国家相关规范 3.完成本项目清单所需的一切相关工作 | 系统 | 5 | 2888.54 | 14442.7
|  |  | 西河干流上游堰闸 |  |  |  | 13456.16
分类分项工程量清单计价表
工程名称： |  | 西群河综合整治工程-设备安装工程 | [5 empty] | 第12页, 共44页
序号 | 项目编码 |  | 项目名称 | 计量单位 | 工程数量 | 单价(元) | 合计(元)
1 | 500201021007 |  | AP2配电箱(含立杆) 1.名称：AP2配电箱(含立杆)，600X800X250mm(WXHXD) 2.含配套柜内元器件等其他配套产品 3.距地1.2m明装 4.其他详见招标图纸、招标文件、国家相关规范 5.完成本项目清单所需的一切相关工作 | 台 | 1 | 666.43 | 666.43
2 | 500201017042 |  | 投光灯（户外防雨型,IP65） 1.名称：投光灯（户外防雨型,IP65） 2.规格：LED 2X(20W 1800lm) 3.含基础、圆形镀锌钢3米高灯杆（不含杆内电线）、灯具等其他配套产品或相关工作内容 4.其他详见招标图纸、招标文件、国家相关规范 5.完成本项目清单所需的一切相关工作 | 套 | 2 | 1888.14 | 3776.28
3 | 500201017046 |  | 接线盒 1.名称：接线盒 2.规格：86型 3.其他详见招标图纸、招标文件、国家相关规范 4.完成本项目清单所需的一切相关工作 | 个 | 2 | 12.98 | 25.96
4 | 500201023053 |  | 镀锌钢管 SC25 1.材质:镀锌钢管 2.规格: SC25 3.敷设方式：暗配 4.其他详见招标图纸、招标文件、国家相关规范 5.完成本项目清单所需的一切相关工作 | m | 17.7 | 33.99 | 601.62
分类分项工程量清单计价表
工程名称： |  | 西群河综合整治工程-设备安装工程 | [5 empty] | 第13页, 共44页
序号 | 项目编码 |  | 项目名称 | 计量单位 | 工程数量 | 单价(元) | 合计(元)
5 | 500201023014 |  | 塑料管 PC16 1.材质:塑料管 2.规格: PC16 3.其他详见招标图纸、招标文件、国家相关规范 4.完成本项目清单所需的一切相关工作 | m | 13.2 | 14.65 | 193.38
6 | 500201018016 |  | 铜芯电缆 ZRC-YJV-5x4 1.名称：铜芯电缆 2.规格：ZRC-YJV-5x4 3.其他详见招标图纸、招标文件、国家相关规范 4.完成本项目清单所需的一切相关工作 | km | 0.022 | 64782.2 | 1425.21
7 | 500201023015 |  | 导线 ZRC-BV-2.5 1.名称：铜芯导线 2.规格：ZRC-BV-2.5 3.其他详见招标图纸、招标文件、国家相关规范 4.完成本项目清单所需的一切相关工作 | m | 44.89 | 4.22 | 189.44
8 | 500201017035 |  | 总等电位 1.名称:MEB总等电位箱 2.其他详见招标图纸、招标文件、国家相关规范 3.完成本项目清单所需的一切相关工作 | 个 | 1 | 282.06 | 282.06
9 | 500201020024 |  | 接地线(热镀锌) 1.名称:接地线 2.材质:热镀锌扁钢 3.规格:-40×4 4.其他详见招标图纸、招标文件、国家相关规范 5.完成本项目清单所需的一切相关工作 | m | 71.67 | 47.96 | 3437.29
10 | 500201016002 |  | 电气系统调试 1.电气系统调试 2.其他详见招标图纸、招标文件、国家相关规范 3.完成本项目清单所需的一切相关工作 | 系统 | 1 | 2858.49 | 2858.49
分类分项工程量清单计价表
工程名称： |  | 西群河综合整治工程-设备安装工程 | [5 empty] | 第14页, 共44页
序号 | 项目编码 |  | 项目名称 | 计量单位 | 工程数量 | 单价(元) | 合计(元)
|  |  | 西群河节制闸 |  |  |  | 6834.1
1 | 500201021008 |  | AP3配电箱(含立杆) 1.AP3配电箱(含立杆)，600X800X250mm(WXHXD) 2.含配套柜内元器件等其他配套产品 3.距地1.2m明装 4.其他详见招标图纸、招标文件、国家相关规范 5.完成本项目清单所需的一切相关工作 | 台 | 1 | 666.43 | 666.43
2 | 500201017043 |  | 投光灯（户外防雨型,IP55） 1.名称：投光灯（户外防雨型,IP65） 2.规格：LED 2X(20W 1800lm) 3.含基础、圆形镀锌钢3米高灯杆（不含杆内电线）、灯具等其他配套产品或相关工作内容 4.其他详见招标图纸、招标文件、国家相关规范 5.完成本项目清单所需的一切相关工作 | 套 | 1 | 1888.14 | 1888.14
3 | 500201017047 |  | 接线盒 1.名称：接线盒 2.规格：86型 3.其他详见招标图纸、招标文件、国家相关规范 4.完成本项目清单所需的一切相关工作 | 个 | 1 | 12.98 | 12.98
4 | 500201023054 |  | 镀锌钢管 SC25 1.材质:镀锌钢管 2.规格: SC25 3.敷设方式：暗配 4.其他详见招标图纸、招标文件、国家相关规范 5.完成本项目清单所需的一切相关工作 | m | 2 | 33.99 | 67.98
分类分项工程量清单计价表
工程名称： |  | 西群河综合整治工程-设备安装工程 | [5 empty] | 第15页, 共44页
序号 | 项目编码 |  | 项目名称 | 计量单位 | 工程数量 | 单价(元) | 合计(元)
5 | 500201023018 |  | 塑料管 PC16 1.材质:塑料管 2.规格: PC16 3.其他详见招标图纸、招标文件、国家相关规范 4.完成本项目清单所需的一切相关工作 | m | 3.2 | 14.65 | 46.88
6 | 500201018017 |  | 铜芯电缆 ZRC-YJV-5x4 1.名称：铜芯电缆 2.规格：ZRC-YJV-5x4 3.其他详见招标图纸、招标文件、国家相关规范 4.完成本项目清单所需的一切相关工作 | km | 0.003 | 64782.2 | 194.35
7 | 500201023019 |  | 导线 ZRC-BV-2.5 1.名称：铜芯导线 2.规格：ZRC-BV-2.5 3.其他详见招标图纸、招标文件、国家相关规范 4.完成本项目清单所需的一切相关工作 | m | 13.53 | 4.22 | 57.1
8 | 500201017037 |  | 总等电位 1.名称:MEB总等电位箱 2.其他详见招标图纸、招标文件、国家相关规范 3.完成本项目清单所需的一切相关工作 | 个 | 1 | 282.06 | 282.06
9 | 500201020025 |  | 接地线(热镀锌) 1.名称:接地线 2.材质:热镀锌扁钢 3.规格:-40×4 4.其他详见招标图纸、招标文件、国家相关规范 5.完成本项目清单所需的一切相关工作 | m | 15.84 | 47.96 | 759.69
10 | 500201016003 |  | 电气系统调试 1.电气系统调试 2.其他详见招标图纸、招标文件、国家相关规范 3.完成本项目清单所需的一切相关工作 | 系统 | 1 | 2858.49 | 2858.49
分类分项工程量清单计价表
工程名称： |  | 西群河综合整治工程-设备安装工程 | [5 empty] | 第16页, 共44页
序号 | 项目编码 |  | 项目名称 | 计量单位 | 工程数量 | 单价(元) | 合计(元)
|  |  | 花赤引渠上游分水闸 |  |  |  | 8315.13
1 | 500201021009 |  | AP4配电箱(含立杆) 1.AP4配电箱(含立杆)，600X800X250mm(WXHXD) 2.含配套柜内元器件等其他配套产品 3.距地1.2m明装 4.其他详见招标图纸、招标文件、国家相关规范 5.完成本项目清单所需的一切相关工作 | 台 | 1 | 666.43 | 666.43
2 | 500201017044 |  | 投光灯（户外防雨型,IP65） 1.名称：投光灯（户外防雨型,IP65） 2.规格：LED 2X(20W 1800lm) 3.含基础、圆形镀锌钢3米高灯杆（不含杆内电线）、灯具等其他配套产品或相关工作内容 4.其他详见招标图纸、招标文件、国家相关规范 5.完成本项目清单所需的一切相关工作 | 套 | 1 | 1888.14 | 1888.14
3 | 500201017048 |  | 接线盒 1.名称：接线盒 2.规格：86型 3.其他详见招标图纸、招标文件、国家相关规范 4.完成本项目清单所需的一切相关工作 | 个 | 1 | 12.98 | 12.98
4 | 500201023055 |  | 镀锌钢管 SC25 1.材质:镀锌钢管 2.规格: SC25 3.敷设方式：暗配 4.其他详见招标图纸、招标文件、国家相关规范 5.完成本项目清单所需的一切相关工作 | m | 3.47 | 33.99 | 117.95
分类分项工程量清单计价表
工程名称： |  | 西群河综合整治工程-设备安装工程 | [5 empty] | 第17页, 共44页
序号 | 项目编码 |  | 项目名称 | 计量单位 | 工程数量 | 单价(元) | 合计(元)
5 | 500201023022 |  | 塑料管 PC16 1.材质:塑料管 2.规格: PC16 3.其他详见招标图纸、招标文件、国家相关规范 4.完成本项目清单所需的一切相关工作 | m | 3.7 | 14.65 | 54.21
6 | 500201018011 |  | 铜芯电缆 ZRC-YJV-5x4 1.名称：铜芯电缆 2.规格：ZRC-YJV-5x4 3.其他详见招标图纸、招标文件、国家相关规范 4.完成本项目清单所需的一切相关工作 | km | 0.006 | 64782.2 | 388.69
7 | 500201023023 |  | 导线 ZRC-BV-2.5 1.名称：铜芯导线 2.规格：ZRC-BV-2.5 3.其他详见招标图纸、招标文件、国家相关规范 4.完成本项目清单所需的一切相关工作 | m | 10.05 | 4.22 | 42.41
8 | 500201017039 |  | 总等电位 1.名称:MEB总等电位箱 2.其他详见招标图纸、招标文件、国家相关规范 3.完成本项目清单所需的一切相关工作 | 个 | 1 | 282.06 | 282.06
9 | 500201020026 |  | 接地线(热镀锌) 1.名称:接地线 2.材质:热镀锌扁钢 3.规格:-40×4 4.其他详见招标图纸、招标文件、国家相关规范 5.完成本项目清单所需的一切相关工作 | m | 41.78 | 47.96 | 2003.77
分类分项工程量清单计价表
工程名称： |  | 西群河综合整治工程-设备安装工程 | [5 empty] | 第18页, 共44页
序号 | 项目编码 |  | 项目名称 | 计量单位 | 工程数量 | 单价(元) | 合计(元)
10 | 500201016004 |  | 配电箱系统调试 1.配电箱系统调试 2.其他详见招标图纸、招标文件、国家相关规范 3.完成本项目清单所需的一切相关工作 | 系统 | 1 | 2858.49 | 2858.49
|  |  | 调蓄鱼塘 |  |  |  | 20992.45
1 | 500201021010 |  | AP5配电箱(含立杆) 1.AP5配电箱(含立杆)，600X800X250mm(WXHXD) 2.含配套柜内元器件等其他配套产品 3.距地1.2m明装 4.其他详见招标图纸、招标文件、国家相关规范 5.完成本项目清单所需的一切相关工作 | 台 | 1 | 666.43 | 666.43
2 | 500201034001 |  | 电动球阀控制箱 1.名称：电动球阀控制箱 2.规格：1.5KW 3.其他详见招标图纸、招标文件、国家相关规范 4.完成本项目清单所需的一切相关工作 | 台 | 7 | 378.55 | 2649.85
3 | 500201023056 |  | 镀锌钢管 SC25 1.材质:镀锌钢管 2.规格: SC25 3.敷设方式：暗配 4.其他详见招标图纸、招标文件、国家相关规范 5.完成本项目清单所需的一切相关工作 | m | 67.32 | 33.99 | 2288.21
4 | 500201018012 |  | 铜芯电缆 ZRC-YJV-5x4 1.名称：铜芯电缆 2.规格：ZRC-YJV-5x4 3.其他详见招标图纸、招标文件、国家相关规范 4.完成本项目清单所需的一切相关工作 | km | 0.117 | 64782.2 | 7579.52
分类分项工程量清单计价表
工程名称： |  | 西群河综合整治工程-设备安装工程 | [5 empty] | 第19页, 共44页
序号 | 项目编码 |  | 项目名称 | 计量单位 | 工程数量 | 单价(元) | 合计(元)
5 | 500201020027 |  | 接地线(热镀锌) 1.名称:接地线 2.材质:热镀锌扁钢 3.规格:-40×4 4.其他详见招标图纸、招标文件、国家相关规范 5.完成本项目清单所需的一切相关工作 | m | 103.21 | 47.96 | 4949.95
6 | 500201016005 |  | 电气系统调试 1.电气系统调试 2.其他详见招标图纸、招标文件、国家相关规范 3.完成本项目清单所需的一切相关工作 | 系统 | 1 | 2858.49 | 2858.49
|  |  | 自控安装工程 |  |  |  | 1535785.28
|  |  | 西群西河上游堰闸 |  |  |  | 158308.92
1 | 500203010001 |  | 1#PLC控制系统 1.名称：PLC控制系统 2.规格：柜体尺寸：高800mm*宽600mm*深400mm 3.含PLC控制柜，调试，输入输出模块，通信模块，电源模块等含无线网关，软件 4.其他详见招标图纸、招标文件、国家相关规范 5.完成本项目清单所需的一切相关工作 | 套 | 1 | 21272.78 | 21272.78
2 | 500201031003 |  | 室外球形摄像机 1.名称：室外球形摄像机 2.规格：200万像素 3.含基础、摄像机立杆、防雷等 4.其他详见招标图纸、招标文件、国家相关规范 5.完成本项目清单所需的一切相关工作 | 台 | 1 | 4648.93 | 4648.93
分类分项工程量清单计价表
工程名称： |  | 西群河综合整治工程-设备安装工程 | [5 empty] | 第20页, 共44页
序号 | 项目编码 |  | 项目名称 | 计量单位 | 工程数量 | 单价(元) | 合计(元)
3 | 500201031004 |  | 室外枪形摄像机 1.名称：室外枪形摄像机 2.规格：200万像素 3.含基础、摄像机立杆、防雷等 4.其他详见招标图纸、招标文件、国家相关规范 5.完成本项目清单所需的一切相关工作 | 台 | 2 | 2578.9 | 5157.8
4 | 500201034002 |  | 4G/5G无线通信模块（3年运营期） 1.名称：4G/5G无线通信模块 2.3年运营期（含流量卡） 3.其他详见招标图纸、招标文件、国家相关规范 4.完成本项目清单所需的一切相关工作 | 台 | 3 | 22421.22 | 67263.66
5 | 500201034003 |  | 自记水位计（压力式） 1.名称：自记水位计（压力式） 2.参数：量程:10m、20m、40m、80m;华精度:0.05%FS(0℃C~50℃℃); 分辨率:1mm;华 供电:DC5V~DC24V; 静态功耗:54A~10uA; 接口:RS485 接口标准Modbus-RTU协议(可选4mA~20mA)或其他;温补范围:0°C~50℃℃; 工作温度:-10°C~70℃℃; 温度测量精度:±0.5°℃;华 温度测量分辨率:0.1°℃; 防护等级:IP68。 3.其他详见招标图纸、招标文件、国家相关规范 4.完成本项目清单所需的一切相关工作 | 台 | 2 | 10376.4 | 20752.8
分类分项工程量清单计价表
工程名称： |  | 西群河综合整治工程-设备安装工程 | [5 empty] | 第21页, 共44页
序号 | 项目编码 |  | 项目名称 | 计量单位 | 工程数量 | 单价(元) | 合计(元)
6 | 500201034004 |  | 流量计 1.名称：流量计 2.参数：测量声道:1~4声道(特殊要求可订制);适应能力:含气泡、杂质、颗粒较少的流体;测量分辨力:0.01m/s; 测量精度:1.0%(现场标定后); 流速范围:0.01m/s~2.5m/s; 水深范围:0.5m~5m;华 工作温度:1°C~50℃℃;华 防护等级:IP68。 4.其他详见招标图纸、招标文件、国家相关规范 5.完成本项目清单所需的一切相关工作 | 台 | 1 | 26676.45 | 26676.45
7 | 500201024010 |  | 视频终端箱 1.名称:视频终端箱 2.含电源开关、电源浪涌模块、接入交换机箱 3.其他详见招标图纸、招标文件、国家相关规范 4.完成本项目清单所需的一切相关工作 | 套 | 3 | 3231.63 | 9694.89
8 | 500201023057 |  | 镀锌钢管 SC25 1.材质:镀锌钢管 2.规格: SC25 3.敷设方式：暗配 4.其他详见招标图纸、招标文件、国家相关规范 5.完成本项目清单所需的一切相关工作 | m | 55 | 33.99 | 1869.45
9 | 500201023029 |  | 导线 RVV3×1.5 1.名称：多芯软导线 2.规格：RVV3×1.5 3.其他详见招标图纸、招标文件、国家相关规范 4.完成本项目清单所需的一切相关工作 | m | 62 | 7.52 | 466.24
分类分项工程量清单计价表
工程名称： |  | 西群河综合整治工程-设备安装工程 | [5 empty] | 第22页, 共44页
序号 | 项目编码 |  | 项目名称 | 计量单位 | 工程数量 | 单价(元) | 合计(元)
10 | 500201023030 |  | 导线 UTP6 1.名称：双绞线缆 2.规格：UTP6 3.其他详见招标图纸、招标文件、国家相关规范 4.完成本项目清单所需的一切相关工作 | m | 62 | 8.16 | 505.92
|  |  | 花赤引渠上游分水闸 |  |  |  | 145790.28
1 | 500203010002 |  | 2#PLC控制系统 1.名称：PLC控制系统 2.规格：柜体尺寸：高800mm*宽600mm*深400mm 3.含PLC控制柜，调试，输入输出模块，通信模块，电源模块等含无线网关，软件 4.其他详见招标图纸、招标文件、国家相关规范 5.完成本项目清单所需的一切相关工作 | 套 | 1 | 21272.78 | 21272.78
2 | 500201031016 |  | 室外球形摄像机 1.名称：室外球形摄像机 2.规格：200万像素 3.含基础、摄像机立杆、防雷等 4.其他详见招标图纸、招标文件、国家相关规范 5.完成本项目清单所需的一切相关工作 | 台 | 1 | 4648.93 | 4648.93
3 | 500201031020 |  | 室外枪形摄像机 1.名称：室外枪形摄像机 2.规格：200万像素 3.含基础、摄像机立杆、防雷等 4.其他详见招标图纸、招标文件、国家相关规范 5.完成本项目清单所需的一切相关工作 | 台 | 2 | 2578.9 | 5157.8
分类分项工程量清单计价表
工程名称： |  | 西群河综合整治工程-设备安装工程 | [5 empty] | 第23页, 共44页
序号 | 项目编码 |  | 项目名称 | 计量单位 | 工程数量 | 单价(元) | 合计(元)
4 | 500201034005 |  | 4G/5G无线通信模块（3年运营期） 1.名称：4G/5G无线通信模块 2.3年运营期（含流量卡） 3.其他详见招标图纸、招标文件、国家相关规范 4.完成本项目清单所需的一切相关工作 | 台 | 3 | 22421.22 | 67263.66
5 | 500201034030 |  | 自记水位计（压力式） 1.名称：自记水位计（压力式） 2.参数：量程:10m、20m、40m、80m;华 精度:0.05%FS(0℃C~50℃℃); 分辨率:1mm;华 供电:DC5V~DC24V; 静态功耗:54A~10uA; 接口:RS485 接口标准Modbus-RTU协议(可选4mA~20mA)或其他;温补范围:0°C~50℃℃; 工作温度:-10°C~70℃℃; 温度测量精度:±0.5°℃;华 温度测量分辨率:0.1°℃; 防护等级:IP68。 3.其他详见招标图纸、招标文件、国家相关规范 4.完成本项目清单所需的一切相关工作 | 台 | 1 | 10376.4 | 10376.4
分类分项工程量清单计价表
工程名称： |  | 西群河综合整治工程-设备安装工程 | [5 empty] | 第24页, 共44页
序号 | 项目编码 |  | 项目名称 | 计量单位 | 工程数量 | 单价(元) | 合计(元)
6 | 500201034031 |  | 流量计 1.名称：流量计 2.参数：测量声道:1~4声道(特殊要求可订制);适应能力:含气泡、杂质、颗粒较少的流体;测量分辨力:0.01m/s; 测量精度:1.0%(现场标定后); 流速范围:0.01m/s~2.5m/s; 水深范围:0.5m~5m;华 工作温度:1°C~50℃℃;华 防护等级:IP68。 3.其他详见招标图纸、招标文件、国家相关规范 4.完成本项目清单所需的一切相关工作 | 台 | 1 | 26676.45 | 26676.45
7 | 500201024011 |  | 视频终端箱 1.名称:视频终端箱 2.含电源开关、电源浪涌模块、接入交换机箱 3.其他详见招标图纸、招标文件、国家相关规范 4.完成本项目清单所需的一切相关工作 | 套 | 3 | 3231.63 | 9694.89
8 | 500201023058 |  | 镀锌钢管 SC25 1.材质:镀锌钢管 2.规格: SC25 3.敷设方式：暗配 4.其他详见招标图纸、招标文件、国家相关规范 5.完成本项目清单所需的一切相关工作 | m | 13.5 | 33.99 | 458.87
9 | 500201023032 |  | 导线 RVV3×1.5 1.名称：多芯软导线 2.规格：RVV3×1.5 3.其他详见招标图纸、招标文件、国家相关规范 4.完成本项目清单所需的一切相关工作 | m | 15.337 | 7.52 | 115.34
分类分项工程量清单计价表
工程名称： |  | 西群河综合整治工程-设备安装工程 | [5 empty] | 第25页, 共44页
序号 | 项目编码 |  | 项目名称 | 计量单位 | 工程数量 | 单价(元) | 合计(元)
10 | 500201023033 |  | 导线 UTP6 1.名称：双绞线缆 2.规格：UTP6 3.其他详见招标图纸、招标文件、国家相关规范 4.完成本项目清单所需的一切相关工作 | m | 15.337 | 8.16 | 125.16
|  |  | 西群西河下游堰闸 |  |  |  | 156166.68
1 | 500203010004 |  | 3#PLC控制系统 1.名称：PLC控制系统 2.规格：柜体尺寸：高800mm*宽600mm*深400mm 3.含PLC控制柜，调试，输入输出模块，通信模块，电源模块等含无线网关，软件。 4.其他详见招标图纸、招标文件、国家相关规范 5.完成本项目清单所需的一切相关工作 | 套 | 1 | 21272.78 | 21272.78
2 | 500201031017 |  | 室外球形摄像机 1.名称：室外球形摄像机 2.规格：200万像素 3.含基础、摄像机立杆、防雷等 4.其他详见招标图纸、招标文件、国家相关规范 5.完成本项目清单所需的一切相关工作 | 台 | 1 | 4648.93 | 4648.93
3 | 500201031021 |  | 室外枪形摄像机 1.名称：室外枪形摄像机 2.规格：200万像素 3.含基础、摄像机立杆、防雷等 4.其他详见招标图纸、招标文件、国家相关规范 5.完成本项目清单所需的一切相关工作 | 台 | 2 | 2578.9 | 5157.8
分类分项工程量清单计价表
工程名称： |  | 西群河综合整治工程-设备安装工程 | [5 empty] | 第26页, 共44页
序号 | 项目编码 |  | 项目名称 | 计量单位 | 工程数量 | 单价(元) | 合计(元)
4 | 500201034011 |  | 4G/5G无线通信模块（3年运营期） 1.名称：4G/5G无线通信模块 2.3年运营期（含流量卡） 3.其他详见招标图纸、招标文件、国家相关规范 4.完成本项目清单所需的一切相关工作 | 台 | 3 | 22421.22 | 67263.66
5 | 500201034032 |  | 自记水位计（压力式） 1.名称：自记水位计（压力式） 2.参数：量程:10m、20m、40m、80m;华 精度:0.05%FS(0℃C~50℃℃); 分辨率:1mm;华 供电:DC5V~DC24V; 静态功耗:54A~10uA; 接口:RS485 接口标准Modbus-RTU协议(可选4mA~20mA)或其他;温补范围:0°C~50℃℃; 工作温度:-10°C~70℃℃; 温度测量精度:±0.5°℃;华 温度测量分辨率:0.1°℃; 防护等级:IP68。 4.其他详见招标图纸、招标文件、国家相关规范 5.完成本项目清单所需的一切相关工作 | 台 | 2 | 10376.4 | 20752.8
分类分项工程量清单计价表
工程名称： |  | 西群河综合整治工程-设备安装工程 | [5 empty] | 第27页, 共44页
序号 | 项目编码 |  | 项目名称 | 计量单位 | 工程数量 | 单价(元) | 合计(元)
6 | 500201034034 |  | 流量计 1.名称：流量计 2.参数：测量声道:1~4声道(特殊要求可订制);适应能力:含气泡、杂质、颗粒较少的流体;测量分辨力:0.01m/s; 测量精度:1.0%(现场标定后); 流速范围:0.01m/s~2.5m/s; 水深范围:0.5m~5m;华 工作温度:1°C~50℃℃;华 防护等级:IP68。 3.其他详见招标图纸、招标文件、国家相关规范 4.完成本项目清单所需的一切相关工作相关工作 | 台 | 1 | 26676.45 | 26676.45
7 | 500201024013 |  | 视频终端箱 1.名称:视频终端箱 2.含电源开关、电源浪涌模块、接入交换机箱 3.其他详见招标图纸、招标文件、国家相关规范 4.完成本项目清单所需的一切相关工作 | 套 | 3 | 3231.63 | 9694.89
8 | 500201023059 |  | 镀锌钢管 SC25 1.材质:镀锌钢管 2.规格: SC25 3.敷设方式：暗配 4.其他详见招标图纸、招标文件、国家相关规范 5.完成本项目清单所需的一切相关工作 | m | 13.5 | 33.99 | 458.87
9 | 500201023038 |  | 导线 RVV3×1.5 1.名称：多芯软导线 2.规格：RVV3×1.5 3.其他详见招标图纸、招标文件、国家相关规范 4.完成本项目清单所需的一切相关工作 | m | 15.337 | 7.52 | 115.34
分类分项工程量清单计价表
工程名称： |  | 西群河综合整治工程-设备安装工程 | [5 empty] | 第28页, 共44页
序号 | 项目编码 |  | 项目名称 | 计量单位 | 工程数量 | 单价(元) | 合计(元)
10 | 500201023039 |  | 导线 UTP6 1.名称：双绞线缆 2.规格：UTP6 3.其他详见招标图纸、招标文件、国家相关规范 4.完成本项目清单所需的一切相关工作 | m | 15.337 | 8.16 | 125.16
|  |  | 大窝山塘放空管 |  |  |  | 30750.84
1 | 500201031023 |  | 室外球形摄像机 1.名称：室外球形摄像机 2.规格：200万像素 3.含基础、摄像机立杆、防雷等 4.其他详见招标图纸、招标文件、国家相关规范 5.完成本项目清单所需的一切相关工作 | 台 | 1 | 4648.93 | 4648.93
2 | 500201024012 |  | 视频终端箱 1.名称:视频终端箱 2.含电源开关、电源浪涌模块、接入交换机箱 4.其他详见招标图纸、招标文件、国家相关规范 5.完成本项目清单所需的一切相关工作 | 套 | 1 | 3231.63 | 3231.63
3 | 500201034008 |  | 4G/5G无线通信模块（3年运营期） 1.名称：4G/5G无线通信模块 2.3年运营期（含流量卡） 4.其他详见招标图纸、招标文件、国家相关规范 5.完成本项目清单所需的一切相关工作 | 台 | 1 | 22421.22 | 22421.22
4 | 500201023060 |  | 镀锌钢管 SC25 1.材质:镀锌钢管 2.规格: SC25 3.敷设方式：暗配 4.其他详见招标图纸、招标文件、国家相关规范 5.完成本项目清单所需的一切相关工作 | m | 8.5 | 33.99 | 288.92
分类分项工程量清单计价表
工程名称： |  | 西群河综合整治工程-设备安装工程 | [5 empty] | 第29页, 共44页
序号 | 项目编码 |  | 项目名称 | 计量单位 | 工程数量 | 单价(元) | 合计(元)
5 | 500201023035 |  | 导线 RVV3×1.5 1.名称：多芯软导线 2.规格：RVV3×1.5 3.其他详见招标图纸、招标文件、国家相关规范 4.完成本项目清单所需的一切相关工作 | m | 10.212 | 7.52 | 76.8
6 | 500201023036 |  | 导线 UTP6 1.名称：双绞线缆 2.规格：UTP6 3.其他详见招标图纸、招标文件、国家相关规范 4.完成本项目清单所需的一切相关工作 | m | 10.212 | 8.16 | 83.34
|  |  | 调蓄鱼塘连通放空管 |  |  |  | 284232.23
1 | 500201031018 |  | 室外球形摄像机 1.名称：室外球形摄像机 2.规格：200万像素 3.含基础、摄像机立杆、防雷等 4.其他详见招标图纸、招标文件、国家相关规范 5.完成本项目清单所需的一切相关工作 | 台 | 7 | 4648.93 | 32542.51
2 | 500201034014 |  | 4G/5G无线通信模块（3年运营期） 1.名称：4G/5G无线通信模块 2.3年运营期（含流量卡） 3.其他详见招标图纸、招标文件、国家相关规范 4.完成本项目清单所需的一切相关工作 | 台 | 7 | 22421.22 | 156948.54
分类分项工程量清单计价表
工程名称： |  | 西群河综合整治工程-设备安装工程 | [5 empty] | 第30页, 共44页
序号 | 项目编码 |  | 项目名称 | 计量单位 | 工程数量 | 单价(元) | 合计(元)
3 | 500201034033 |  | 自记水位计（压力式） 1.名称：自记水位计（压力式） 2.参数：量程:10m、20m、40m、80m;华 精度:0.05%FS(0℃C~50℃℃); 分辨率:1mm;华 供电:DC5V~DC24V; 静态功耗:54A~10uA; 接口:RS485 接口标准Modbus-RTU协议(可选4mA~20mA)或其他;温补范围:0°C~50℃℃; 工作温度:-10°C~70℃℃; 温度测量精度:±0.5°℃;华 温度测量分辨率:0.1°℃; 防护等级:IP68。 3.其他详见招标图纸、招标文件、国家相关规范 4.完成本项目清单所需的一切相关工作 | 台 | 1 | 10376.4 | 10376.4
4 | 500201034035 |  | 流量计 1.名称：流量计 2.参数：测量声道:1~4声道(特殊要求可订制);适应能力:含气泡、杂质、颗粒较少的流体;测量分辨力:0.01m/s; 测量精度:1.0%(现场标定后); 流速范围:0.01m/s~2.5m/s; 水深范围:0.5m~5m;华 工作温度:1°C~50℃℃;华 防护等级:IP68。 3.其他详见招标图纸、招标文件、国家相关规范 4.完成本项目清单所需的一切相关工作相关工作 | 台 | 1 | 26676.45 | 26676.45
分类分项工程量清单计价表
工程名称： |  | 西群河综合整治工程-设备安装工程 | [5 empty] | 第31页, 共44页
序号 | 项目编码 |  | 项目名称 | 计量单位 | 工程数量 | 单价(元) | 合计(元)
5 | 500201024014 |  | 视频终端箱 1.名称:视频终端箱 2.含电源开关、电源浪涌模块、接入交换机箱 3.其他详见招标图纸、招标文件、国家相关规范 4.完成本项目清单所需的一切相关工作 | 套 | 7 | 3231.63 | 22621.41
6 | 500201023061 |  | 镀锌钢管 SC25 1.材质:镀锌钢管 2.规格: SC25 3.敷设方式：暗配 4.其他详见招标图纸、招标文件、国家相关规范 5.完成本项目清单所需的一切相关工作 | m | 700 | 33.99 | 23793
7 | 500201023041 |  | 导线 RVV3×1.5 1.名称：多芯软导线 2.规格：RVV3×1.5 3.其他详见招标图纸、招标文件、国家相关规范 4.完成本项目清单所需的一切相关工作 | m | 719 | 7.52 | 5406.88
8 | 500201023042 |  | 导线 UTP6 1.名称：双绞线缆 2.规格：UTP6 3.其他详见招标图纸、招标文件、国家相关规范 4.完成本项目清单所需的一切相关工作 | m | 719 | 8.16 | 5867.04
|  |  | 大窝山塘泄洪闸管理用房控制室 |  |  |  | 760536.33
|  |  | 大窝山塘泄洪闸管理用房控制室 |  |  |  | 760536.33
分类分项工程量清单计价表
工程名称： |  | 西群河综合整治工程-设备安装工程 | [5 empty] | 第32页, 共44页
序号 | 项目编码 |  | 项目名称 | 计量单位 | 工程数量 | 单价(元) | 合计(元)
1 | 500203010006 |  | 4#PLC控制系统 1.名称：PLC控制系统 2.规格：柜体尺寸：高800mm*宽600mm*深400mm 3.含PLC控制柜，调试，输入输出模块，通信模块，电源模块等含无线网关，软件 4.其他详见招标图纸、招标文件、国家相关规范 5.完成本项目清单所需的一切相关工作 | 套 | 1 | 21272.78 | 21272.78
2 | 500201034024 |  | 视频监控主机 1.名称：视频监控主机 2.含27寸显示屏、主机、鼠标键盘、软件等 3.其他详见招标图纸、招标文件、国家相关规范 4.完成本项目清单所需的一切相关工作 | 套 | 1 | 11630.9 | 11630.9
3 | 500201024018 |  | 视频工业交换机（16口，4光口12电口） 1.名称:视频工业交换机 2.规格：16口，4光口 12电口 3.其他详见招标图纸、招标文件、国家相关规范 4.完成本项目清单所需的一切相关工作 | 台 | 1 | 5258.6 | 5258.6
4 | 500201024019 |  | 硬盘录像机 32路网络硬盘录像机 1.名称:硬盘录像机 2.规格：32路 3.其他详见招标图纸、招标文件、国家相关规范 4.完成本项目清单所需的一切相关工作 | 台 | 1 | 8814.92 | 8814.92
分类分项工程量清单计价表
工程名称： |  | 西群河综合整治工程-设备安装工程 | [5 empty] | 第33页, 共44页
序号 | 项目编码 |  | 项目名称 | 计量单位 | 工程数量 | 单价(元) | 合计(元)
5 | 500201024020 |  | 存储硬盘 8T监控级 1.名称:存储硬盘 2.规格： 8T监控级 3.其他详见招标图纸、招标文件、国家相关规范 4.完成本项目清单所需的一切相关工作 | 块 | 2 | 61.16 | 122.32
6 | 500201031019 |  | 室外球形摄像机 1.名称：室外球形摄像机 2.规格：200万像素 3.含基础、摄像机立杆、防雷等 4.其他详见招标图纸、招标文件、国家相关规范 5.完成本项目清单所需的一切相关工作 | 台 | 2 | 4648.93 | 9297.86
7 | 500201031022 |  | 室外枪形摄像机 1.名称：室外枪形摄像机 2.规格：200万像素 3.含基础、摄像机立杆、防雷等 4.其他详见招标图纸、招标文件、国家相关规范 5.完成本项目清单所需的一切相关工作 | 台 | 4 | 2578.9 | 10315.6
8 | 500201034025 |  | 操作员/工程师站（含27寸显示屏、服务器、鼠标键盘、配套软件） 1.名称：操作员/工程师站 2.含27寸显示屏、服务器、鼠标键盘、配套软件 3.其他详见招标图纸、招标文件、国家相关规范 4.完成本项目清单所需的一切相关工作 | 套 | 1 | 37201.66 | 37201.66
分类分项工程量清单计价表
工程名称： |  | 西群河综合整治工程-设备安装工程 | [5 empty] | 第34页, 共44页
序号 | 项目编码 |  | 项目名称 | 计量单位 | 工程数量 | 单价(元) | 合计(元)
9 | 500201024016 |  | 工业交换机 1.名称:工业交换机 2.规格：2光14电 3.其他详见招标图纸、招标文件、国家相关规范 4.完成本项目清单所需的一切相关工作 | 个 | 2 | 4277.6 | 8555.2
10 | 500201024021 |  | 网络安全设备 1.名称：网络安全设备 2.按等保二级配置 3.含安全防护中心、主机及网络加固、漏洞扫描、工业入侵检测、安全审计、工业防火墙、传输加密系统 4.其他详见招标图纸、招标文件、国家相关规范 5.完成本项目清单所需的一切相关工作 | 项 | 1 | 218987.09 | 218987.09
11 | 500201024023 |  | 通讯机柜 1.名称:通讯机柜 2.规格：柜体尺寸高2200mm*宽800mm*深600mm 3.其他详见招标图纸、招标文件、国家相关规范 4.完成本项目清单所需的一切相关工作 | 套 | 1 | 3427.24 | 3427.24
12 | 500201024022 |  | LCD显示大屏 1.名称：LCD显示大屏 2.P1.5 2mx3m虑大屏配电柜、投屏控制器 3.其他详见招标图纸、招标文件、国家相关规范 4.完成本项目清单所需的一切相关工作 | m2 | 6 | 14307.86 | 85847.16
分类分项工程量清单计价表
工程名称： |  | 西群河综合整治工程-设备安装工程 | [5 empty] | 第35页, 共44页
序号 | 项目编码 |  | 项目名称 | 计量单位 | 工程数量 | 单价(元) | 合计(元)
13 | 500201034026 |  | A3/A4打印机 激光打印机 1.名称：A3/A4打印机 激光打印机 2.其他详见招标图纸、招标文件、国家相关规范 3.完成本项目清单所需的一切相关工作 | 台 | 1 | 6704.91 | 6704.91
14 | 500201034027 |  | 操作台 3工位 工作台配套座椅 1.名称：操作台 3工位 工作台配套座椅 2.其他详见招标图纸、招标文件、国家相关规范 3.完成本项目清单所需的一切相关工作 | 套 | 1 | 12991.58 | 12991.58
15 | 500201034028 |  | 防静电地板 1.名称：防静电地板 2.含支架、横梁、防雷等 3.其他详见招标图纸、招标文件、国家相关规范 4.完成本项目清单所需的一切相关工作 | m2 | 50.22 | 1146.12 | 57558.15
16 | 500201023049 |  | 镀锌钢管 SC32 1.材质:镀锌钢管 2.规格: SC32 3.敷设方式：暗配 4.其他详见招标图纸、招标文件、国家相关规范 5.完成本项目清单所需的一切相关工作 | m | 520 | 39.74 | 20664.8
17 | 500201023062 |  | 镀锌钢管 SC25 1.材质:镀锌钢管 2.规格: SC25 3.敷设方式：暗配 4.其他详见招标图纸、招标文件、国家相关规范 5.完成本项目清单所需的一切相关工作 | m | 2920 | 33.99 | 99250.8
分类分项工程量清单计价表
工程名称： |  | 西群河综合整治工程-设备安装工程 | [5 empty] | 第36页, 共44页
序号 | 项目编码 |  | 项目名称 | 计量单位 | 工程数量 | 单价(元) | 合计(元)
18 | 500201018013 |  | 电缆 DJYVP-2×2×1.0 1.名称：电缆 2.规格：DJYVP-2×2×1.0 3.其他详见招标图纸、招标文件、国家相关规范 4.完成本项目清单所需的一切相关工作 | km | 1.58 | 11564.62 | 18272.1
19 | 500201018014 |  | 电缆 KVVP-3×1.5 1.名称：电缆 2.规格：KVVP-3×1.5 3.其他详见招标图纸、招标文件、国家相关规范 4.完成本项目清单所需的一切相关工作 | km | 1.58 | 9615.6 | 15192.65
20 | 500201018015 |  | 电缆 KVVP-10×1.5 1.名称：电缆 2.规格：KVVP-10×1.5 3.其他详见招标图纸、招标文件、国家相关规范 4.完成本项目清单所需的一切相关工作 | km | 0.17 | 21693.67 | 3687.92
分类分项工程量清单计价表
工程名称： |  | 西群河综合整治工程-设备安装工程 | [5 empty] | 第37页, 共44页
序号 | 项目编码 |  | 项目名称 | 计量单位 | 工程数量 | 单价(元) | 合计(元)
21 | 500201034029 |  | 自记水位计（压力式） 1.名称：自记水位计（压力式） 2.参数：量程:10m、20m、40m、80m;华 精度:0.05%FS(0℃C~50℃℃); 分辨率:1mm;华 供电:DC5V~DC24V; 静态功耗:54A~10uA; 接口:RS485 接口标准Modbus-RTU协议(可选4mA~20mA)或其他;温补范围:0°C~50℃℃; 工作温度:-10°C~70℃℃; 温度测量精度:±0.5°℃;华 温度测量分辨率:0.1°℃; 防护等级:IP68。 3.其他详见招标图纸、招标文件、国家相关规范 4.完成本项目清单所需的一切相关工作 | 台 | 2 | 10376.4 | 20752.8
22 | 500201034036 |  | 流量计 1.名称：流量计 2.参数：测量声道:1~4声道(特殊要求可订制);适应能力:含气泡、杂质、颗粒较少的流体;测量分辨力:0.01m/s; 测量精度:1.0%(现场标定后); 流速范围:0.01m/s~2.5m/s; 水深范围:0.5m~5m;华 工作温度:1°C~50℃℃;华 防护等级:IP68。 3.其他详见招标图纸、招标文件、国家相关规范 4.完成本项目清单所需的一切相关工作 | 台 | 2 | 26676.45 | 53352.9
分类分项工程量清单计价表
工程名称： |  | 西群河综合整治工程-设备安装工程 | [5 empty] | 第38页, 共44页
序号 | 项目编码 |  | 项目名称 | 计量单位 | 工程数量 | 单价(元) | 合计(元)
23 | 500201024017 |  | 视频终端箱 1.名称:视频终端箱 2.含电源开关、电源浪涌模块、接入交换机箱 3.其他详见招标图纸、招标文件、国家相关规范 4.完成本项目清单所需的一切相关工作 | 套 | 6 | 3231.63 | 19389.78
24 | 500201023050 |  | 导线 RVV3×1.5 1.名称：多芯软导线 2.规格：RVV3×1.5 3.其他详见招标图纸、招标文件、国家相关规范 4.完成本项目清单所需的一切相关工作 | m | 190.5 | 7.52 | 1432.56
25 | 500201023051 |  | 导线 UTP6 1.名称：双绞线缆 2.规格：UTP6 3.其他详见招标图纸、招标文件、国家相关规范 4.完成本项目清单所需的一切相关工作 | m | 190.5 | 8.16 | 1554.48
26 | 500201016006 |  | 监控系统调试 1.监控系统调试 2.其他详见招标图纸、招标文件、国家相关规范 3.完成本项目清单所需的一切相关工作 | 系统 | 1 | 4203.41 | 4203.41
27 | 500201016008 |  | 室外监控防雷接地调试 1.室外监控防雷接地调试 2.其他详见招标图纸、招标文件、国家相关规范 3.完成本项目清单所需的一切相关工作 | 系统 | 24 | 199.84 | 4796.16
|  |  | 第三部分 金属结构设备及安装工程 |  |  |  | 515575.75
|  |  | 大窝山塘泄洪闸 |  |  |  | 147577.04
|  |  | 大窝山塘泄洪闸 |  |  |  | 103882.11
分类分项工程量清单计价表
工程名称： |  | 西群河综合整治工程-设备安装工程 | [5 empty] | 第39页, 共44页
序号 | 项目编码 |  | 项目名称 | 计量单位 | 工程数量 | 单价(元) | 合计(元)
1 | 030101001004 |  | 铸铁镶铜闸门（3.0×2.5） 1.名称：铸铁镶铜闸门 2.规格：3.0×2.5m 3.其他详见招标图纸、招标文件、国家相关规范 4.完成本项目清单所需的一切相关工作 | t | 13.5 | 3398.73 | 45882.86
2 | 05B037004 |  | 闸门防腐蚀 1.名称：闸门防腐蚀 2.喷漆 3.其他详见招标图纸、招标文件、国家相关规范 4.完成本项目清单所需的一切相关工作 | m2 | 45 | 297.18 | 13373.1
3 | 05B038004 |  | 门槽埋件 1.名称：门槽 2.材质：球墨铸铁 3.其他详见招标图纸、招标文件、国家相关规范 4.完成本项目清单所需的一切相关工作 | t | 1.05 | 6043.55 | 6345.73
4 | 030102001004 |  | 手电两用螺杆式启闭机QL-100kN-SD 1.名称：手电两用螺杆式启闭机 2.参数：容量 100kN，不锈钢螺杆材质，电机功率2.2kW/台 3.含启闭机机架、控制箱等 4.其他详见招标图纸、招标文件、国家相关规范 5.完成本项目清单所需的一切相关工作 | 台 | 3 | 12760.14 | 38280.42
|  |  | 大窝山塘放空管 |  |  |  | 43694.93
1 | 010101018003 |  | 电动球阀 DN1600 1.名称：电动球阀 2.规格：DN1600 3.其他详见招标图纸、招标文件、国家相关规范 4.完成本项目清单所需的一切相关工作 | 套 | 1 | 43694.93 | 43694.93
分类分项工程量清单计价表
工程名称： |  | 西群河综合整治工程-设备安装工程 | [5 empty] | 第40页, 共44页
序号 | 项目编码 |  | 项目名称 | 计量单位 | 工程数量 | 单价(元) | 合计(元)
给排水工程
1 | 030101001005 |  | 球墨铸铁拍门 D=300 1.名称：球墨铸铁拍门 2.规格：D=300 3.其他详见招标图纸、招标文件、国家相关规范 4.完成本项目清单所需的一切相关工作 | 套 | 2
2 | 030101001009 |  | HDPE拍门 D=300 1.名称：HDPE拍门 2.规格：D=300 3.其他详见招标图纸、招标文件、国家相关规范 4.完成本项目清单所需的一切相关工作 | 套 | 1
3 | 030101001006 |  | 球墨铸铁拍门 D=600 1.名称：球墨铸铁拍门 2.规格： D=600 3.其他详见招标图纸、招标文件、国家相关规范 4.完成本项目清单所需的一切相关工作 | 套 | 2
4 | 030101001010 |  | HDPE拍门 D=600 1.名称：HDPE拍门 2.规格： D=600 3.其他详见招标图纸、招标文件、国家相关规范 4.完成本项目清单所需的一切相关工作 | 套 | 2
5 | 030101001007 |  | 球墨铸铁拍门 D=800 1.名称：球墨铸铁拍门 2.规格：D=800 3.其他详见招标图纸、招标文件、国家相关规范 4.完成本项目清单所需的一切相关工作 | 套 | 1
分类分项工程量清单计价表
工程名称： |  | 西群河综合整治工程-设备安装工程 | [5 empty] | 第41页, 共44页
序号 | 项目编码 |  | 项目名称 | 计量单位 | 工程数量 | 单价(元) | 合计(元)
6 | 030101001008 |  | HDPE拍门 D=800 1.名称：HDPE拍门 2.规格：D=800 3.其他详见招标图纸、招标文件、国家相关规范 4.完成本项目清单所需的一切相关工作 | 套 | 1
|  |  | 西群西河上游堰闸 |  |  |  | 116732.1
|  |  | 西群西河上游闸 |  |  |  | 116732.1
1 | 030101001001 |  | 铸铁镶铜闸门（3.0×3.2） 1.名称：铸铁镶铜闸门 2.规格：3.0×3.2m 4.其他详见招标图纸、招标文件、国家相关规范 5.完成本项目清单所需的一切相关工作 | t | 16.5 | 3257.72 | 53752.38
2 | 05B037001 |  | 闸门防腐蚀 1.名称：闸门防腐蚀 2.喷漆 3.其他详见招标图纸、招标文件、国家相关规范 4.完成本项目清单所需的一切相关工作 | m2 | 57.6 | 302.9 | 17447.04
3 | 05B038001 |  | 门槽埋件 1.名称：门槽 2.材质：球墨铸铁 4.其他详见招标图纸、招标文件、国家相关规范 5.完成本项目清单所需的一切相关工作 | t | 1.2 | 6043.55 | 7252.26
4 | 030102001001 |  | 手电两用螺杆式启闭机QL-200kN-SD 1.名称：手电两用螺杆式启闭机 2.参数：容量200kN，不锈钢螺杆材质，电机功率3.0kW/台 3.含控制箱等 4.其他详见招标图纸、招标文件、国家相关规范 5.完成本项目清单所需的一切相关工作 | 台 | 3 | 12760.14 | 38280.42
分类分项工程量清单计价表
工程名称： |  | 西群河综合整治工程-设备安装工程 | [5 empty] | 第42页, 共44页
序号 | 项目编码 |  | 项目名称 | 计量单位 | 工程数量 | 单价(元) | 合计(元)
|  |  | 西群西河下游节制闸 |  |  |  | 27963.44
|  |  | 西群西河下游节制闸 |  |  |  | 27963.44
1 | 030101001003 |  | 铸铁镶铜闸门 （3.0m×2.0m） 1.名称：铸铁镶铜闸门 2.规格：3.0×3.2m 3.其他详见招标图纸、招标文件、国家相关规范 4.完成本项目清单所需的一切相关工作 | t | 3.5 | 3398.73 | 11895.56
2 | 05B037003 |  | 闸门防腐蚀 1.名称：闸门防腐蚀 2.喷漆 3.其他详见招标图纸、招标文件、国家相关规范 4.完成本项目清单所需的一切相关工作 | m2 | 12 | 377.64 | 4531.68
3 | 05B038003 |  | 门槽 1.名称：门槽 2.材质：球墨铸铁 3.其他详见招标图纸、招标文件、国家相关规范 4.完成本项目清单所需的一切相关工作 | t | 0.3 | 6043.55 | 1813.07
4 | 030102001003 |  | 手电两用螺杆式启闭机QL-80kN-SD 1.名称：手电两用螺杆式启闭机 2.参数：容量 80kN，不锈钢螺杆材质，电机功率2.2kW/台 3.含控制箱等 4.其他详见招标图纸、招标文件、国家相关规范 5.完成本项目清单所需的一切相关工作 | 台 | 1 | 9723.13 | 9723.13
|  |  | 花赤引水渠上游分水闸 |  |  |  | 223303.17
|  |  | 花赤引渠上游分水闸 |  |  |  | 46162.28
分类分项工程量清单计价表
工程名称： |  | 西群河综合整治工程-设备安装工程 | [5 empty] | 第43页, 共44页
序号 | 项目编码 |  | 项目名称 | 计量单位 | 工程数量 | 单价(元) | 合计(元)
1 | 030101001002 |  | 铸铁镶铜闸门 （2.0×2.5） 1.名称：铸铁镶铜闸门 2.规格：2.0×2.5m 3.其他详见招标图纸、招标文件、国家相关规范 4.完成本项目清单所需的一切相关工作 | t | 6 | 3476.99 | 20861.94
2 | 05B037002 |  | 闸门防腐蚀 1.名称：闸门防腐蚀 2.喷漆 3.其他详见招标图纸、招标文件、国家相关规范 4.完成本项目清单所需的一切相关工作 | m2 | 10 | 283.23 | 2832.3
3 | 05B038002 |  | 门槽 1.名称：门槽 2.材质：球墨铸铁 3.其他详见招标图纸、招标文件、国家相关规范 4.完成本项目清单所需的一切相关工作 | t | 0.5 | 6043.55 | 3021.78
4 | 030102001002 |  | 手电两用螺杆式启闭机QL-80kN-SD 1.名称：手电两用螺杆式启闭机 2.参数：容量 80kN，不锈钢螺杆材质，电机功率2.2kW/台 3.含控制箱等 4.其他详见招标图纸、招标文件、国家相关规范 5.完成本项目清单所需的一切相关工作 | 台 | 2 | 9723.13 | 19446.26
|  |  | 调蓄鱼塘连通放空阀 |  |  |  | 177140.89
1 | 010101018001 |  | 电动球阀 DN800 1.名称：电动球阀 2.规格：DN800 3.其他详见招标图纸、招标文件、国家相关规范 4.完成本项目清单所需的一切相关工作 | 套 | 6 | 23729.19 | 142375.14
分类分项工程量清单计价表
工程名称： |  | 西群河综合整治工程-设备安装工程 | [5 empty] | 第44页, 共44页
序号 | 项目编码 |  | 项目名称 | 计量单位 | 工程数量 | 单价(元) | 合计(元)
2 | 010101018002 |  | 电动球阀 DN1000 1.名称：电动球阀 2.规格：DN1000 3.其他详见招标图纸、招标文件、国家相关规范 4.完成本项目清单所需的一切相关工作 | 套 | 1 | 34765.75 | 34765.75
|  |  | 合 计 | 元 |  |  | 2235509.43

## 安装工程工程量清单
安装工程量清单计价表
工程名称： |  | 西群河综合整治工程-设备安装工程 | [7 empty] | 第1页, 共49页
序号 | 项目编码 |  | 项目名称 | 计量单位 | 工程数量 | 单价(元) |  | 合计(元)
[6 empty] | 设备费 | 安装费 | 设备费 | 安装费
|  |  | 第二部分 机电设备及安装工程 |  |  |  |  | 113160 | 1719933.68
|  |  | 电气安装工程 |  |  |  |  | 111000 | 184148.4
|  |  | 大窝山塘管理用房 |  |  |  |  | 76500 | 134550.56
1 | 500201005002 |  | 柴油发电机组 1.名称：柴油发电机组，常载50kW 备载55kW 2.含配套基础、油管、油箱、烟管等其他配套产品 3.其他详见招标图纸、招标文件、国家相关规范 4.完成本项目清单所需的一切相关工作 | 台 | 1 | 58000 | 1995.66 | 58000 | 1995.66
2 | 500201005003 |  | 50KW柴油发电机组环保工程 1.名称：柴油发电机组环保工程 2.含第三方检测费用 3.其他详见招标图纸、招标文件、国家相关规范 4.完成本项目清单所需的一切相关工作 | 项 | 1 |  | 40000.82 |  | 40000.82
3 | 500201021002 |  | AL1照明配电箱 1.名称：AL1照明配电箱，600X800X250mm(WXHXD) 2.含配套柜内元器件等其他配套产品 3.距地1.2m明装 4.其他详见招标图纸、招标文件、国家相关规范 5.完成本项目清单所需的一切相关工作 | 台 | 1 | 5500 | 378.55 | 5500 | 378.55
安装工程量清单计价表
工程名称： |  | 西群河综合整治工程-设备安装工程 | [7 empty] | 第2页, 共49页
序号 | 项目编码 |  | 项目名称 | 计量单位 | 工程数量 | 单价(元) |  | 合计(元)
[6 empty] | 设备费 | 安装费 | 设备费 | 安装费
4 | 500201021004 |  | AP1动力配电箱 1.名称：AP1动力配电箱，600X800X250mm(WXHXD) 2.含配套柜内元器件等其他配套产品 3.距地1.2m明装 4.其他详见招标图纸、招标文件、国家相关规范 5.完成本项目清单所需的一切相关工作 | 台 | 1 | 5000 | 546.95 | 5000 | 546.95
5 | 500201021005 |  | APE应急照明配电箱 1.名称：APE应急照明配电箱，400×600×200mm(WXHXD) 2.含配套柜内元器件等其他配套产品 3.距地1.5m明装 4.其他详见招标图纸、招标文件、国家相关规范 5.完成本项目清单所需的一切相关工作 | 台 | 1 | 5500 | 378.55 | 5500 | 378.55
6 | 500201021006 |  | 放空管闸门控制箱 2.2kW 1.名称：放空管闸门控制箱， 2.2kW 2.含配套柜内元器件等其他配套产品 3.其他详见招标图纸、招标文件、国家相关规范 4.完成本项目清单所需的一切相关工作 | 台 | 1 | 2500 | 449.89 | 2500 | 449.89
安装工程量清单计价表
工程名称： |  | 西群河综合整治工程-设备安装工程 | [7 empty] | 第3页, 共49页
序号 | 项目编码 |  | 项目名称 | 计量单位 | 工程数量 | 单价(元) |  | 合计(元)
[6 empty] | 设备费 | 安装费 | 设备费 | 安装费
7 | 500201017002 |  | LED双管灯 1.名称：LED双管灯 2.规格：2x(20W 2000lm) 220V 3.吸顶安装 4.其他详见招标图纸、招标文件、国家相关规范 5.完成本项目清单所需的一切相关工作 | 套 | 6 |  | 146.11 |  | 876.66
8 | 500201017001 |  | 投光灯（户外防雨型,IP65） 1.名称：投光灯（户外防雨型,IP65） 2.规格：LED 2X(20W 1800lm) 3.含基础、圆形镀锌钢3米高灯杆（不含杆内电线）、灯具等其他配套产品或相关工作内容 4.其他详见招标图纸、招标文件、国家相关规范 5.完成本项目清单所需的一切相关工作 | 套 | 2 |  | 2030.84 |  | 4061.68
9 | 500201017003 |  | 自带蓄电池LED单管灯 1.名称：自带蓄电池LED单管灯 2.规格：20W 2000lm 220V 3.吸顶安装,应急时间>30min 4.其他详见招标图纸、招标文件、国家相关规范 5.完成本项目清单所需的一切相关工作 | 套 | 5 |  | 146.96 |  | 734.8
安装工程量清单计价表
工程名称： |  | 西群河综合整治工程-设备安装工程 | [7 empty] | 第4页, 共49页
序号 | 项目编码 |  | 项目名称 | 计量单位 | 工程数量 | 单价(元) |  | 合计(元)
[6 empty] | 设备费 | 安装费 | 设备费 | 安装费
10 | 500201017008 |  | 吸顶灯(防爆型) 1.名称：吸顶灯(防爆型) 2.规格：18W 1800lm 220V 3.吸顶安装 4.其他详见招标图纸、招标文件、国家相关规范 5.完成本项目清单所需的一切相关工作 | 套 | 1 |  | 316.9 |  | 316.9
11 | 500201017009 |  | 吸顶灯 1.名称：吸顶灯 2.规格：18W 1800lm 220V 3.吸顶安装 4.其他详见招标图纸、招标文件、国家相关规范 5.完成本项目清单所需的一切相关工作 | 套 | 5 |  | 92.28 |  | 461.4
12 | 500201017004 |  | 应急照明疏散照明灯 1.名称：应急照明疏散照明灯 2.规格：LED,DC36V,3W,小型灯具自带蓄电池 3.H=2.6m 壁装 4.其他详见招标图纸、招标文件、国家相关规范 5.完成本项目清单所需的一切相关工作 | 套 | 2 |  | 129.03 |  | 258.06
安装工程量清单计价表
工程名称： |  | 西群河综合整治工程-设备安装工程 | [7 empty] | 第5页, 共49页
序号 | 项目编码 |  | 项目名称 | 计量单位 | 工程数量 | 单价(元) |  | 合计(元)
[6 empty] | 设备费 | 安装费 | 设备费 | 安装费
13 | 500201017010 |  | 疏散标志灯 1.名称：疏散标志灯 2.规格：LED,DC36V,1W,小型灯具自带蓄电池 3.H=0.5m 壁装 4.其他详见招标图纸、招标文件、国家相关规范 5.完成本项目清单所需的一切相关工作 | 套 | 2 |  | 129.03 |  | 258.06
14 | 500201017011 |  | 消防应急标志灯具-安全出口 1.名称：消防应急标志灯具-安全出口 2.规格：LED,DC36V,1W,小型灯具自带蓄电池 3.门框上100mm安装 4.其他详见招标图纸、招标文件、国家相关规范 5.完成本项目清单所需的一切相关工作 | 套 | 1 |  | 129.03 |  | 129.03
15 | 500201017012 |  | 单相二、三孔组合插座(安全型) 1.名称：单相二、三孔组合插座(安全型) 2.规格：250V,16A 3.H=0.3m,带防溅罩 4.其他详见招标图纸、招标文件、国家相关规范 5.完成本项目清单所需的一切相关工作 | 个 | 4 |  | 46.74 |  | 186.96
安装工程量清单计价表
工程名称： |  | 西群河综合整治工程-设备安装工程 | [7 empty] | 第6页, 共49页
序号 | 项目编码 |  | 项目名称 | 计量单位 | 工程数量 | 单价(元) |  | 合计(元)
[6 empty] | 设备费 | 安装费 | 设备费 | 安装费
16 | 500201017016 |  | 单相二、三孔组合插座(安全型) 1.名称：单相二、三孔组合插座(安全型) 2.规格：250V,16A 3.柜式空调插座,H=1.8m 4.其他详见招标图纸、招标文件、国家相关规范 5.完成本项目清单所需的一切相关工作 | 个 | 1 |  | 33.04 |  | 33.04
17 | 500201031002 |  | 方形壁式轴流风机 1.名称：方形壁式轴流风机 2.规格：L=1650m/h P=58PaP-0.06kW(380V) 3.其他详见招标图纸、招标文件、国家相关规范 4.完成本项目清单所需的一切相关工作 | 台 | 1 |  | 387.44 |  | 387.44
18 | 500201017014 |  | 单联单控开关 1.名称：单联单控开关 2.规格：250V,10A 3.H=1.3m 4.其他详见招标图纸、招标文件、国家相关规范 5.完成本项目清单所需的一切相关工作 | 个 | 1 |  | 25.85 |  | 25.85
19 | 500201017017 |  | 双联单控开关 1.名称：双联单控开关 2.规格：250V,10A 3.H=1.3m 4.其他详见招标图纸、招标文件、国家相关规范 5.完成本项目清单所需的一切相关工作 | 个 | 1 |  | 28.25 |  | 28.25
安装工程量清单计价表
工程名称： |  | 西群河综合整治工程-设备安装工程 | [7 empty] | 第7页, 共49页
序号 | 项目编码 |  | 项目名称 | 计量单位 | 工程数量 | 单价(元) |  | 合计(元)
[6 empty] | 设备费 | 安装费 | 设备费 | 安装费
20 | 500201017018 |  | 三联单控开关 1.名称：三联单控开关 2.规格：250V,10A 3.H=1.3m 4.其他详见招标图纸、招标文件、国家相关规范 5.完成本项目清单所需的一切相关工作 | 个 | 1 |  | 31.78 |  | 31.78
21 | 500201017019 |  | 声控开关 1.名称：声控开关 2.规格：250V,10A 3.H=1.3m 4.其他详见招标图纸、招标文件、国家相关规范 5.完成本项目清单所需的一切相关工作 | 个 | 5 |  | 53.96 |  | 269.8
22 | 500201017045 |  | 接线盒 1.名称：接线盒 2.规格：86型 3.其他详见招标图纸、招标文件、国家相关规范 4.完成本项目清单所需的一切相关工作 | 个 | 43 |  | 12.98 |  | 558.14
23 | 500201024007 |  | UPS柜体（含电池） 1.名称:UPS柜体（含电池） 2.规格：5kVA 60min 3.含调试 4.其他详见招标图纸、招标文件、国家相关规范 5.完成本项目清单所需的一切相关工作 | 套 | 1 |  | 11232.01 |  | 11232.01
安装工程量清单计价表
工程名称： |  | 西群河综合整治工程-设备安装工程 | [7 empty] | 第8页, 共49页
序号 | 项目编码 |  | 项目名称 | 计量单位 | 工程数量 | 单价(元) |  | 合计(元)
[6 empty] | 设备费 | 安装费 | 设备费 | 安装费
24 | 500201024006 |  | 网络柜 1.名称:网络柜 2.规格：19U机柜 3.其他详见招标图纸、招标文件、国家相关规范 4.完成本项目清单所需的一切相关工作 | 套 | 1 |  | 1840.79 |  | 1840.79
25 | 500201024003 |  | 交换机 1.名称:交换机 2.规格：4口SFP 3.其他详见招标图纸、招标文件、国家相关规范 4.完成本项目清单所需的一切相关工作 | 个 | 2 |  | 3405.6 |  | 6811.2
26 | 500201024005 |  | 24口六类非屏蔽角形配线架（含模块） 1.名称:24口六类非屏蔽角形配线架（含模块） 2.规格：24口 3.其他详见招标图纸、招标文件、国家相关规范 4.完成本项目清单所需的一切相关工作 | 个 | 3 |  | 2364.36 |  | 7093.08
27 | 500201024008 |  | 跳线 1.名称:跳线 2.规格:数据跳线 3.其他详见招标图纸、招标文件、国家相关规范 4.完成本项目清单所需的一切相关工作 | 条 | 4 |  | 55.06 |  | 220.24
安装工程量清单计价表
工程名称： |  | 西群河综合整治工程-设备安装工程 | [7 empty] | 第9页, 共49页
序号 | 项目编码 |  | 项目名称 | 计量单位 | 工程数量 | 单价(元) |  | 合计(元)
[6 empty] | 设备费 | 安装费 | 设备费 | 安装费
28 | 500201024009 |  | 信息插座连接器 1.名称:信息插座连接器 2.其他详见招标图纸、招标文件、国家相关规范 3.完成本项目清单所需的一切相关工作 | 个 | 4 |  | 26.02 |  | 104.08
29 | 500201024001 |  | 网络插座 1.名称:网络插座 2.规格：单口 3.其他详见招标图纸、招标文件、国家相关规范 4.完成本项目清单所需的一切相关工作 | 个 | 3 |  | 42.02 |  | 126.06
30 | 500201024002 |  | 电话插座 1.名称:电话插座 2.规格：单口 3.其他详见招标图纸、招标文件、国家相关规范 4.完成本项目清单所需的一切相关工作 | 个 | 1 |  | 27.65 |  | 27.65
31 | 500201023001 |  | 强电金属桥架200x100mm 1.材质:金属桥架 2.规格:200x100mm 3.含支（吊）架制作安装、除锈、刷油、接地、刷漆等相关费用 4.其他详见招标图纸、招标文件、国家相关规范 5.完成本项目清单所需的一切相关工作 | m | 20.1 |  | 330.39 |  | 6640.84
安装工程量清单计价表
工程名称： |  | 西群河综合整治工程-设备安装工程 | [7 empty] | 第10页, 共49页
序号 | 项目编码 |  | 项目名称 | 计量单位 | 工程数量 | 单价(元) |  | 合计(元)
[6 empty] | 设备费 | 安装费 | 设备费 | 安装费
32 | 500201023003 |  | 镀锌钢管 SC25 1.材质:镀锌钢管 2.规格: SC25 3.敷设方式：暗配 4.其他详见招标图纸、招标文件、国家相关规范 5.完成本项目清单所需的一切相关工作 | m | 40 |  | 33.99 |  | 1359.6
33 | 500201023043 |  | 热镀锌钢管 SC15 1.材质:镀锌钢管 2.规格: SC15 3.敷设方式：暗配 4.其他详见招标图纸、招标文件、国家相关规范 5.完成本项目清单所需的一切相关工作 | m | 24.09 |  | 23.51 |  | 566.36
34 | 500201023004 |  | 塑料管 PC20 1.材质:塑料管 2.规格: PC20 3.其他详见招标图纸、招标文件、国家相关规范 4.完成本项目清单所需的一切相关工作 | m | 82.5 |  | 15.69 |  | 1294.43
35 | 500201023005 |  | 塑料管 PC16 1.材质:塑料管 2.规格: PC16 3.其他详见招标图纸、招标文件、国家相关规范 4.完成本项目清单所需的一切相关工作 | m | 80 |  | 14.65 |  | 1172
安装工程量清单计价表
工程名称： |  | 西群河综合整治工程-设备安装工程 | [7 empty] | 第11页, 共49页
序号 | 项目编码 |  | 项目名称 | 计量单位 | 工程数量 | 单价(元) |  | 合计(元)
[6 empty] | 设备费 | 安装费 | 设备费 | 安装费
36 | 500201018008 |  | 铜芯电缆 ZRC-YJV-5x4 1.名称：铜芯电缆 2.规格：ZRC-YJV-5x4 3.其他详见招标图纸、招标文件、国家相关规范 4.完成本项目清单所需的一切相关工作 | km | 0.071 |  | 64782.2 |  | 4599.54
37 | 500201023006 |  | 导线 ZRC-BV-2.5 1.名称：铜芯导线 2.规格：ZRC-BV-2.5 3.其他详见招标图纸、招标文件、国家相关规范 4.完成本项目清单所需的一切相关工作 | m | 462 |  | 4.22 |  | 1949.64
38 | 500201023007 |  | 导线 ZRC-BV-4 1.名称：铜芯导线 2.规格：ZRC-BV-4 3.其他详见招标图纸、招标文件、国家相关规范 4.完成本项目清单所需的一切相关工作 | m | 203.71 |  | 5.34 |  | 1087.81
39 | 500201023008 |  | 导线 RVS-2×0.5 1.名称：多芯软导线 2.规格：RVS-2×0.5 3.其他详见招标图纸、招标文件、国家相关规范 4.完成本项目清单所需的一切相关工作 | m | 4.76 |  | 3.16 |  | 15.04
安装工程量清单计价表
工程名称： |  | 西群河综合整治工程-设备安装工程 | [7 empty] | 第12页, 共49页
序号 | 项目编码 |  | 项目名称 | 计量单位 | 工程数量 | 单价(元) |  | 合计(元)
[6 empty] | 设备费 | 安装费 | 设备费 | 安装费
40 | 500201023044 |  | 导线 NH-RVS-450/750V 2X2.5 1.名称：多芯软导线 2.规格：NH-RVS-450/750V 2X2.5 3.其他详见招标图纸、招标文件、国家相关规范 4.完成本项目清单所需的一切相关工作 | m | 25.19 |  | 10.94 |  | 275.58
41 | 500201023009 |  | 导线 UTP6 1.名称：双绞线缆 2.规格：UTP6 3.其他详见招标图纸、招标文件、国家相关规范 4.完成本项目清单所需的一切相关工作 | m | 14.25 |  | 8.16 |  | 116.28
42 | 500201017020 |  | 总等电位 1.名称:MEB总等电位箱 2.其他详见招标图纸、招标文件、国家相关规范 3.完成本项目清单所需的一切相关工作 | 个 | 2 |  | 282.06 |  | 564.12
43 | 500201020004 |  | 接闪带(热镀锌) 1.名称:接闪带 2.材质:热镀锌圆钢 3.规格:φ10 4.其他详见招标图纸、招标文件、国家相关规范 5.完成本项目清单所需的一切相关工作 | m | 55 |  | 45.87 |  | 2522.85
安装工程量清单计价表
工程名称： |  | 西群河综合整治工程-设备安装工程 | [7 empty] | 第13页, 共49页
序号 | 项目编码 |  | 项目名称 | 计量单位 | 工程数量 | 单价(元) |  | 合计(元)
[6 empty] | 设备费 | 安装费 | 设备费 | 安装费
44 | 500201020003 |  | 接地线(热镀锌) 1.名称:接地线 2.材质:热镀锌扁钢 3.规格:-40×4 4.其他详见招标图纸、招标文件、国家相关规范 5.完成本项目清单所需的一切相关工作 | m | 132.86 |  | 47.96 |  | 6371.97
45 | 500201020005 |  | 接地线(不锈钢) 1.名称:接地线 2.材质:不锈钢 3.规格:φ10 4.其他详见招标图纸、招标文件、国家相关规范 5.完成本项目清单所需的一切相关工作 | m | 63 |  | 49.65 |  | 3127.95
46 | 500101004002 |  | 沟、槽土方开挖 1.沟槽土方开挖 2.挖土类别：一、二类土 3.其他详见招标图纸、招标文件、国家相关规范 4.完成本项目清单所需的一切相关工作 | m3 | 3.25 |  | 7.76 |  | 25.22
47 | 500103001025 |  | 土方回填 1.土方回填压实度96%以上 2.土方来源：利用开挖土 3.其他详见招标图纸、招标文件、国家相关规范 4.完成本项目清单所需的一切相关工作 | m3 | 2.5 |  | 7.91 |  | 19.78
安装工程量清单计价表
工程名称： |  | 西群河综合整治工程-设备安装工程 | [7 empty] | 第14页, 共49页
序号 | 项目编码 |  | 项目名称 | 计量单位 | 工程数量 | 单价(元) |  | 合计(元)
[6 empty] | 设备费 | 安装费 | 设备费 | 安装费
48 | 500201016001 |  | 电气系统调试 1.电气系统调试 2.其他详见招标图纸、招标文件、国家相关规范 3.完成本项目清单所需的一切相关工作 | 系统 | 3 |  | 2858.49 |  | 8575.47
49 | 500201016007 |  | 防雷接地调试 1.防雷接地调试 2.其他详见招标图纸、招标文件、国家相关规范 3.完成本项目清单所需的一切相关工作 | 系统 | 5 |  | 2888.54 |  | 14442.7
|  |  | 西河干流上游堰闸 |  |  |  |  | 5600 | 13456.16
1 | 500201021007 |  | AP2配电箱(含立杆) 1.名称：AP2配电箱(含立杆)，600X800X250mm(WXHXD) 2.含配套柜内元器件等其他配套产品 3.距地1.2m明装 4.其他详见招标图纸、招标文件、国家相关规范 5.完成本项目清单所需的一切相关工作 | 台 | 1 | 5600 | 666.43 | 5600 | 666.43
安装工程量清单计价表
工程名称： |  | 西群河综合整治工程-设备安装工程 | [7 empty] | 第15页, 共49页
序号 | 项目编码 |  | 项目名称 | 计量单位 | 工程数量 | 单价(元) |  | 合计(元)
[6 empty] | 设备费 | 安装费 | 设备费 | 安装费
2 | 500201017042 |  | 投光灯（户外防雨型,IP65） 1.名称：投光灯（户外防雨型,IP65） 2.规格：LED 2X(20W 1800lm) 3.含基础、圆形镀锌钢3米高灯杆（不含杆内电线）、灯具等其他配套产品或相关工作内容 4.其他详见招标图纸、招标文件、国家相关规范 5.完成本项目清单所需的一切相关工作 | 套 | 2 |  | 1888.14 |  | 3776.28
3 | 500201017046 |  | 接线盒 1.名称：接线盒 2.规格：86型 3.其他详见招标图纸、招标文件、国家相关规范 4.完成本项目清单所需的一切相关工作 | 个 | 2 |  | 12.98 |  | 25.96
4 | 500201023053 |  | 镀锌钢管 SC25 1.材质:镀锌钢管 2.规格: SC25 3.敷设方式：暗配 4.其他详见招标图纸、招标文件、国家相关规范 5.完成本项目清单所需的一切相关工作 | m | 17.7 |  | 33.99 |  | 601.62
5 | 500201023014 |  | 塑料管 PC16 1.材质:塑料管 2.规格: PC16 3.其他详见招标图纸、招标文件、国家相关规范 4.完成本项目清单所需的一切相关工作 | m | 13.2 |  | 14.65 |  | 193.38
安装工程量清单计价表
工程名称： |  | 西群河综合整治工程-设备安装工程 | [7 empty] | 第16页, 共49页
序号 | 项目编码 |  | 项目名称 | 计量单位 | 工程数量 | 单价(元) |  | 合计(元)
[6 empty] | 设备费 | 安装费 | 设备费 | 安装费
6 | 500201018016 |  | 铜芯电缆 ZRC-YJV-5x4 1.名称：铜芯电缆 2.规格：ZRC-YJV-5x4 3.其他详见招标图纸、招标文件、国家相关规范 4.完成本项目清单所需的一切相关工作 | km | 0.022 |  | 64782.2 |  | 1425.21
7 | 500201023015 |  | 导线 ZRC-BV-2.5 1.名称：铜芯导线 2.规格：ZRC-BV-2.5 3.其他详见招标图纸、招标文件、国家相关规范 4.完成本项目清单所需的一切相关工作 | m | 44.89 |  | 4.22 |  | 189.44
8 | 500201017035 |  | 总等电位 1.名称:MEB总等电位箱 2.其他详见招标图纸、招标文件、国家相关规范 3.完成本项目清单所需的一切相关工作 | 个 | 1 |  | 282.06 |  | 282.06
9 | 500201020024 |  | 接地线(热镀锌) 1.名称:接地线 2.材质:热镀锌扁钢 3.规格:-40×4 4.其他详见招标图纸、招标文件、国家相关规范 5.完成本项目清单所需的一切相关工作 | m | 71.67 |  | 47.96 |  | 3437.29
安装工程量清单计价表
工程名称： |  | 西群河综合整治工程-设备安装工程 | [7 empty] | 第17页, 共49页
序号 | 项目编码 |  | 项目名称 | 计量单位 | 工程数量 | 单价(元) |  | 合计(元)
[6 empty] | 设备费 | 安装费 | 设备费 | 安装费
10 | 500201016002 |  | 电气系统调试 1.电气系统调试 2.其他详见招标图纸、招标文件、国家相关规范 3.完成本项目清单所需的一切相关工作 | 系统 | 1 |  | 2858.49 |  | 2858.49
|  |  | 西群河节制闸 |  |  |  |  | 5600 | 6834.1
1 | 500201021008 |  | AP3配电箱(含立杆) 1.AP3配电箱(含立杆)，600X800X250mm(WXHXD) 2.含配套柜内元器件等其他配套产品 3.距地1.2m明装 4.其他详见招标图纸、招标文件、国家相关规范 5.完成本项目清单所需的一切相关工作 | 台 | 1 | 5600 | 666.43 | 5600 | 666.43
2 | 500201017043 |  | 投光灯（户外防雨型,IP55） 1.名称：投光灯（户外防雨型,IP65） 2.规格：LED 2X(20W 1800lm) 3.含基础、圆形镀锌钢3米高灯杆（不含杆内电线）、灯具等其他配套产品或相关工作内容 4.其他详见招标图纸、招标文件、国家相关规范 5.完成本项目清单所需的一切相关工作 | 套 | 1 |  | 1888.14 |  | 1888.14
安装工程量清单计价表
工程名称： |  | 西群河综合整治工程-设备安装工程 | [7 empty] | 第18页, 共49页
序号 | 项目编码 |  | 项目名称 | 计量单位 | 工程数量 | 单价(元) |  | 合计(元)
[6 empty] | 设备费 | 安装费 | 设备费 | 安装费
3 | 500201017047 |  | 接线盒 1.名称：接线盒 2.规格：86型 3.其他详见招标图纸、招标文件、国家相关规范 4.完成本项目清单所需的一切相关工作 | 个 | 1 |  | 12.98 |  | 12.98
4 | 500201023054 |  | 镀锌钢管 SC25 1.材质:镀锌钢管 2.规格: SC25 3.敷设方式：暗配 4.其他详见招标图纸、招标文件、国家相关规范 5.完成本项目清单所需的一切相关工作 | m | 2 |  | 33.99 |  | 67.98
5 | 500201023018 |  | 塑料管 PC16 1.材质:塑料管 2.规格: PC16 3.其他详见招标图纸、招标文件、国家相关规范 4.完成本项目清单所需的一切相关工作 | m | 3.2 |  | 14.65 |  | 46.88
6 | 500201018017 |  | 铜芯电缆 ZRC-YJV-5x4 1.名称：铜芯电缆 2.规格：ZRC-YJV-5x4 3.其他详见招标图纸、招标文件、国家相关规范 4.完成本项目清单所需的一切相关工作 | km | 0.003 |  | 64782.2 |  | 194.35
安装工程量清单计价表
工程名称： |  | 西群河综合整治工程-设备安装工程 | [7 empty] | 第19页, 共49页
序号 | 项目编码 |  | 项目名称 | 计量单位 | 工程数量 | 单价(元) |  | 合计(元)
[6 empty] | 设备费 | 安装费 | 设备费 | 安装费
7 | 500201023019 |  | 导线 ZRC-BV-2.5 1.名称：铜芯导线 2.规格：ZRC-BV-2.5 3.其他详见招标图纸、招标文件、国家相关规范 4.完成本项目清单所需的一切相关工作 | m | 13.53 |  | 4.22 |  | 57.1
8 | 500201017037 |  | 总等电位 1.名称:MEB总等电位箱 2.其他详见招标图纸、招标文件、国家相关规范 3.完成本项目清单所需的一切相关工作 | 个 | 1 |  | 282.06 |  | 282.06
9 | 500201020025 |  | 接地线(热镀锌) 1.名称:接地线 2.材质:热镀锌扁钢 3.规格:-40×4 4.其他详见招标图纸、招标文件、国家相关规范 5.完成本项目清单所需的一切相关工作 | m | 15.84 |  | 47.96 |  | 759.69
10 | 500201016003 |  | 电气系统调试 1.电气系统调试 2.其他详见招标图纸、招标文件、国家相关规范 3.完成本项目清单所需的一切相关工作 | 系统 | 1 |  | 2858.49 |  | 2858.49
|  |  | 花赤引渠上游分水闸 |  |  |  |  | 5600 | 8315.13
安装工程量清单计价表
工程名称： |  | 西群河综合整治工程-设备安装工程 | [7 empty] | 第20页, 共49页
序号 | 项目编码 |  | 项目名称 | 计量单位 | 工程数量 | 单价(元) |  | 合计(元)
[6 empty] | 设备费 | 安装费 | 设备费 | 安装费
1 | 500201021009 |  | AP4配电箱(含立杆) 1.AP4配电箱(含立杆)，600X800X250mm(WXHXD) 2.含配套柜内元器件等其他配套产品 3.距地1.2m明装 4.其他详见招标图纸、招标文件、国家相关规范 5.完成本项目清单所需的一切相关工作 | 台 | 1 | 5600 | 666.43 | 5600 | 666.43
2 | 500201017044 |  | 投光灯（户外防雨型,IP65） 1.名称：投光灯（户外防雨型,IP65） 2.规格：LED 2X(20W 1800lm) 3.含基础、圆形镀锌钢3米高灯杆（不含杆内电线）、灯具等其他配套产品或相关工作内容 4.其他详见招标图纸、招标文件、国家相关规范 5.完成本项目清单所需的一切相关工作 | 套 | 1 |  | 1888.14 |  | 1888.14
3 | 500201017048 |  | 接线盒 1.名称：接线盒 2.规格：86型 3.其他详见招标图纸、招标文件、国家相关规范 4.完成本项目清单所需的一切相关工作 | 个 | 1 |  | 12.98 |  | 12.98
安装工程量清单计价表
工程名称： |  | 西群河综合整治工程-设备安装工程 | [7 empty] | 第21页, 共49页
序号 | 项目编码 |  | 项目名称 | 计量单位 | 工程数量 | 单价(元) |  | 合计(元)
[6 empty] | 设备费 | 安装费 | 设备费 | 安装费
4 | 500201023055 |  | 镀锌钢管 SC25 1.材质:镀锌钢管 2.规格: SC25 3.敷设方式：暗配 4.其他详见招标图纸、招标文件、国家相关规范 5.完成本项目清单所需的一切相关工作 | m | 3.47 |  | 33.99 |  | 117.95
5 | 500201023022 |  | 塑料管 PC16 1.材质:塑料管 2.规格: PC16 3.其他详见招标图纸、招标文件、国家相关规范 4.完成本项目清单所需的一切相关工作 | m | 3.7 |  | 14.65 |  | 54.21
6 | 500201018011 |  | 铜芯电缆 ZRC-YJV-5x4 1.名称：铜芯电缆 2.规格：ZRC-YJV-5x4 3.其他详见招标图纸、招标文件、国家相关规范 4.完成本项目清单所需的一切相关工作 | km | 0.006 |  | 64782.2 |  | 388.69
7 | 500201023023 |  | 导线 ZRC-BV-2.5 1.名称：铜芯导线 2.规格：ZRC-BV-2.5 3.其他详见招标图纸、招标文件、国家相关规范 4.完成本项目清单所需的一切相关工作 | m | 10.05 |  | 4.22 |  | 42.41
安装工程量清单计价表
工程名称： |  | 西群河综合整治工程-设备安装工程 | [7 empty] | 第22页, 共49页
序号 | 项目编码 |  | 项目名称 | 计量单位 | 工程数量 | 单价(元) |  | 合计(元)
[6 empty] | 设备费 | 安装费 | 设备费 | 安装费
8 | 500201017039 |  | 总等电位 1.名称:MEB总等电位箱 2.其他详见招标图纸、招标文件、国家相关规范 3.完成本项目清单所需的一切相关工作 | 个 | 1 |  | 282.06 |  | 282.06
9 | 500201020026 |  | 接地线(热镀锌) 1.名称:接地线 2.材质:热镀锌扁钢 3.规格:-40×4 4.其他详见招标图纸、招标文件、国家相关规范 5.完成本项目清单所需的一切相关工作 | m | 41.78 |  | 47.96 |  | 2003.77
10 | 500201016004 |  | 配电箱系统调试 1.配电箱系统调试 2.其他详见招标图纸、招标文件、国家相关规范 3.完成本项目清单所需的一切相关工作 | 系统 | 1 |  | 2858.49 |  | 2858.49
|  |  | 调蓄鱼塘 |  |  |  |  | 17700 | 20992.45
1 | 500201021010 |  | AP5配电箱(含立杆) 1.AP5配电箱(含立杆)，600X800X250mm(WXHXD) 2.含配套柜内元器件等其他配套产品 3.距地1.2m明装 4.其他详见招标图纸、招标文件、国家相关规范 5.完成本项目清单所需的一切相关工作 | 台 | 1 | 7200 | 666.43 | 7200 | 666.43
安装工程量清单计价表
工程名称： |  | 西群河综合整治工程-设备安装工程 | [7 empty] | 第23页, 共49页
序号 | 项目编码 |  | 项目名称 | 计量单位 | 工程数量 | 单价(元) |  | 合计(元)
[6 empty] | 设备费 | 安装费 | 设备费 | 安装费
2 | 500201034001 |  | 电动球阀控制箱 1.名称：电动球阀控制箱 2.规格：1.5KW 3.其他详见招标图纸、招标文件、国家相关规范 4.完成本项目清单所需的一切相关工作 | 台 | 7 | 1500 | 378.55 | 10500 | 2649.85
3 | 500201023056 |  | 镀锌钢管 SC25 1.材质:镀锌钢管 2.规格: SC25 3.敷设方式：暗配 4.其他详见招标图纸、招标文件、国家相关规范 5.完成本项目清单所需的一切相关工作 | m | 67.32 |  | 33.99 |  | 2288.21
4 | 500201018012 |  | 铜芯电缆 ZRC-YJV-5x4 1.名称：铜芯电缆 2.规格：ZRC-YJV-5x4 3.其他详见招标图纸、招标文件、国家相关规范 4.完成本项目清单所需的一切相关工作 | km | 0.117 |  | 64782.2 |  | 7579.52
5 | 500201020027 |  | 接地线(热镀锌) 1.名称:接地线 2.材质:热镀锌扁钢 3.规格:-40×4 4.其他详见招标图纸、招标文件、国家相关规范 5.完成本项目清单所需的一切相关工作 | m | 103.21 |  | 47.96 |  | 4949.95
安装工程量清单计价表
工程名称： |  | 西群河综合整治工程-设备安装工程 | [7 empty] | 第24页, 共49页
序号 | 项目编码 |  | 项目名称 | 计量单位 | 工程数量 | 单价(元) |  | 合计(元)
[6 empty] | 设备费 | 安装费 | 设备费 | 安装费
6 | 500201016005 |  | 电气系统调试 1.电气系统调试 2.其他详见招标图纸、招标文件、国家相关规范 3.完成本项目清单所需的一切相关工作 | 系统 | 1 |  | 2858.49 |  | 2858.49
|  |  | 自控安装工程 |  |  |  |  | 2160 | 1535785.28
|  |  | 西群西河上游堰闸 | [5 empty] | 158308.92
1 | 500203010001 |  | 1#PLC控制系统 1.名称：PLC控制系统 2.规格：柜体尺寸：高800mm*宽600mm*深400mm 3.含PLC控制柜，调试，输入输出模块，通信模块，电源模块等含无线网关，软件 4.其他详见招标图纸、招标文件、国家相关规范 5.完成本项目清单所需的一切相关工作 | 套 | 1 |  | 21272.78 |  | 21272.78
2 | 500201031003 |  | 室外球形摄像机 1.名称：室外球形摄像机 2.规格：200万像素 3.含基础、摄像机立杆、防雷等 4.其他详见招标图纸、招标文件、国家相关规范 5.完成本项目清单所需的一切相关工作 | 台 | 1 |  | 4648.93 |  | 4648.93
安装工程量清单计价表
工程名称： |  | 西群河综合整治工程-设备安装工程 | [7 empty] | 第25页, 共49页
序号 | 项目编码 |  | 项目名称 | 计量单位 | 工程数量 | 单价(元) |  | 合计(元)
[6 empty] | 设备费 | 安装费 | 设备费 | 安装费
3 | 500201031004 |  | 室外枪形摄像机 1.名称：室外枪形摄像机 2.规格：200万像素 3.含基础、摄像机立杆、防雷等 4.其他详见招标图纸、招标文件、国家相关规范 5.完成本项目清单所需的一切相关工作 | 台 | 2 |  | 2578.9 |  | 5157.8
4 | 500201034002 |  | 4G/5G无线通信模块（3年运营期） 1.名称：4G/5G无线通信模块 2.3年运营期（含流量卡） 3.其他详见招标图纸、招标文件、国家相关规范 4.完成本项目清单所需的一切相关工作 | 台 | 3 |  | 22421.22 |  | 67263.66
安装工程量清单计价表
工程名称： |  | 西群河综合整治工程-设备安装工程 | [7 empty] | 第26页, 共49页
序号 | 项目编码 |  | 项目名称 | 计量单位 | 工程数量 | 单价(元) |  | 合计(元)
[6 empty] | 设备费 | 安装费 | 设备费 | 安装费
5 | 500201034003 |  | 自记水位计（压力式） 1.名称：自记水位计（压力式） 2.参数：量程:10m、20m、40m、80m;华精度:0.05%FS(0℃C~50℃℃); 分辨率:1mm;华 供电:DC5V~DC24V; 静态功耗:54A~10uA; 接口:RS485 接口标准Modbus-RTU协议(可选4mA~20mA)或其他;温补范围:0°C~50℃℃; 工作温度:-10°C~70℃℃; 温度测量精度:±0.5°℃;华 温度测量分辨率:0.1°℃; 防护等级:IP68。 3.其他详见招标图纸、招标文件、国家相关规范 4.完成本项目清单所需的一切相关工作 | 台 | 2 |  | 10376.4 |  | 20752.8
安装工程量清单计价表
工程名称： |  | 西群河综合整治工程-设备安装工程 | [7 empty] | 第27页, 共49页
序号 | 项目编码 |  | 项目名称 | 计量单位 | 工程数量 | 单价(元) |  | 合计(元)
[6 empty] | 设备费 | 安装费 | 设备费 | 安装费
6 | 500201034004 |  | 流量计 1.名称：流量计 2.参数：测量声道:1~4声道(特殊要求可订制);适应能力:含气泡、杂质、颗粒较少的流体;测量分辨力:0.01m/s; 测量精度:1.0%(现场标定后); 流速范围:0.01m/s~2.5m/s; 水深范围:0.5m~5m;华 工作温度:1°C~50℃℃;华 防护等级:IP68。 4.其他详见招标图纸、招标文件、国家相关规范 5.完成本项目清单所需的一切相关工作 | 台 | 1 |  | 26676.45 |  | 26676.45
7 | 500201024010 |  | 视频终端箱 1.名称:视频终端箱 2.含电源开关、电源浪涌模块、接入交换机箱 3.其他详见招标图纸、招标文件、国家相关规范 4.完成本项目清单所需的一切相关工作 | 套 | 3 |  | 3231.63 |  | 9694.89
8 | 500201023057 |  | 镀锌钢管 SC25 1.材质:镀锌钢管 2.规格: SC25 3.敷设方式：暗配 4.其他详见招标图纸、招标文件、国家相关规范 5.完成本项目清单所需的一切相关工作 | m | 55 |  | 33.99 |  | 1869.45
安装工程量清单计价表
工程名称： |  | 西群河综合整治工程-设备安装工程 | [7 empty] | 第28页, 共49页
序号 | 项目编码 |  | 项目名称 | 计量单位 | 工程数量 | 单价(元) |  | 合计(元)
[6 empty] | 设备费 | 安装费 | 设备费 | 安装费
9 | 500201023029 |  | 导线 RVV3×1.5 1.名称：多芯软导线 2.规格：RVV3×1.5 3.其他详见招标图纸、招标文件、国家相关规范 4.完成本项目清单所需的一切相关工作 | m | 62 |  | 7.52 |  | 466.24
10 | 500201023030 |  | 导线 UTP6 1.名称：双绞线缆 2.规格：UTP6 3.其他详见招标图纸、招标文件、国家相关规范 4.完成本项目清单所需的一切相关工作 | m | 62 |  | 8.16 |  | 505.92
|  |  | 花赤引渠上游分水闸 | [5 empty] | 145790.28
1 | 500203010002 |  | 2#PLC控制系统 1.名称：PLC控制系统 2.规格：柜体尺寸：高800mm*宽600mm*深400mm 3.含PLC控制柜，调试，输入输出模块，通信模块，电源模块等含无线网关，软件 4.其他详见招标图纸、招标文件、国家相关规范 5.完成本项目清单所需的一切相关工作 | 套 | 1 |  | 21272.78 |  | 21272.78
安装工程量清单计价表
工程名称： |  | 西群河综合整治工程-设备安装工程 | [7 empty] | 第29页, 共49页
序号 | 项目编码 |  | 项目名称 | 计量单位 | 工程数量 | 单价(元) |  | 合计(元)
[6 empty] | 设备费 | 安装费 | 设备费 | 安装费
2 | 500201031016 |  | 室外球形摄像机 1.名称：室外球形摄像机 2.规格：200万像素 3.含基础、摄像机立杆、防雷等 4.其他详见招标图纸、招标文件、国家相关规范 5.完成本项目清单所需的一切相关工作 | 台 | 1 |  | 4648.93 |  | 4648.93
3 | 500201031020 |  | 室外枪形摄像机 1.名称：室外枪形摄像机 2.规格：200万像素 3.含基础、摄像机立杆、防雷等 4.其他详见招标图纸、招标文件、国家相关规范 5.完成本项目清单所需的一切相关工作 | 台 | 2 |  | 2578.9 |  | 5157.8
4 | 500201034005 |  | 4G/5G无线通信模块（3年运营期） 1.名称：4G/5G无线通信模块 2.3年运营期（含流量卡） 3.其他详见招标图纸、招标文件、国家相关规范 4.完成本项目清单所需的一切相关工作 | 台 | 3 |  | 22421.22 |  | 67263.66
安装工程量清单计价表
工程名称： |  | 西群河综合整治工程-设备安装工程 | [7 empty] | 第30页, 共49页
序号 | 项目编码 |  | 项目名称 | 计量单位 | 工程数量 | 单价(元) |  | 合计(元)
[6 empty] | 设备费 | 安装费 | 设备费 | 安装费
5 | 500201034030 |  | 自记水位计（压力式） 1.名称：自记水位计（压力式） 2.参数：量程:10m、20m、40m、80m;华 精度:0.05%FS(0℃C~50℃℃); 分辨率:1mm;华 供电:DC5V~DC24V; 静态功耗:54A~10uA; 接口:RS485 接口标准Modbus-RTU协议(可选4mA~20mA)或其他;温补范围:0°C~50℃℃; 工作温度:-10°C~70℃℃; 温度测量精度:±0.5°℃;华 温度测量分辨率:0.1°℃; 防护等级:IP68。 3.其他详见招标图纸、招标文件、国家相关规范 4.完成本项目清单所需的一切相关工作 | 台 | 1 |  | 10376.4 |  | 10376.4
安装工程量清单计价表
工程名称： |  | 西群河综合整治工程-设备安装工程 | [7 empty] | 第31页, 共49页
序号 | 项目编码 |  | 项目名称 | 计量单位 | 工程数量 | 单价(元) |  | 合计(元)
[6 empty] | 设备费 | 安装费 | 设备费 | 安装费
6 | 500201034031 |  | 流量计 1.名称：流量计 2.参数：测量声道:1~4声道(特殊要求可订制);适应能力:含气泡、杂质、颗粒较少的流体;测量分辨力:0.01m/s; 测量精度:1.0%(现场标定后); 流速范围:0.01m/s~2.5m/s; 水深范围:0.5m~5m;华 工作温度:1°C~50℃℃;华 防护等级:IP68。 3.其他详见招标图纸、招标文件、国家相关规范 4.完成本项目清单所需的一切相关工作 | 台 | 1 |  | 26676.45 |  | 26676.45
7 | 500201024011 |  | 视频终端箱 1.名称:视频终端箱 2.含电源开关、电源浪涌模块、接入交换机箱 3.其他详见招标图纸、招标文件、国家相关规范 4.完成本项目清单所需的一切相关工作 | 套 | 3 |  | 3231.63 |  | 9694.89
8 | 500201023058 |  | 镀锌钢管 SC25 1.材质:镀锌钢管 2.规格: SC25 3.敷设方式：暗配 4.其他详见招标图纸、招标文件、国家相关规范 5.完成本项目清单所需的一切相关工作 | m | 13.5 |  | 33.99 |  | 458.87
安装工程量清单计价表
工程名称： |  | 西群河综合整治工程-设备安装工程 | [7 empty] | 第32页, 共49页
序号 | 项目编码 |  | 项目名称 | 计量单位 | 工程数量 | 单价(元) |  | 合计(元)
[6 empty] | 设备费 | 安装费 | 设备费 | 安装费
9 | 500201023032 |  | 导线 RVV3×1.5 1.名称：多芯软导线 2.规格：RVV3×1.5 3.其他详见招标图纸、招标文件、国家相关规范 4.完成本项目清单所需的一切相关工作 | m | 15.337 |  | 7.52 |  | 115.34
10 | 500201023033 |  | 导线 UTP6 1.名称：双绞线缆 2.规格：UTP6 3.其他详见招标图纸、招标文件、国家相关规范 4.完成本项目清单所需的一切相关工作 | m | 15.337 |  | 8.16 |  | 125.16
|  |  | 西群西河下游堰闸 | [5 empty] | 156166.68
1 | 500203010004 |  | 3#PLC控制系统 1.名称：PLC控制系统 2.规格：柜体尺寸：高800mm*宽600mm*深400mm 3.含PLC控制柜，调试，输入输出模块，通信模块，电源模块等含无线网关，软件。 4.其他详见招标图纸、招标文件、国家相关规范 5.完成本项目清单所需的一切相关工作 | 套 | 1 |  | 21272.78 |  | 21272.78
安装工程量清单计价表
工程名称： |  | 西群河综合整治工程-设备安装工程 | [7 empty] | 第33页, 共49页
序号 | 项目编码 |  | 项目名称 | 计量单位 | 工程数量 | 单价(元) |  | 合计(元)
[6 empty] | 设备费 | 安装费 | 设备费 | 安装费
2 | 500201031017 |  | 室外球形摄像机 1.名称：室外球形摄像机 2.规格：200万像素 3.含基础、摄像机立杆、防雷等 4.其他详见招标图纸、招标文件、国家相关规范 5.完成本项目清单所需的一切相关工作 | 台 | 1 |  | 4648.93 |  | 4648.93
3 | 500201031021 |  | 室外枪形摄像机 1.名称：室外枪形摄像机 2.规格：200万像素 3.含基础、摄像机立杆、防雷等 4.其他详见招标图纸、招标文件、国家相关规范 5.完成本项目清单所需的一切相关工作 | 台 | 2 |  | 2578.9 |  | 5157.8
4 | 500201034011 |  | 4G/5G无线通信模块（3年运营期） 1.名称：4G/5G无线通信模块 2.3年运营期（含流量卡） 3.其他详见招标图纸、招标文件、国家相关规范 4.完成本项目清单所需的一切相关工作 | 台 | 3 |  | 22421.22 |  | 67263.66
安装工程量清单计价表
工程名称： |  | 西群河综合整治工程-设备安装工程 | [7 empty] | 第34页, 共49页
序号 | 项目编码 |  | 项目名称 | 计量单位 | 工程数量 | 单价(元) |  | 合计(元)
[6 empty] | 设备费 | 安装费 | 设备费 | 安装费
5 | 500201034032 |  | 自记水位计（压力式） 1.名称：自记水位计（压力式） 2.参数：量程:10m、20m、40m、80m;华 精度:0.05%FS(0℃C~50℃℃); 分辨率:1mm;华 供电:DC5V~DC24V; 静态功耗:54A~10uA; 接口:RS485 接口标准Modbus-RTU协议(可选4mA~20mA)或其他;温补范围:0°C~50℃℃; 工作温度:-10°C~70℃℃; 温度测量精度:±0.5°℃;华 温度测量分辨率:0.1°℃; 防护等级:IP68。 4.其他详见招标图纸、招标文件、国家相关规范 5.完成本项目清单所需的一切相关工作 | 台 | 2 |  | 10376.4 |  | 20752.8
安装工程量清单计价表
工程名称： |  | 西群河综合整治工程-设备安装工程 | [7 empty] | 第35页, 共49页
序号 | 项目编码 |  | 项目名称 | 计量单位 | 工程数量 | 单价(元) |  | 合计(元)
[6 empty] | 设备费 | 安装费 | 设备费 | 安装费
6 | 500201034034 |  | 流量计 1.名称：流量计 2.参数：测量声道:1~4声道(特殊要求可订制);适应能力:含气泡、杂质、颗粒较少的流体;测量分辨力:0.01m/s; 测量精度:1.0%(现场标定后); 流速范围:0.01m/s~2.5m/s; 水深范围:0.5m~5m;华 工作温度:1°C~50℃℃;华 防护等级:IP68。 3.其他详见招标图纸、招标文件、国家相关规范 4.完成本项目清单所需的一切相关工作相关工作 | 台 | 1 |  | 26676.45 |  | 26676.45
7 | 500201024013 |  | 视频终端箱 1.名称:视频终端箱 2.含电源开关、电源浪涌模块、接入交换机箱 3.其他详见招标图纸、招标文件、国家相关规范 4.完成本项目清单所需的一切相关工作 | 套 | 3 |  | 3231.63 |  | 9694.89
8 | 500201023059 |  | 镀锌钢管 SC25 1.材质:镀锌钢管 2.规格: SC25 3.敷设方式：暗配 4.其他详见招标图纸、招标文件、国家相关规范 5.完成本项目清单所需的一切相关工作 | m | 13.5 |  | 33.99 |  | 458.87
安装工程量清单计价表
工程名称： |  | 西群河综合整治工程-设备安装工程 | [7 empty] | 第36页, 共49页
序号 | 项目编码 |  | 项目名称 | 计量单位 | 工程数量 | 单价(元) |  | 合计(元)
[6 empty] | 设备费 | 安装费 | 设备费 | 安装费
9 | 500201023038 |  | 导线 RVV3×1.5 1.名称：多芯软导线 2.规格：RVV3×1.5 3.其他详见招标图纸、招标文件、国家相关规范 4.完成本项目清单所需的一切相关工作 | m | 15.337 |  | 7.52 |  | 115.34
10 | 500201023039 |  | 导线 UTP6 1.名称：双绞线缆 2.规格：UTP6 3.其他详见招标图纸、招标文件、国家相关规范 4.完成本项目清单所需的一切相关工作 | m | 15.337 |  | 8.16 |  | 125.16
|  |  | 大窝山塘放空管 | [5 empty] | 30750.84
1 | 500201031023 |  | 室外球形摄像机 1.名称：室外球形摄像机 2.规格：200万像素 3.含基础、摄像机立杆、防雷等 4.其他详见招标图纸、招标文件、国家相关规范 5.完成本项目清单所需的一切相关工作 | 台 | 1 |  | 4648.93 |  | 4648.93
2 | 500201024012 |  | 视频终端箱 1.名称:视频终端箱 2.含电源开关、电源浪涌模块、接入交换机箱 4.其他详见招标图纸、招标文件、国家相关规范 5.完成本项目清单所需的一切相关工作 | 套 | 1 |  | 3231.63 |  | 3231.63
安装工程量清单计价表
工程名称： |  | 西群河综合整治工程-设备安装工程 | [7 empty] | 第37页, 共49页
序号 | 项目编码 |  | 项目名称 | 计量单位 | 工程数量 | 单价(元) |  | 合计(元)
[6 empty] | 设备费 | 安装费 | 设备费 | 安装费
3 | 500201034008 |  | 4G/5G无线通信模块（3年运营期） 1.名称：4G/5G无线通信模块 2.3年运营期（含流量卡） 4.其他详见招标图纸、招标文件、国家相关规范 5.完成本项目清单所需的一切相关工作 | 台 | 1 |  | 22421.22 |  | 22421.22
4 | 500201023060 |  | 镀锌钢管 SC25 1.材质:镀锌钢管 2.规格: SC25 3.敷设方式：暗配 4.其他详见招标图纸、招标文件、国家相关规范 5.完成本项目清单所需的一切相关工作 | m | 8.5 |  | 33.99 |  | 288.92
5 | 500201023035 |  | 导线 RVV3×1.5 1.名称：多芯软导线 2.规格：RVV3×1.5 3.其他详见招标图纸、招标文件、国家相关规范 4.完成本项目清单所需的一切相关工作 | m | 10.212 |  | 7.52 |  | 76.8
6 | 500201023036 |  | 导线 UTP6 1.名称：双绞线缆 2.规格：UTP6 3.其他详见招标图纸、招标文件、国家相关规范 4.完成本项目清单所需的一切相关工作 | m | 10.212 |  | 8.16 |  | 83.34
|  |  | 调蓄鱼塘连通放空管 | [5 empty] | 284232.23
安装工程量清单计价表
工程名称： |  | 西群河综合整治工程-设备安装工程 | [7 empty] | 第38页, 共49页
序号 | 项目编码 |  | 项目名称 | 计量单位 | 工程数量 | 单价(元) |  | 合计(元)
[6 empty] | 设备费 | 安装费 | 设备费 | 安装费
1 | 500201031018 |  | 室外球形摄像机 1.名称：室外球形摄像机 2.规格：200万像素 3.含基础、摄像机立杆、防雷等 4.其他详见招标图纸、招标文件、国家相关规范 5.完成本项目清单所需的一切相关工作 | 台 | 7 |  | 4648.93 |  | 32542.51
2 | 500201034014 |  | 4G/5G无线通信模块（3年运营期） 1.名称：4G/5G无线通信模块 2.3年运营期（含流量卡） 3.其他详见招标图纸、招标文件、国家相关规范 4.完成本项目清单所需的一切相关工作 | 台 | 7 |  | 22421.22 |  | 156948.54
安装工程量清单计价表
工程名称： |  | 西群河综合整治工程-设备安装工程 | [7 empty] | 第39页, 共49页
序号 | 项目编码 |  | 项目名称 | 计量单位 | 工程数量 | 单价(元) |  | 合计(元)
[6 empty] | 设备费 | 安装费 | 设备费 | 安装费
3 | 500201034033 |  | 自记水位计（压力式） 1.名称：自记水位计（压力式） 2.参数：量程:10m、20m、40m、80m;华 精度:0.05%FS(0℃C~50℃℃); 分辨率:1mm;华 供电:DC5V~DC24V; 静态功耗:54A~10uA; 接口:RS485 接口标准Modbus-RTU协议(可选4mA~20mA)或其他;温补范围:0°C~50℃℃; 工作温度:-10°C~70℃℃; 温度测量精度:±0.5°℃;华 温度测量分辨率:0.1°℃; 防护等级:IP68。 3.其他详见招标图纸、招标文件、国家相关规范 4.完成本项目清单所需的一切相关工作 | 台 | 1 |  | 10376.4 |  | 10376.4
安装工程量清单计价表
工程名称： |  | 西群河综合整治工程-设备安装工程 | [7 empty] | 第40页, 共49页
序号 | 项目编码 |  | 项目名称 | 计量单位 | 工程数量 | 单价(元) |  | 合计(元)
[6 empty] | 设备费 | 安装费 | 设备费 | 安装费
4 | 500201034035 |  | 流量计 1.名称：流量计 2.参数：测量声道:1~4声道(特殊要求可订制);适应能力:含气泡、杂质、颗粒较少的流体;测量分辨力:0.01m/s; 测量精度:1.0%(现场标定后); 流速范围:0.01m/s~2.5m/s; 水深范围:0.5m~5m;华 工作温度:1°C~50℃℃;华 防护等级:IP68。 3.其他详见招标图纸、招标文件、国家相关规范 4.完成本项目清单所需的一切相关工作相关工作 | 台 | 1 |  | 26676.45 |  | 26676.45
5 | 500201024014 |  | 视频终端箱 1.名称:视频终端箱 2.含电源开关、电源浪涌模块、接入交换机箱 3.其他详见招标图纸、招标文件、国家相关规范 4.完成本项目清单所需的一切相关工作 | 套 | 7 |  | 3231.63 |  | 22621.41
6 | 500201023061 |  | 镀锌钢管 SC25 1.材质:镀锌钢管 2.规格: SC25 3.敷设方式：暗配 4.其他详见招标图纸、招标文件、国家相关规范 5.完成本项目清单所需的一切相关工作 | m | 700 |  | 33.99 |  | 23793
安装工程量清单计价表
工程名称： |  | 西群河综合整治工程-设备安装工程 | [7 empty] | 第41页, 共49页
序号 | 项目编码 |  | 项目名称 | 计量单位 | 工程数量 | 单价(元) |  | 合计(元)
[6 empty] | 设备费 | 安装费 | 设备费 | 安装费
7 | 500201023041 |  | 导线 RVV3×1.5 1.名称：多芯软导线 2.规格：RVV3×1.5 3.其他详见招标图纸、招标文件、国家相关规范 4.完成本项目清单所需的一切相关工作 | m | 719 |  | 7.52 |  | 5406.88
8 | 500201023042 |  | 导线 UTP6 1.名称：双绞线缆 2.规格：UTP6 3.其他详见招标图纸、招标文件、国家相关规范 4.完成本项目清单所需的一切相关工作 | m | 719 |  | 8.16 |  | 5867.04
|  |  | 大窝山塘泄洪闸管理用房控制室 |  |  |  |  | 2160 | 760536.33
|  |  | 大窝山塘泄洪闸管理用房控制室 |  |  |  |  | 2160 | 760536.33
1 | 500203010006 |  | 4#PLC控制系统 1.名称：PLC控制系统 2.规格：柜体尺寸：高800mm*宽600mm*深400mm 3.含PLC控制柜，调试，输入输出模块，通信模块，电源模块等含无线网关，软件 4.其他详见招标图纸、招标文件、国家相关规范 5.完成本项目清单所需的一切相关工作 | 套 | 1 |  | 21272.78 |  | 21272.78
安装工程量清单计价表
工程名称： |  | 西群河综合整治工程-设备安装工程 | [7 empty] | 第42页, 共49页
序号 | 项目编码 |  | 项目名称 | 计量单位 | 工程数量 | 单价(元) |  | 合计(元)
[6 empty] | 设备费 | 安装费 | 设备费 | 安装费
2 | 500201034024 |  | 视频监控主机 1.名称：视频监控主机 2.含27寸显示屏、主机、鼠标键盘、软件等 3.其他详见招标图纸、招标文件、国家相关规范 4.完成本项目清单所需的一切相关工作 | 套 | 1 |  | 11630.9 |  | 11630.9
3 | 500201024018 |  | 视频工业交换机（16口，4光口12电口） 1.名称:视频工业交换机 2.规格：16口，4光口 12电口 3.其他详见招标图纸、招标文件、国家相关规范 4.完成本项目清单所需的一切相关工作 | 台 | 1 |  | 5258.6 |  | 5258.6
4 | 500201024019 |  | 硬盘录像机 32路网络硬盘录像机 1.名称:硬盘录像机 2.规格：32路 3.其他详见招标图纸、招标文件、国家相关规范 4.完成本项目清单所需的一切相关工作 | 台 | 1 |  | 8814.92 |  | 8814.92
5 | 500201024020 |  | 存储硬盘 8T监控级 1.名称:存储硬盘 2.规格： 8T监控级 3.其他详见招标图纸、招标文件、国家相关规范 4.完成本项目清单所需的一切相关工作 | 块 | 2 | 1080 | 61.16 | 2160 | 122.32
安装工程量清单计价表
工程名称： |  | 西群河综合整治工程-设备安装工程 | [7 empty] | 第43页, 共49页
序号 | 项目编码 |  | 项目名称 | 计量单位 | 工程数量 | 单价(元) |  | 合计(元)
[6 empty] | 设备费 | 安装费 | 设备费 | 安装费
6 | 500201031019 |  | 室外球形摄像机 1.名称：室外球形摄像机 2.规格：200万像素 3.含基础、摄像机立杆、防雷等 4.其他详见招标图纸、招标文件、国家相关规范 5.完成本项目清单所需的一切相关工作 | 台 | 2 |  | 4648.93 |  | 9297.86
7 | 500201031022 |  | 室外枪形摄像机 1.名称：室外枪形摄像机 2.规格：200万像素 3.含基础、摄像机立杆、防雷等 4.其他详见招标图纸、招标文件、国家相关规范 5.完成本项目清单所需的一切相关工作 | 台 | 4 |  | 2578.9 |  | 10315.6
8 | 500201034025 |  | 操作员/工程师站（含27寸显示屏、服务器、鼠标键盘、配套软件） 1.名称：操作员/工程师站 2.含27寸显示屏、服务器、鼠标键盘、配套软件 3.其他详见招标图纸、招标文件、国家相关规范 4.完成本项目清单所需的一切相关工作 | 套 | 1 |  | 37201.66 |  | 37201.66
安装工程量清单计价表
工程名称： |  | 西群河综合整治工程-设备安装工程 | [7 empty] | 第44页, 共49页
序号 | 项目编码 |  | 项目名称 | 计量单位 | 工程数量 | 单价(元) |  | 合计(元)
[6 empty] | 设备费 | 安装费 | 设备费 | 安装费
9 | 500201024016 |  | 工业交换机 1.名称:工业交换机 2.规格：2光14电 3.其他详见招标图纸、招标文件、国家相关规范 4.完成本项目清单所需的一切相关工作 | 个 | 2 |  | 4277.6 |  | 8555.2
10 | 500201024021 |  | 网络安全设备 1.名称：网络安全设备 2.按等保二级配置 3.含安全防护中心、主机及网络加固、漏洞扫描、工业入侵检测、安全审计、工业防火墙、传输加密系统 4.其他详见招标图纸、招标文件、国家相关规范 5.完成本项目清单所需的一切相关工作 | 项 | 1 |  | 218987.09 |  | 218987.09
11 | 500201024023 |  | 通讯机柜 1.名称:通讯机柜 2.规格：柜体尺寸高2200mm*宽800mm*深600mm 3.其他详见招标图纸、招标文件、国家相关规范 4.完成本项目清单所需的一切相关工作 | 套 | 1 |  | 3427.24 |  | 3427.24
安装工程量清单计价表
工程名称： |  | 西群河综合整治工程-设备安装工程 | [7 empty] | 第45页, 共49页
序号 | 项目编码 |  | 项目名称 | 计量单位 | 工程数量 | 单价(元) |  | 合计(元)
[6 empty] | 设备费 | 安装费 | 设备费 | 安装费
12 | 500201024022 |  | LCD显示大屏 1.名称：LCD显示大屏 2.P1.5 2mx3m虑大屏配电柜、投屏控制器 3.其他详见招标图纸、招标文件、国家相关规范 4.完成本项目清单所需的一切相关工作 | m2 | 6 |  | 14307.86 |  | 85847.16
13 | 500201034026 |  | A3/A4打印机 激光打印机 1.名称：A3/A4打印机 激光打印机 2.其他详见招标图纸、招标文件、国家相关规范 3.完成本项目清单所需的一切相关工作 | 台 | 1 |  | 6704.91 |  | 6704.91
14 | 500201034027 |  | 操作台 3工位 工作台配套座椅 1.名称：操作台 3工位 工作台配套座椅 2.其他详见招标图纸、招标文件、国家相关规范 3.完成本项目清单所需的一切相关工作 | 套 | 1 |  | 12991.58 |  | 12991.58
15 | 500201034028 |  | 防静电地板 1.名称：防静电地板 2.含支架、横梁、防雷等 3.其他详见招标图纸、招标文件、国家相关规范 4.完成本项目清单所需的一切相关工作 | m2 | 50.22 |  | 1146.12 |  | 57558.15
安装工程量清单计价表
工程名称： |  | 西群河综合整治工程-设备安装工程 | [7 empty] | 第46页, 共49页
序号 | 项目编码 |  | 项目名称 | 计量单位 | 工程数量 | 单价(元) |  | 合计(元)
[6 empty] | 设备费 | 安装费 | 设备费 | 安装费
16 | 500201023049 |  | 镀锌钢管 SC32 1.材质:镀锌钢管 2.规格: SC32 3.敷设方式：暗配 4.其他详见招标图纸、招标文件、国家相关规范 5.完成本项目清单所需的一切相关工作 | m | 520 |  | 39.74 |  | 20664.8
17 | 500201023062 |  | 镀锌钢管 SC25 1.材质:镀锌钢管 2.规格: SC25 3.敷设方式：暗配 4.其他详见招标图纸、招标文件、国家相关规范 5.完成本项目清单所需的一切相关工作 | m | 2920 |  | 33.99 |  | 99250.8
18 | 500201018013 |  | 电缆 DJYVP-2×2×1.0 1.名称：电缆 2.规格：DJYVP-2×2×1.0 3.其他详见招标图纸、招标文件、国家相关规范 4.完成本项目清单所需的一切相关工作 | km | 1.58 |  | 11564.62 |  | 18272.1
19 | 500201018014 |  | 电缆 KVVP-3×1.5 1.名称：电缆 2.规格：KVVP-3×1.5 3.其他详见招标图纸、招标文件、国家相关规范 4.完成本项目清单所需的一切相关工作 | km | 1.58 |  | 9615.6 |  | 15192.65
安装工程量清单计价表
工程名称： |  | 西群河综合整治工程-设备安装工程 | [7 empty] | 第47页, 共49页
序号 | 项目编码 |  | 项目名称 | 计量单位 | 工程数量 | 单价(元) |  | 合计(元)
[6 empty] | 设备费 | 安装费 | 设备费 | 安装费
20 | 500201018015 |  | 电缆 KVVP-10×1.5 1.名称：电缆 2.规格：KVVP-10×1.5 3.其他详见招标图纸、招标文件、国家相关规范 4.完成本项目清单所需的一切相关工作 | km | 0.17 |  | 21693.67 |  | 3687.92
21 | 500201034029 |  | 自记水位计（压力式） 1.名称：自记水位计（压力式） 2.参数：量程:10m、20m、40m、80m;华 精度:0.05%FS(0℃C~50℃℃); 分辨率:1mm;华 供电:DC5V~DC24V; 静态功耗:54A~10uA; 接口:RS485 接口标准Modbus-RTU协议(可选4mA~20mA)或其他;温补范围:0°C~50℃℃; 工作温度:-10°C~70℃℃; 温度测量精度:±0.5°℃;华 温度测量分辨率:0.1°℃; 防护等级:IP68。 3.其他详见招标图纸、招标文件、国家相关规范 4.完成本项目清单所需的一切相关工作 | 台 | 2 |  | 10376.4 |  | 20752.8
安装工程量清单计价表
工程名称： |  | 西群河综合整治工程-设备安装工程 | [7 empty] | 第48页, 共49页
序号 | 项目编码 |  | 项目名称 | 计量单位 | 工程数量 | 单价(元) |  | 合计(元)
[6 empty] | 设备费 | 安装费 | 设备费 | 安装费
22 | 500201034036 |  | 流量计 1.名称：流量计 2.参数：测量声道:1~4声道(特殊要求可订制);适应能力:含气泡、杂质、颗粒较少的流体;测量分辨力:0.01m/s; 测量精度:1.0%(现场标定后); 流速范围:0.01m/s~2.5m/s; 水深范围:0.5m~5m;华 工作温度:1°C~50℃℃;华 防护等级:IP68。 3.其他详见招标图纸、招标文件、国家相关规范 4.完成本项目清单所需的一切相关工作 | 台 | 2 |  | 26676.45 |  | 53352.9
23 | 500201024017 |  | 视频终端箱 1.名称:视频终端箱 2.含电源开关、电源浪涌模块、接入交换机箱 3.其他详见招标图纸、招标文件、国家相关规范 4.完成本项目清单所需的一切相关工作 | 套 | 6 |  | 3231.63 |  | 19389.78
24 | 500201023050 |  | 导线 RVV3×1.5 1.名称：多芯软导线 2.规格：RVV3×1.5 3.其他详见招标图纸、招标文件、国家相关规范 4.完成本项目清单所需的一切相关工作 | m | 190.5 |  | 7.52 |  | 1432.56
安装工程量清单计价表
工程名称： |  | 西群河综合整治工程-设备安装工程 | [7 empty] | 第49页, 共49页
序号 | 项目编码 |  | 项目名称 | 计量单位 | 工程数量 | 单价(元) |  | 合计(元)
[6 empty] | 设备费 | 安装费 | 设备费 | 安装费
25 | 500201023051 |  | 导线 UTP6 1.名称：双绞线缆 2.规格：UTP6 3.其他详见招标图纸、招标文件、国家相关规范 4.完成本项目清单所需的一切相关工作 | m | 190.5 |  | 8.16 |  | 1554.48
26 | 500201016006 |  | 监控系统调试 1.监控系统调试 2.其他详见招标图纸、招标文件、国家相关规范 3.完成本项目清单所需的一切相关工作 | 系统 | 1 |  | 4203.41 |  | 4203.41
27 | 500201016008 |  | 室外监控防雷接地调试 1.室外监控防雷接地调试 2.其他详见招标图纸、招标文件、国家相关规范 3.完成本项目清单所需的一切相关工作 | 系统 | 24 |  | 199.84 |  | 4796.16
|  |  | 合 计 | 元 |  |  |  | 113160 | 1719933.68

## 措施项目清单计价表
措施项目清单计价表
工程名称： |  | 西群河综合整治工程-设备安装工程 | 第1页, 共1页
序号 | 项目名称 |  |  | 金额(元)
1 | 安全生产措施费 |  |  | 67065.28
2 | 其他临时工程费 |  |  | 29933.47
3 | 大型施工设备安拆费
0 | 合 计 |  |  | 96998.75

## 其他项目清单计价表
其他项目清单计价表
工程名称： |  | 西群河综合整治工程-设备安装工程 |  | 第1页, 共1页
编号 | 项目名称 |  | 金额(元) |  | 备注
1.1 | 预留金 |  | 407695.52
1.2 | 零星工作项目费
| 合 计 |  | 407695.52

## 人工价格汇总表
人工价格汇总表
工程名称： |  | 西群河综合整治工程-设备安装工程 |  |  |  | 单位：元
序 号 | 名称及规格 |  | 单 位 | 预算价格 | 备 注
1 | 技工 (机械用) |  | 工日 | 115.9
2 | 技工 |  | 工日 | 115.9
3 | 普工 |  | 工日 | 83
4 | 人工费 |  | 元 | 1.09

## 材料价格汇总表
材料预算价格汇总表
工程名称： |  | 西群河综合整治工程-设备安装工程 |  |  |  | 单位：元
序 号 | 名称及规格 |  | 单 位 | 预算价格 | 备 注
1 | 型钢 |  | kg | 5.25
2 | 圆钢 |  | kg
3 | 镀锌低碳钢丝 φ1.2～2.5 |  | kg | 5.38
4 | 镀锌铁丝 |  | kg | 5.74
5 | 扁钢 |  | kg
6 | 镀锌扁钢 |  | kg | 5.7
7 | 接闪带(热镀锌) φ10热镀锌圆钢 |  | m | 6.3
8 | 接地线(热镀锌) -40×4 |  | m | 8.04
9 | 接地线(不锈钢) φ10不锈钢圆钢 |  | m | 9.45
10 | 角钢 |  | kg
11 | 钢板 |  | kg | 5.4
12 | 镀锌钢板 综合 |  | kg | 4.04
13 | 耐油橡胶板 3～6 |  | kg | 7.71
14 | 尼龙扎带 综合 |  | 根 | 0.06
15 | 棉纱 |  | kg | 11.47
16 | 棉纱头 |  | kg | 10
17 | 白布 |  | kg | 21.02
18 | 白布 宽900 |  | m | 4.94
19 | 细白布 宽0.9m |  | m | 4.94
20 | 木螺钉 M3.5×22～25 |  | 十套 | 0.21
21 | 木螺钉 M2～4×6～65 |  | 十套 | 0.18
22 | 木螺钉 M4×65 |  | 十套 | 0.68
23 | 六角螺栓 M5 |  | 十套 | 0.57
24 | 六角螺栓 M12×20～100 |  | 十套 | 9.73
25 | 六角螺栓 M16×65～80 |  | 十套 | 5.94
26 | 铜接地端子带螺栓 DT-6mm2 |  | 十套 | 10.38
27 | 半圆头镀锌螺栓 M2～5×15～50 |  | 十套 | 0.43
28 | 镀锌螺栓 M10～12×75 |  | 套 | 1.8
29 | 镀锌螺栓 M18×95 |  | 套 | 1.8
30 | 镀锌螺栓 M10×70 |  | 套 | 1.8
31 | 镀锌六角螺栓 2个垫圈 M10×14～70 |  | 十套 | 4.45
32 | 镀锌六角螺栓 2平1弹垫 M8×100以内 |  | 十套 | 3.9
33 | 镀锌六角螺栓 2平1弹垫 M10×100以内 |  | 十套 | 5.04
材料预算价格汇总表
工程名称： |  | 西群河综合整治工程-设备安装工程 |  |  |  | 单位：元
序 号 | 名称及规格 |  | 单 位 | 预算价格 | 备 注
34 | 六角螺栓 M12×14～75 |  | 十套 | 7.3
35 | 膨胀螺栓 M8 |  | 十套 | 3.15
36 | 膨胀螺栓 M10 |  | 十套 | 5.82
37 | 膨胀螺栓 M12 |  | 十套 | 8.41
38 | 塑料胀管 D6～8 |  | 十套 | 0.6
39 | 塑料膨胀管 φ6～8 |  | 个 | 0.1
40 | 镀锌锁紧螺母 DN25×3 |  | 十套 | 5.66
41 | 镀锌锁紧螺母 DN32×3 |  | 十套 | 7.72
42 | 镀锌锁紧螺母 DN15×3 |  | 十套 | 2.94
43 | 镀锌锁紧螺母 DN20×3 |  | 十套 | 3.81
44 | 弹簧垫圈 M16～30 |  | 十个 | 1.75
45 | 水泥钉 |  | kg | 6.52
46 | 铁砂布 0～2# |  | 张 | 0.94
47 | 铁砂布 |  | 张 | 0.91
48 | 低碳钢焊条 |  | kg | 6.78
49 | 电焊条 |  | kg | 6.21
50 | 焊锡丝 |  | kg | 52.1
51 | 焊锡膏 |  | kg | 32.5
52 | 锡基钎料 |  | kg | 52.47
53 | 冲击钻头 φ12 |  | 个 | 8.55
54 | 冲击钻头 φ6～8 |  | 个 | 2.76
55 | 钢锯条 |  | 条 | 1.5
56 | 钢丝刷子 |  | 把 | 12.82
57 | 锌丝 |  | kg | 24
58 | 铅封 |  | kg | 27.5
59 | 垫铁 |  | kg | 5.5
60 | 板枋材 |  | m3 | 1348.1
61 | 胶合板 2440×1220×3 |  | m2 | 11.47
62 | 铝质活动地板 |  | m2 | 450
63 | 防静电地毯 |  | m2 | 168
64 | 地毯烫带 |  | m | 1.03
65 | 地毯木条 |  | m | 0.86
66 | 铝合金条 地毯用 |  | m | 1.72
材料预算价格汇总表
工程名称： |  | 西群河综合整治工程-设备安装工程 |  |  |  | 单位：元
序 号 | 名称及规格 |  | 单 位 | 预算价格 | 备 注
67 | 油漆 |  | kg | 15.5
68 | 醇酸清漆 |  | kg | 13.99
69 | 酚醛磁漆 |  | kg | 7.75
70 | 酚醛调和漆 |  | kg | 11.91
71 | 醇酸调和漆 |  | kg
72 | 调合漆 |  | kg | 15
73 | 沥青清漆 |  | kg | 6.45
74 | 磁漆 |  | kg | 10.65
75 | 厚漆 |  | kg | 10.26
76 | 醇酸防锈漆 |  | kg
77 | 防锈漆 C53-1 |  | kg | 16.13
78 | 酚醛防锈漆 各种颜色 |  | kg | 10.04
79 | 钢结构厚型防火涂料 |  | kg | 5
80 | 清油 |  | kg | 13.07
81 | 柴油 |  | kg | 7.39
82 | 煤油 |  | kg | 15.41
83 | 汽油 92# |  | kg | 8.82
84 | 溶剂汽油 |  | kg | 7.17
85 | 溶剂油 |  | kg | 3.94
86 | 机油 |  | kg | 7.28
87 | 电力复合脂 |  | kg | 26.05
88 | 黄油 |  | kg | 13.81
89 | 环氧树脂 |  | kg | 32.5
90 | 聚酰氨树脂 |  | kg | 31
91 | 多功能上光清洁剂 |  | 盒 | 8.2
92 | 酒精 |  | kg | 7.34
93 | 氧气 |  | m3 | 5.69
94 | 乙炔气 |  | m3 | 9.54
95 | 胶粘剂 |  | kg | 1.88
96 | 热镀锌钢管 SC25 |  | m | 14.08
97 | 热镀锌钢管 SC15 |  | m | 8.7
98 | 热镀锌钢管 SC32 |  | m | 17.75
99 | 塑料异型管 D5 |  | m | 3.07
材料预算价格汇总表
工程名称： |  | 西群河综合整治工程-设备安装工程 |  |  |  | 单位：元
序 号 | 名称及规格 |  | 单 位 | 预算价格 | 备 注
100 | 塑料软管 φ5 |  | m | 0.21
101 | 丁腈橡胶管 φ13、φ17 |  | m | 7.2
102 | 氧气胶管 |  | m | 4.19
103 | 镀锌钢管塑料护口 DN25 |  | 个 | 0.16
104 | 镀锌钢管接头 15×2.75 |  | 个 | 0.94
105 | 镀锌钢管接头 25×3.25 |  | 个 | 2.42
106 | 镀锌钢管接头 32×3.25 |  | 个 | 3.12
107 | 地毯胶垫 |  | m2 | 39.43
108 | 网络安全设备 |  | 项 | 200000
109 | 4G/5G无线通信模块（3年运营期） |  | 个 | 20400
110 | 双联单控开关 250V,10A |  | 个 | 8.49
111 | 三联单控开关 250V,10A |  | 个 | 11.48
112 | 单联开关 250V,10A |  | 个 | 7.23
113 | 声控开关 250V,10A |  | 个 | 32.51
114 | 50KW柴油发电机组环保工程 |  | 个 | 36698
115 | 流量计 测量声道:1~4声道(特殊要求可订制);适应能力:含气泡、杂质、颗粒较少的流体;测量分辨力:0.01m/s; |  | 台 | 23451
116 | 自记水位计（压力式） |  | 个 | 8584
117 | 光盘 5″ |  | 片 | 4.44
118 | 操作台 3工位 工作台配套座椅 |  | 台 | 11000
119 | LED双管灯 2x(20W 2000lm) 220V |  | 套 | 94.18
120 | 应急照明疏散照明灯 LED,DC36V,3W,小型灯具自带蓄电池 |  | 套 | 71.96
121 | 疏散标志灯 LED,DC36V,1W,小型灯具自带蓄电池 |  | 套 | 71.96
122 | 消防应急标志灯具-安全出口 LED,DC36V,1W,小型灯具自带蓄电池 |  | 套 | 71.96
123 | 投光灯（户外防雨型,IP65） LED 2X(20W 1800lm) |  | 套 | 750
124 | 自带蓄电池LED单管灯 20W 2000lm 220V 应急时间>30min |  | 套 | 94.96
125 | 吸顶灯(防爆型) 18W 1800lm 220V |  | 套 | 250
126 | 吸顶灯 18W 1800lm 220V |  | 套 | 45.19
127 | 投光灯（户外防雨型,IP65） LED 2X(20W 1800lm) |  | 套 | 750
128 | 电话插座 |  | 个 | 15.5
材料预算价格汇总表
工程名称： |  | 西群河综合整治工程-设备安装工程 |  |  |  | 单位：元
序 号 | 名称及规格 |  | 单 位 | 预算价格 | 备 注
129 | 单相二、三孔组合插座(安全型) 16A |  | 个 | 13.37
130 | 单相二、三孔组合插座(安全型)带防溅罩 16A |  | 个 | 25.69
131 | 信息插座连接器 |  | 个 | 6.08
132 | 避雷针 |  | 根 | 12.36
133 | 电气绝缘胶带 18mm×10m×0.13mm |  | 卷 | 2.2
134 | 裸铜线 6m㎡ |  | m | 4.46
135 | 裸铜线 10m㎡ |  | m | 8.5
136 | 导线 ZRC-BV-2.5 |  | m | 1.91
137 | 导线 ZRC-BV-4 |  | m | 3.08
138 | 双绞线缆 |  | m | 3.54
139 | 双绞线缆 UTP6 |  | m | 5.31
140 | 双色多股铜芯聚氯乙烯 绝缘软导线 BVR-4mm2 |  | m | 1.88
141 | 双色多股铜芯聚氯乙烯 绝缘软导线 BVR-6mm2 |  | m | 2.8
142 | 导线 RVS-2×0.5 |  | m | 1.12
143 | RVV3×1.5 |  | m | 4.4
144 | 导线 NH-RVS-450/750V 2X2.5 |  | m | 7.61
145 | 铜芯聚氯乙烯绝缘导线 BV-105℃-2.5mm2 |  | m | 1.11
146 | 铜芯聚氯乙烯绝缘导线 BV-2.5mm2 |  | m | 1.11
147 | 铜芯聚氯乙烯绝缘导线 BV-4mm2 |  | m | 1.8
148 | 铜芯聚氯乙烯绝缘导线 BV-6mm2 |  | m | 2.68
149 | 铜芯聚氯乙烯绝缘导线 BV-16mm2 |  | m | 7.23
150 | 阻燃铜芯聚氯乙烯绝缘绞型软导线 ZR-RVS 2×1.5mm2 |  | m | 3.65
151 | 铜芯电缆 ZRC-YJV-5x4 |  | m | 18.71
152 | 电缆 KVVP-3×1.5 |  | m | 7.81
153 | 电缆 KVVP-10×1.5 |  | m | 18.62
154 | 电缆 DJYVP-2×2×1.0 |  | m | 9.86
155 | 电缆桥架 |  | m | 76.77
156 | 电缆吊挂 |  | 套 | 4.4
157 | 强电金属桥架200x100mm |  | m | 73.11
158 | 镀锌钢管塑料护口 DN15～20 |  | 个 | 0.06
159 | 镀锌钢管塑料护口 DN32 |  | 个 | 0.22
160 | PC20 |  | m | 4.73
材料预算价格汇总表
工程名称： |  | 西群河综合整治工程-设备安装工程 |  |  |  | 单位：元
序 号 | 名称及规格 |  | 单 位 | 预算价格 | 备 注
161 | PC16 |  | m | 3.86
162 | 难燃塑料管接头 20 |  | 个 | 0.48
163 | 线号塑料软套管 综合 |  | m | 4.16
164 | 铝接线端子 ≤120m㎡ |  | 个 | 3.8
165 | 塑料接线柱 双线 |  | 个 | 0.85
166 | 铜端子 6mm2 |  | 个 | 1.74
167 | 铜接线端子 |  | 个 | 13.81
168 | 铜接线端子 DT-2.5mm2 |  | 个 | 1.06
169 | 铜接线端子 DT-4mm2 |  | 个 | 1.4
170 | 铜接线端子 DT-16mm2 |  | 个 | 3.17
171 | 接线盒 |  | 个 | 2.33
172 | 镀锌地线夹 15 |  | 套 | 0.36
173 | 镀锌地线夹 25 |  | 套 | 0.53
174 | 镀锌地线夹 32 |  | 套 | 0.79
175 | 金属灯杆 |  | 根 | 650
176 | 配电箱立杆 |  | 根 | 195
177 | 电缆卡子 |  | 个 | 1
178 | 电缆卡子 带螺栓 |  | 个 | 0.18
179 | 镀锌电缆卡子 2×35 |  | 个 | 2.3
180 | 室外球形摄像机 200万像素 |  | 台 | 2341.59
181 | 室外枪形摄像机 200万像素 |  | 台 | 442.48
182 | LCD显示大屏 P1.5 |  | 台 | 11720
183 | 摄像机立杆 4.7米高 |  | 个 | 650
184 | 数字硬盘录像机 32路 |  | 台 | 6800
185 | 网络插座 |  | 个 | 26.53
186 | 跳线连接器 |  | 个 | 6.87
187 | A3/A4打印机 激光打印机 |  | 台 | 6036.28
188 | PLC控制系统 高800mm*宽600mm*深400mm 含PLC控制柜，调试，输入输出模块，通信模块，电源模块等含无线网关 |  | 台 | 16500
189 | 交换机 4口SFP |  | 台 | 2800
190 | 视频工业交换机 16口，4光口 12电口 |  | 台 | 4500
191 | 工业交换机 2光14电 |  | 台 | 3600
192 | 镀锌钢板横梁 |  | 根 | 2.3
材料预算价格汇总表
工程名称： |  | 西群河综合整治工程-设备安装工程 |  |  |  | 单位：元
序 号 | 名称及规格 |  | 单 位 | 预算价格 | 备 注
193 | 支架 铸铁 |  | 套 | 19.97
194 | 标签纸 50页/本 |  | 本 | 8.55
195 | 复印纸 A4 500张/包 |  | 包 | 19.36
196 | 白绸 |  | m2 | 16.3
197 | 白棉纱 |  | kg | 11.47
198 | 黄漆布带 20×40m |  | 卷 | 10
199 | 激光打印机墨粉 |  | 瓶 | 102.56
200 | 脱脂棉 |  | kg | 25.13
201 | 水 |  | m3 | 0.7
202 | 电 |  | kw.h | 0.62
203 | 位号牌 |  | 个 | 2.08
204 | 钢垫板 2.5～5 |  | kg | 4.23
205 | 钢管接地极 |  | 根 | 39.5
206 | 24口六类非屏蔽角形配线架（含模块） |  | 个 | 1680
207 | 方形壁式轴流风机 L=1650m/h P=58PaP-0.06kW(380V)侧墙安装 |  | 台 | 234.53
208 | 不间断电源柜(UPS) 5kVA |  | 台 | 8500
209 | 总（局部）等电位端子箱 |  | 台 | 100
210 | 操作员/工程师站 含27寸显示屏、服务器、鼠标键盘、配套软件 |  | 套 | 34000
211 | 视频监控主机 含27寸显示屏、主机、鼠标键盘、软件等 |  | 套 | 9000
212 | 标准机柜安装 19〞 |  | 个 | 1224
213 | 视频终端箱 含电源开关、电源浪涌模块、接入交换机箱 |  | 个 | 2500
214 | 通讯机柜 柜体尺寸高2200mm*宽800mm*深600mm |  | 个 | 2500
215 | 普通预拌混凝土 C15 |  | m3 | 461
216 | 其他材料费 |  | 元 | 1

## 设备价格汇总表
设备预算价格汇总表
工程名称： |  | 西群河综合整治工程-设备安装工程 |  |  |  | 单位：元
序 号 | 名称及规格 |  | 单 位 | 预算价格 | 备 注
1 | AL1照明配电箱 600X800X250mm(WXHXD) |  | 1台 | 5500
2 | AP1动力配电箱 600X800X250mm(WXHXD) |  | 1台 | 5000
3 | APE应急照明配电箱 400×600×200mm(WXHXD) |  | 1台 | 5500
4 | 柴油发电机组 常载50kW 备载55kW |  | 1台 | 58000
5 | 放空管闸门控制箱 2.2kW |  | 1台 | 2500
6 | AP2配电箱(含立杆) 600X800X250mm(WXHXD) |  | 1台 | 5600
7 | AP3配电箱(含立杆) 600X800X250mm(WXHXD) |  | 1台 | 5600
8 | AP4配电箱(含立杆) 600X800X250mm(WXHXD) |  | 1台 | 5600
9 | AP5配电箱(含立杆) 600X800X250mm(WXHXD) |  | 1台 | 7200
10 | 电动阀控制箱 1.5KW |  | 1台 | 1500
11 | 平板焊接闸门 每扇闸门自重≤10t |  | 1t | 15500
12 | 闸门埋设件 每套埋件自重≤3t |  | 1t | 12214.42
13 | 手电两用螺杆式启闭机QL-200kN-SD 设备自重5t |  | 1台 | 58500
14 | 平板焊接闸门 每扇闸门自重≤3t |  | 1t | 15500
15 | 手电两用螺杆式启闭机QL-80kN-SD 设备自重3t |  | 1台 | 18500
16 | 电动球阀 DN800 直径0.8m |  | 1台 | 68000
17 | 电动球阀 DN1000 直径1m |  | 1台 | 98000
18 | 平板焊接闸门 每扇闸门自重≤5t |  | 1t | 15500
19 | 平板焊接闸门 每扇闸门自重≤5t |  | 1t | 15500
20 | 手电两用螺杆式启闭机QL-100kN-SD 设备自重5t |  | 1台 | 22660
21 | 电动球阀 DN1600 直径1.6m |  | 1台 | 141593
22 | 存储硬盘 8T监控级 |  |  | 1080
23 | 手电两用螺杆式启闭机QL-80kN-SD |  | 1台 | 18500
24 | 球墨铸铁拍门 D=300 |  | 1套 | 2400
25 | 球墨铸铁拍门 D=600 |  | 1套 | 570
26 | 球墨铸铁拍门 D=800 |  | 1套 | 7200
27 | 启闭机控制箱 2.2kW |  | 1台 | 2200
28 | HDPE拍门 D=800 |  | 1套 | 680
29 | HDPE拍门 D=300 |  | 1套 | 450
30 | HDPE拍门 D=600 |  | 1套 | 570

## 综合单价分析表
综合单价分析表
清单编码 | 清单项目 |  | 计量单位 | 清单项目工程量 |  | 综合单价＝ |  |  | 子目合价 |  |  |  |  | (元)
清单项目工程量
500201005002 | 柴油发电机组 |  | 台 | 1.000 |  | 1995.66
定额编号 | 定额子目 | 单位 | 工程量 | 子目综合单价分析(元) | [7 empty] | 子目综合单价 | 合计
|  |  |  | 人工费 | 材料费 | 机械费 | 工料机小计 | 管理费 |  | 利润 | 税金
Y07041 | 配电装置设备安装 柴油发电机组安装 功率≤50kW | 1台 | 1.000 | 749.08 | 327.96 | 70.08 | 1147.12 | 568.54 |  | 115.22 | 164.78 | 1995.66 | 1995.66
子目合价 |  | 1995.66
备注
综合单价分析表
清单编码 | 清单项目 |  | 计量单位 | 清单项目工程量 |  | 综合单价＝ |  |  | 子目合价 |  |  |  |  | (元)
清单项目工程量
500201005003 | 50KW柴油发电机组环保工程 |  | 项 | 1.000 |  | 40000.82
定额编号 | 定额子目 | 单位 | 工程量 | 子目综合单价分析(元) | [7 empty] | 子目综合单价 | 合计
|  |  |  | 人工费 | 材料费 | 机械费 | 工料机小计 | 管理费 |  | 利润 | 税金
C4-4-90R*0C*0J*0 | 控制设备及低压电器安装 按钮开关安装 普通型//换:50KW柴油发电机组环保工程 | 个 | 1.000 |  | 36698.00 |  | 36698.00 |  |  |  | 3302.82 | 40000.82 | 40000.82
子目合价 |  | 40000.82
备注
综合单价分析表
清单编码 | 清单项目 |  | 计量单位 | 清单项目工程量 |  | 综合单价＝ |  |  | 子目合价 |  |  |  |  | (元)
清单项目工程量
500201021002 | AL1照明配电箱 |  | 台 | 1.000 |  | 378.55
定额编号 | 定额子目 | 单位 | 工程量 | 子目综合单价分析(元) | [7 empty] | 子目综合单价 | 合计
|  |  |  | 人工费 | 材料费 | 机械费 | 工料机小计 | 管理费 |  | 利润 | 税金
Y07001 | 配电装置设备安装 0.4kV以下户内成套低压配电装置 照明配电箱 | 1台 | 1.000 | 142.43 | 73.58 |  | 216.01 | 108.56 |  | 22.72 | 31.26 | 378.55 | 378.55
子目合价 |  | 378.55
备注
综合单价分析表
清单编码 | 清单项目 |  | 计量单位 | 清单项目工程量 |  | 综合单价＝ |  |  | 子目合价 |  |  |  |  | (元)
清单项目工程量
500201021004 | AP1动力配电箱 |  | 台 | 1.000 |  | 546.95
定额编号 | 定额子目 | 单位 | 工程量 | 子目综合单价分析(元) | [7 empty] | 子目综合单价 | 合计
|  |  |  | 人工费 | 材料费 | 机械费 | 工料机小计 | 管理费 |  | 利润 | 税金
Y07003 | 配电装置设备安装 0.4kV以下户内成套低压配电装置 动力配电箱 半周长≤1.5m | 1台 | 1.000 | 219.44 | 83.49 |  | 302.93 | 166.03 |  | 32.83 | 45.16 | 546.95 | 546.95
子目合价 |  | 546.95
备注
综合单价分析表
清单编码 | 清单项目 |  | 计量单位 | 清单项目工程量 |  | 综合单价＝ |  |  | 子目合价 |  |  |  |  | (元)
清单项目工程量
500201021005 | APE应急照明配电箱 |  | 台 | 1.000 |  | 378.55
定额编号 | 定额子目 | 单位 | 工程量 | 子目综合单价分析(元) | [7 empty] | 子目综合单价 | 合计
|  |  |  | 人工费 | 材料费 | 机械费 | 工料机小计 | 管理费 |  | 利润 | 税金
Y07001 | 配电装置设备安装 0.4kV以下户内成套低压配电装置 照明配电箱 | 1台 | 1.000 | 142.43 | 73.58 |  | 216.01 | 108.56 |  | 22.72 | 31.26 | 378.55 | 378.55
子目合价 |  | 378.55
备注
综合单价分析表
清单编码 | 清单项目 |  | 计量单位 | 清单项目工程量 |  | 综合单价＝ |  |  | 子目合价 |  |  |  |  | (元)
清单项目工程量
500201021006 | 放空管闸门控制箱 2.2kW |  | 台 | 1.000 |  | 449.89
定额编号 | 定额子目 | 单位 | 工程量 | 子目综合单价分析(元) | [7 empty] | 子目综合单价 | 合计
|  |  |  | 人工费 | 材料费 | 机械费 | 工料机小计 | 管理费 |  | 利润 | 税金
Y07002 | 配电装置设备安装 0.4kV以下户内成套低压配电装置 动力配电箱 半周长≤1m | 1台 | 1.000 | 172.74 | 81.65 |  | 254.39 | 131.35 |  | 27.00 | 37.15 | 449.89 | 449.89
子目合价 |  | 449.89
备注
综合单价分析表
清单编码 | 清单项目 |  | 计量单位 | 清单项目工程量 |  | 综合单价＝ |  |  | 子目合价 |  |  |  |  | (元)
清单项目工程量
500201017002 | LED双管灯 |  | 套 | 6.000 |  | 146.11
定额编号 | 定额子目 | 单位 | 工程量 | 子目综合单价分析(元) | [7 empty] | 子目综合单价 | 合计
|  |  |  | 人工费 | 材料费 | 机械费 | 工料机小计 | 管理费 |  | 利润 | 税金
C4-12-245 | 普通成套型荧光灯具安装 吸顶式 单管//改:本综合定额以外的其他LED灯具安装，除嵌入式LED射灯和筒灯外 换:LED双管灯2x(20W 2000lm) 220V | 10套 | 0.600 | 193.68 | 976.70 |  | 1170.38 | 144.57 |  | 25.46 | 120.64 | 1461.05 | 876.63
子目合价 |  | 876.63
备注
综合单价分析表
清单编码 | 清单项目 |  | 计量单位 | 清单项目工程量 |  | 综合单价＝ |  |  | 子目合价 |  |  |  |  | (元)
清单项目工程量
500201017001 | 投光灯（户外防雨型,IP65） |  | 套 | 2.000 |  | 2030.84
定额编号 | 定额子目 | 单位 | 工程量 | 子目综合单价分析(元) | [7 empty] | 子目综合单价 | 合计
|  |  |  | 人工费 | 材料费 | 机械费 | 工料机小计 | 管理费 |  | 利润 | 税金
C4-12-39 | 工厂其他灯具安装 投光灯//改:本综合定额以外的其他LED灯具安装，除嵌入式LED射灯和筒灯外 换:投光灯（户外防雨型,IP55） LED 2X(20W 1800lm) | 10套 | 0.200 | 277.21 | 7677.88 | 33.47 | 7988.56 | 211.01 |  | 43.72 | 741.90 | 8985.19 | 1797.04
C4-12-348 | 路灯金属杆安装 单杆式(杆长m以下) 5 | 根 | 2.000 | 28.94 | 663.64 |  | 692.58 | 22.01 |  | 4.52 | 64.72 | 783.83 | 1567.66
A1-5-31 | 小型构件//换:普通预拌混凝土 C15 | 10m3 | 0.069 | 3024.64 | 4812.53 |  | 7837.17 | 874.23 |  | 609.80 | 838.91 | 10160.11 | 696.98
子目合价 |  | 4061.68
备注
综合单价分析表
清单编码 | 清单项目 |  | 计量单位 | 清单项目工程量 |  | 综合单价＝ |  |  | 子目合价 |  |  |  |  | (元)
清单项目工程量
500201017003 | 自带蓄电池LED单管灯 |  | 套 | 5.000 |  | 146.96
定额编号 | 定额子目 | 单位 | 工程量 | 子目综合单价分析(元) | [7 empty] | 子目综合单价 | 合计
|  |  |  | 人工费 | 材料费 | 机械费 | 工料机小计 | 管理费 |  | 利润 | 税金
C4-12-245 | 普通成套型荧光灯具安装 吸顶式 单管//换:自带蓄电池LED单管灯20W 2000lm 220V 改:本综合定额以外的其他LED灯具安装，除嵌入式LED射灯和筒灯外 换:自带蓄电池LED单管灯20W 2000lm 220V 应急时间>30min | 10套 | 0.500 | 193.68 | 984.58 |  | 1178.26 | 144.57 |  | 25.46 | 121.35 | 1469.64 | 734.82
子目合价 |  | 734.82
备注
综合单价分析表
清单编码 | 清单项目 |  | 计量单位 | 清单项目工程量 |  | 综合单价＝ |  |  | 子目合价 |  |  |  |  | (元)
清单项目工程量
500201017008 | 吸顶灯(防爆型) |  | 套 | 1.000 |  | 316.90
定额编号 | 定额子目 | 单位 | 工程量 | 子目综合单价分析(元) | [7 empty] | 子目综合单价 | 合计
|  |  |  | 人工费 | 材料费 | 机械费 | 工料机小计 | 管理费 |  | 利润 | 税金
C4-12-1 | 圆球吸顶灯安装 灯罩直径(mm以内) 250//换:吸顶灯(防爆型)18W 1800lm 220V 改:本综合定额以外的其他LED灯具安装，除嵌入式LED射灯和筒灯外 | 10套 | 0.100 | 192.89 | 2545.68 |  | 2738.57 | 143.79 |  | 25.02 | 261.66 | 3169.04 | 316.90
子目合价 |  | 316.90
备注
综合单价分析表
清单编码 | 清单项目 |  | 计量单位 | 清单项目工程量 |  | 综合单价＝ |  |  | 子目合价 |  |  |  |  | (元)
清单项目工程量
500201017009 | 吸顶灯 |  | 套 | 5.000 |  | 92.28
定额编号 | 定额子目 | 单位 | 工程量 | 子目综合单价分析(元) | [7 empty] | 子目综合单价 | 合计
|  |  |  | 人工费 | 材料费 | 机械费 | 工料机小计 | 管理费 |  | 利润 | 税金
C4-12-3 | 半圆球吸顶灯安装 灯罩直径(mm以内) 250//换:吸顶灯 改:本综合定额以外的其他LED灯具安装，除嵌入式LED射灯和筒灯外 换:吸顶灯18W 1800lm 220V | 10套 | 0.500 | 192.89 | 484.09 |  | 676.98 | 144.07 |  | 25.52 | 76.19 | 922.76 | 461.38
子目合价 |  | 461.38
备注
综合单价分析表
清单编码 | 清单项目 |  | 计量单位 | 清单项目工程量 |  | 综合单价＝ |  |  | 子目合价 |  |  |  |  | (元)
清单项目工程量
500201017004 | 应急照明疏散照明灯 |  | 套 | 2.000 |  | 129.03
定额编号 | 定额子目 | 单位 | 工程量 | 子目综合单价分析(元) | [7 empty] | 子目综合单价 | 合计
|  |  |  | 人工费 | 材料费 | 机械费 | 工料机小计 | 管理费 |  | 利润 | 税金
C4-12-192 | 标志、诱导装饰灯具安装 墙壁式 示意图号:171、172、173、174//换:应急照明疏散照明灯 改:本综合定额以外的其他LED灯具安装，除嵌入式LED射灯和筒灯外 换:应急照明疏散照明灯LED,DC36V,3W,小型灯具自带蓄电池 | 10套 | 0.200 | 228.61 | 754.71 |  | 983.32 | 170.55 |  | 29.90 | 106.54 | 1290.31 | 258.06
子目合价 |  | 258.06
备注
综合单价分析表
清单编码 | 清单项目 |  | 计量单位 | 清单项目工程量 |  | 综合单价＝ |  |  | 子目合价 |  |  |  |  | (元)
清单项目工程量
500201017010 | 疏散标志灯 |  | 套 | 2.000 |  | 129.03
定额编号 | 定额子目 | 单位 | 工程量 | 子目综合单价分析(元) | [7 empty] | 子目综合单价 | 合计
|  |  |  | 人工费 | 材料费 | 机械费 | 工料机小计 | 管理费 |  | 利润 | 税金
C4-12-192 | 标志、诱导装饰灯具安装 墙壁式 示意图号:171、172、173、174//换:疏散标志灯LED,DC36V,1W,小型灯具自带蓄电池 改:本综合定额以外的其他LED灯具安装，除嵌入式LED射灯和筒灯外 | 10套 | 0.200 | 228.61 | 754.71 |  | 983.32 | 170.55 |  | 29.90 | 106.54 | 1290.31 | 258.06
子目合价 |  | 258.06
备注
综合单价分析表
清单编码 | 清单项目 |  | 计量单位 | 清单项目工程量 |  | 综合单价＝ |  |  | 子目合价 |  |  |  |  | (元)
清单项目工程量
500201017011 | 消防应急标志灯具-安全出口 |  | 套 | 1.000 |  | 129.03
定额编号 | 定额子目 | 单位 | 工程量 | 子目综合单价分析(元) | [7 empty] | 子目综合单价 | 合计
|  |  |  | 人工费 | 材料费 | 机械费 | 工料机小计 | 管理费 |  | 利润 | 税金
C4-12-192 | 标志、诱导装饰灯具安装 墙壁式 示意图号:171、172、173、174//换:消防应急标志灯具-安全出口LED,DC36V,1W,小型灯具自带蓄电池 改:本综合定额以外的其他LED灯具安装，除嵌入式LED射灯和筒灯外 | 10套 | 0.100 | 228.61 | 754.71 |  | 983.32 | 170.55 |  | 29.90 | 106.54 | 1290.31 | 129.03
子目合价 |  | 129.03
备注
综合单价分析表
清单编码 | 清单项目 |  | 计量单位 | 清单项目工程量 |  | 综合单价＝ |  |  | 子目合价 |  |  |  |  | (元)
清单项目工程量
500201017012 | 单相二、三孔组合插座(安全型) |  | 个 | 4.000 |  | 46.74
定额编号 | 定额子目 | 单位 | 工程量 | 子目综合单价分析(元) | [7 empty] | 子目综合单价 | 合计
|  |  |  | 人工费 | 材料费 | 机械费 | 工料机小计 | 管理费 |  | 利润 | 税金
C4-4-137 | 控制设备及低压电器安装 单相暗插座安装 单相（A以下） 16//换:单相二、三孔组合插座(安全型)16A 换:单相二、三孔组合插座(安全型)带防溅罩16A | 10个 | 0.400 | 86.68 | 266.82 |  | 353.50 | 64.42 |  | 10.91 | 38.59 | 467.42 | 186.97
子目合价 |  | 186.97
备注
综合单价分析表
清单编码 | 清单项目 |  | 计量单位 | 清单项目工程量 |  | 综合单价＝ |  |  | 子目合价 |  |  |  |  | (元)
清单项目工程量
500201017016 | 单相二、三孔组合插座(安全型) |  | 个 | 1.000 |  | 33.04
定额编号 | 定额子目 | 单位 | 工程量 | 子目综合单价分析(元) | [7 empty] | 子目综合单价 | 合计
|  |  |  | 人工费 | 材料费 | 机械费 | 工料机小计 | 管理费 |  | 利润 | 税金
C4-4-137 | 控制设备及低压电器安装 单相暗插座安装 单相（A以下） 16//换:单相二、三孔组合插座(安全型)16A | 10个 | 0.100 | 86.68 | 141.15 |  | 227.83 | 64.42 |  | 10.91 | 27.28 | 330.44 | 33.04
子目合价 |  | 33.04
备注
综合单价分析表
清单编码 | 清单项目 |  | 计量单位 | 清单项目工程量 |  | 综合单价＝ |  |  | 子目合价 |  |  |  |  | (元)
清单项目工程量
500201031002 | 方形壁式轴流风机 |  | 台 | 1.000 |  | 387.44
定额编号 | 定额子目 | 单位 | 工程量 | 子目综合单价分析(元) | [7 empty] | 子目综合单价 | 合计
|  |  |  | 人工费 | 材料费 | 机械费 | 工料机小计 | 管理费 |  | 利润 | 税金
C4-4-114 | 控制设备及低压电器安装 风扇安装 排气扇//换:轴流风扇 | 台 | 1.000 | 63.87 | 1.30 |  | 65.17 |  |  | 7.91 | 31.99 | 387.44 | 387.44
子目合价 |  | 387.44
备注
综合单价分析表
清单编码 | 清单项目 |  | 计量单位 | 清单项目工程量 |  | 综合单价＝ |  |  | 子目合价 |  |  |  |  | (元)
清单项目工程量
500201017014 | 单联单控开关 |  | 个 | 1.000 |  | 25.85
定额编号 | 定额子目 | 单位 | 工程量 | 子目综合单价分析(元) | [7 empty] | 子目综合单价 | 合计
|  |  |  | 人工费 | 材料费 | 机械费 | 工料机小计 | 管理费 |  | 利润 | 税金
C4-4-116 | 控制设备及低压电器安装 照明开关安装 扳式暗开关(单控) 单联//换:单联开关 250V,10A | 10个 | 0.100 | 84.86 | 78.53 |  | 163.39 | 63.08 |  | 10.69 | 21.34 | 258.50 | 25.85
子目合价 |  | 25.85
备注
综合单价分析表
清单编码 | 清单项目 |  | 计量单位 | 清单项目工程量 |  | 综合单价＝ |  |  | 子目合价 |  |  |  |  | (元)
清单项目工程量
500201017017 | 双联单控开关 |  | 个 | 1.000 |  | 28.25
定额编号 | 定额子目 | 单位 | 工程量 | 子目综合单价分析(元) | [7 empty] | 子目综合单价 | 合计
|  |  |  | 人工费 | 材料费 | 机械费 | 工料机小计 | 管理费 |  | 利润 | 税金
C4-4-117 | 控制设备及低压电器安装 照明开关安装 扳式暗开关(单控) 双联//换:双联单控开关 250V,10A | 10个 | 0.100 | 88.77 | 93.08 |  | 181.85 | 66.05 |  | 11.29 | 23.33 | 282.52 | 28.25
子目合价 |  | 28.25
备注
综合单价分析表
清单编码 | 清单项目 |  | 计量单位 | 清单项目工程量 |  | 综合单价＝ |  |  | 子目合价 |  |  |  |  | (元)
清单项目工程量
500201017018 | 三联单控开关 |  | 个 | 1.000 |  | 31.78
定额编号 | 定额子目 | 单位 | 工程量 | 子目综合单价分析(元) | [7 empty] | 子目综合单价 | 合计
|  |  |  | 人工费 | 材料费 | 机械费 | 工料机小计 | 管理费 |  | 利润 | 税金
C4-4-118 | 控制设备及低压电器安装 照明开关安装 扳式暗开关(单控) 三联//换:三联单控开关 250V,10A | 10个 | 0.100 | 88.77 | 125.27 |  | 214.04 | 66.11 |  | 11.41 | 26.24 | 317.80 | 31.78
子目合价 |  | 31.78
备注
综合单价分析表
清单编码 | 清单项目 |  | 计量单位 | 清单项目工程量 |  | 综合单价＝ |  |  | 子目合价 |  |  |  |  | (元)
清单项目工程量
500201017019 | 声控开关 |  | 个 | 5.000 |  | 53.96
定额编号 | 定额子目 | 单位 | 工程量 | 子目综合单价分析(元) | [7 empty] | 子目综合单价 | 合计
|  |  |  | 人工费 | 材料费 | 机械费 | 工料机小计 | 管理费 |  | 利润 | 税金
C4-4-128 | 控制设备及低压电器安装 照明开关安装 声控(红外线感应)延时开关//换:声控开关 250V,10A | 10个 | 0.500 | 84.86 | 336.38 |  | 421.24 | 63.08 |  | 10.69 | 44.55 | 539.56 | 269.78
子目合价 |  | 269.78
备注
综合单价分析表
清单编码 | 清单项目 |  | 计量单位 | 清单项目工程量 |  | 综合单价＝ |  |  | 子目合价 |  |  |  |  | (元)
清单项目工程量
500201017045 | 接线盒 |  | 个 | 43.000 |  | 12.98
定额编号 | 定额子目 | 单位 | 工程量 | 子目综合单价分析(元) | [7 empty] | 子目综合单价 | 合计
|  |  |  | 人工费 | 材料费 | 机械费 | 工料机小计 | 管理费 |  | 利润 | 税金
C4-11-282 | 接线盒安装 接线盒 暗装 | 10个 | 4.300 | 44.98 | 34.08 |  | 79.06 | 33.76 |  | 6.23 | 10.71 | 129.76 | 557.97
子目合价 |  | 557.97
备注
综合单价分析表
清单编码 | 清单项目 |  | 计量单位 | 清单项目工程量 |  | 综合单价＝ |  |  | 子目合价 |  |  |  |  | (元)
清单项目工程量
500201024007 | UPS柜体（含电池） |  | 套 | 1.000 |  | 11232.01
定额编号 | 定额子目 | 单位 | 工程量 | 子目综合单价分析(元) | [7 empty] | 子目综合单价 | 合计
|  |  |  | 人工费 | 材料费 | 机械费 | 工料机小计 | 管理费 |  | 利润 | 税金
C4-5-67 | 不间断电源柜安装 单相不间断电源容量(kV·A) ≤10//换:不间断电源柜(UPS)5kVA | 套 | 1.000 | 225.00 | 8514.93 | 43.36 | 8783.29 | 168.90 |  | 31.28 | 808.51 | 9791.98 | 9791.98
C4-14-33 | 不间断电源调试 不间断电源容量(kV·A以下) 1 | 套 | 1.000 | 516.71 |  | 321.91 | 838.62 | 396.08 |  | 86.43 | 118.90 | 1440.03 | 1440.03
子目合价 |  | 11232.01
备注
综合单价分析表
清单编码 | 清单项目 |  | 计量单位 | 清单项目工程量 |  | 综合单价＝ |  |  | 子目合价 |  |  |  |  | (元)
清单项目工程量
500201024006 | 网络柜 |  | 套 | 1.000 |  | 1840.79
定额编号 | 定额子目 | 单位 | 工程量 | 子目综合单价分析(元) | [7 empty] | 子目综合单价 | 合计
|  |  |  | 人工费 | 材料费 | 机械费 | 工料机小计 | 管理费 |  | 利润 | 税金
C5-2-4 | 标准机柜安装 19〞 | 台 | 1.000 | 213.48 | 1236.37 | 48.90 | 1498.75 | 160.29 |  | 29.76 | 151.99 | 1840.79 | 1840.79
子目合价 |  | 1840.79
备注
综合单价分析表
清单编码 | 清单项目 |  | 计量单位 | 清单项目工程量 |  | 综合单价＝ |  |  | 子目合价 |  |  |  |  | (元)
清单项目工程量
500201024003 | 交换机 |  | 个 | 2.000 |  | 3405.60
定额编号 | 定额子目 | 单位 | 工程量 | 子目综合单价分析(元) | [7 empty] | 子目综合单价 | 合计
|  |  |  | 人工费 | 材料费 | 机械费 | 工料机小计 | 管理费 |  | 利润 | 税金
C5-1-99 | 工作组级交换机安装//换:交换机 | 台 | 2.000 | 160.11 | 2809.20 | 14.26 | 2983.57 | 119.61 |  | 21.22 | 281.20 | 3405.60 | 6811.20
子目合价 |  | 6811.20
备注
综合单价分析表
清单编码 | 清单项目 |  | 计量单位 | 清单项目工程量 |  | 综合单价＝ |  |  | 子目合价 |  |  |  |  | (元)
清单项目工程量
500201024005 | 24口六类非屏蔽角形配线架（含模块） |  | 个 | 3.000 |  | 2364.36
定额编号 | 定额子目 | 单位 | 工程量 | 子目综合单价分析(元) | [7 empty] | 子目综合单价 | 合计
|  |  |  | 人工费 | 材料费 | 机械费 | 工料机小计 | 管理费 |  | 利润 | 税金
C5-2-87 | 配线架安装 24口//换:24口六类非屏蔽角形配线架（含模块） | 个 | 3.000 | 256.46 | 1690.23 |  | 1946.69 | 190.45 |  | 32.00 | 195.22 | 2364.36 | 7093.08
子目合价 |  | 7093.08
备注
综合单价分析表
清单编码 | 清单项目 |  | 计量单位 | 清单项目工程量 |  | 综合单价＝ |  |  | 子目合价 |  |  |  |  | (元)
清单项目工程量
500201024008 | 跳线 |  | 条 | 4.000 |  | 55.06
定额编号 | 定额子目 | 单位 | 工程量 | 子目综合单价分析(元) | [7 empty] | 子目综合单价 | 合计
|  |  |  | 人工费 | 材料费 | 机械费 | 工料机小计 | 管理费 |  | 利润 | 税金
C5-2-79 | 制作卡接跳线 | 条 | 4.000 | 10.62 | 17.62 | 0.15 | 28.39 | 7.88 |  | 1.32 | 3.38 | 40.97 | 163.88
C5-2-80 | 安装双绞线跳线 | 条 | 4.000 | 6.70 | 0.40 |  | 7.10 | 4.98 |  | 0.85 | 1.16 | 14.09 | 56.36
子目合价 |  | 220.24
备注
综合单价分析表
清单编码 | 清单项目 |  | 计量单位 | 清单项目工程量 |  | 综合单价＝ |  |  | 子目合价 |  |  |  |  | (元)
清单项目工程量
500201024009 | 信息插座连接器 |  | 个 | 4.000 |  | 26.02
定额编号 | 定额子目 | 单位 | 工程量 | 子目综合单价分析(元) | [7 empty] | 子目综合单价 | 合计
|  |  |  | 人工费 | 材料费 | 机械费 | 工料机小计 | 管理费 |  | 利润 | 税金
C5-2-83 | F型插头//换:信息插座连接器 | 个 | 4.000 | 9.22 | 6.59 | 0.05 | 15.86 | 6.85 |  | 1.16 | 2.15 | 26.02 | 104.08
子目合价 |  | 104.08
备注
综合单价分析表
清单编码 | 清单项目 |  | 计量单位 | 清单项目工程量 |  | 综合单价＝ |  |  | 子目合价 |  |  |  |  | (元)
清单项目工程量
500201024001 | 网络插座 |  | 个 | 3.000 |  | 42.02
定额编号 | 定额子目 | 单位 | 工程量 | 子目综合单价分析(元) | [7 empty] | 子目综合单价 | 合计
|  |  |  | 人工费 | 材料费 | 机械费 | 工料机小计 | 管理费 |  | 利润 | 税金
C5-2-96 | 安装光纤信息插座 单口//换:网络插座 | 个 | 3.000 | 6.01 | 27.30 |  | 33.31 | 4.47 |  | 0.77 | 3.47 | 42.02 | 126.06
子目合价 |  | 126.06
备注
综合单价分析表
清单编码 | 清单项目 |  | 计量单位 | 清单项目工程量 |  | 综合单价＝ |  |  | 子目合价 |  |  |  |  | (元)
清单项目工程量
500201024002 | 电话插座 |  | 个 | 1.000 |  | 27.65
定额编号 | 定额子目 | 单位 | 工程量 | 子目综合单价分析(元) | [7 empty] | 子目综合单价 | 合计
|  |  |  | 人工费 | 材料费 | 机械费 | 工料机小计 | 管理费 |  | 利润 | 税金
C5-2-24 | 电话插座 暗装//换:电话插座 | 个 | 1.000 | 5.05 | 15.93 |  | 20.98 | 3.75 |  | 0.64 | 2.28 | 27.65 | 27.65
子目合价 |  | 27.65
备注
综合单价分析表
清单编码 | 清单项目 |  | 计量单位 | 清单项目工程量 |  | 综合单价＝ |  |  | 子目合价 |  |  |  |  | (元)
清单项目工程量
500201023001 | 强电金属桥架200x100mm |  | m | 20.100 |  | 330.39
定额编号 | 定额子目 | 单位 | 工程量 | 子目综合单价分析(元) | [7 empty] | 子目综合单价 | 合计
|  |  |  | 人工费 | 材料费 | 机械费 | 工料机小计 | 管理费 |  | 利润 | 税金
C4-11-172 | 钢制托盘式桥架安装(宽＋高mm以下) 400 | 10m | 2.010 | 310.16 | 825.27 | 11.69 | 1147.12 | 231.01 |  | 39.91 | 127.62 | 1545.66 | 3106.78
C4-11-151 | 金属线槽安装 宽+高(mm以内) 300//换:强电金属桥架200x100mm | 10m | 2.010 | 241.66 | 774.26 |  | 1015.92 | 179.94 |  | 31.00 | 110.42 | 1337.28 | 2687.93
C4-13-1 | 铁构件制作、安装 一般铁构件 制作 | 100kg | 0.241 | 857.83 | 50.01 | 53.07 | 960.91 | 639.88 |  | 112.06 | 154.16 | 1867.01 | 450.32
C4-13-2 | 铁构件制作、安装 一般铁构件 安装 | 100kg | 0.241 | 623.48 | 29.09 | 38.30 | 690.87 | 464.77 |  | 80.89 | 111.29 | 1347.82 | 325.09
C12-1-5 | 手工除锈 一般钢结构 轻锈 | 100kg | 0.241 | 29.27 | 3.53 | 9.91 | 42.71 | 22.21 |  | 4.49 | 6.25 | 75.66 | 18.25
C12-2-49 | 一般钢结构 红丹防锈漆 第一遍 | 100kg | 0.241 | 20.67 | 2.65 | 9.91 | 33.23 | 15.80 |  | 3.37 | 4.72 | 57.12 | 13.78
C12-2-50 | 一般钢结构 红丹防锈漆 每增一遍 | 100kg | 0.241 | 19.48 | 2.36 | 9.91 | 31.75 | 14.90 |  | 3.21 | 4.49 | 54.35 | 13.11
C12-2-56 | 一般钢结构 调和漆 第一遍 | 100kg | 0.241 | 19.48 | 1.15 | 9.91 | 30.54 | 14.85 |  | 3.12 | 4.37 | 52.88 | 12.75
C12-2-57 | 一般钢结构 调和漆 每增一遍 | 100kg | 0.241 | 19.48 | 1.07 | 9.91 | 30.46 | 14.85 |  | 3.11 | 4.36 | 52.78 | 12.73
子目合价 |  | 6640.75
备注
综合单价分析表
清单编码 | 清单项目 |  | 计量单位 | 清单项目工程量 |  | 综合单价＝ |  |  | 子目合价 |  |  |  |  | (元)
清单项目工程量
500201023003 | 镀锌钢管 SC25 |  | m | 40.000 |  | 33.99
定额编号 | 定额子目 | 单位 | 工程量 | 子目综合单价分析(元) | [7 empty] | 子目综合单价 | 合计
|  |  |  | 人工费 | 材料费 | 机械费 | 工料机小计 | 管理费 |  | 利润 | 税金
C4-11-32 | 镀锌钢管砖、混凝土结构暗配 公称直径(mm以内) 25//换:热镀锌钢管 SC25 | 100m | 0.400 | 802.10 | 1603.57 | 3.20 | 2408.87 | 600.77 |  | 109.16 | 280.69 | 3399.49 | 1359.80
子目合价 |  | 1359.80
备注
综合单价分析表
清单编码 | 清单项目 |  | 计量单位 | 清单项目工程量 |  | 综合单价＝ |  |  | 子目合价 |  |  |  |  | (元)
清单项目工程量
500201023043 | 热镀锌钢管 SC15 |  | m | 24.090 |  | 23.51
定额编号 | 定额子目 | 单位 | 工程量 | 子目综合单价分析(元) | [7 empty] | 子目综合单价 | 合计
|  |  |  | 人工费 | 材料费 | 机械费 | 工料机小计 | 管理费 |  | 利润 | 税金
C4-11-30 | 镀锌钢管砖、混凝土结构暗配 公称直径(mm以内) 15//换:热镀锌钢管 SC15 | 100m | 0.241 | 620.57 | 989.76 |  | 1610.33 | 463.68 |  | 82.45 | 194.08 | 2350.54 | 566.25
子目合价 |  | 566.25
备注
综合单价分析表
清单编码 | 清单项目 |  | 计量单位 | 清单项目工程量 |  | 综合单价＝ |  |  | 子目合价 |  |  |  |  | (元)
清单项目工程量
500201023004 | 塑料管 PC20 |  | m | 82.500 |  | 15.69
定额编号 | 定额子目 | 单位 | 工程量 | 子目综合单价分析(元) | [7 empty] | 子目综合单价 | 合计
|  |  |  | 人工费 | 材料费 | 机械费 | 工料机小计 | 管理费 |  | 利润 | 税金
C4-11-89 | 刚性难燃线管砖、混凝土结构暗配 公称直径(mm以内) 20//换:PC20 | 100m | 0.825 | 482.24 | 538.92 |  | 1021.16 | 358.11 |  | 60.13 | 129.55 | 1568.95 | 1294.38
子目合价 |  | 1294.38
备注
综合单价分析表
清单编码 | 清单项目 |  | 计量单位 | 清单项目工程量 |  | 综合单价＝ |  |  | 子目合价 |  |  |  |  | (元)
清单项目工程量
500201023005 | 塑料管 PC16 |  | m | 80.000 |  | 14.65
定额编号 | 定额子目 | 单位 | 工程量 | 子目综合单价分析(元) | [7 empty] | 子目综合单价 | 合计
|  |  |  | 人工费 | 材料费 | 机械费 | 工料机小计 | 管理费 |  | 利润 | 税金
C4-11-89 | 刚性难燃线管砖、混凝土结构暗配 公称直径(mm以内) 20//换:PC20 换:PC16 | 100m | 0.800 | 482.24 | 443.22 |  | 925.46 | 358.11 |  | 60.13 | 120.93 | 1464.63 | 1171.70
子目合价 |  | 1171.70
备注
综合单价分析表
清单编码 | 清单项目 |  | 计量单位 | 清单项目工程量 |  | 综合单价＝ |  |  | 子目合价 |  |  |  |  | (元)
清单项目工程量
500201018008 | 铜芯电缆 ZRC-YJV-5x4 |  | km | 0.071 |  | 64782.20
定额编号 | 定额子目 | 单位 | 工程量 | 子目综合单价分析(元) | [7 empty] | 子目综合单价 | 合计
|  |  |  | 人工费 | 材料费 | 机械费 | 工料机小计 | 管理费 |  | 利润 | 税金
G07060 | 电缆安装 电力电缆 电压1kV以下//换:铜芯电缆 ZRC-YJV-5x4 | 1km | 0.071 | 16679.69 | 26445.25 | 964.57 | 44089.51 | 12702.17 |  | 2641.53 | 5348.99 | 64782.20 | 4599.54
子目合价 |  | 4599.54
备注
综合单价分析表
清单编码 | 清单项目 |  | 计量单位 | 清单项目工程量 |  | 综合单价＝ |  |  | 子目合价 |  |  |  |  | (元)
清单项目工程量
500201023006 | 导线 ZRC-BV-2.5 |  | m | 462.000 |  | 4.22
定额编号 | 定额子目 | 单位 | 工程量 | 子目综合单价分析(元) | [7 empty] | 子目综合单价 | 合计
|  |  |  | 人工费 | 材料费 | 机械费 | 工料机小计 | 管理费 |  | 利润 | 税金
C4-11-215 | 硬绝缘导线管内穿线 导线截面(mm2以内) 2.5//换:导线 ZRC-BV-2.5 | 100m单线 | 4.620 | 84.86 | 227.12 |  | 311.98 | 63.50 |  | 11.45 | 34.82 | 421.75 | 1948.49
子目合价 |  | 1948.49
备注
综合单价分析表
清单编码 | 清单项目 |  | 计量单位 | 清单项目工程量 |  | 综合单价＝ |  |  | 子目合价 |  |  |  |  | (元)
清单项目工程量
500201023007 | 导线 ZRC-BV-4 |  | m | 203.710 |  | 5.34
定额编号 | 定额子目 | 单位 | 工程量 | 子目综合单价分析(元) | [7 empty] | 子目综合单价 | 合计
|  |  |  | 人工费 | 材料费 | 机械费 | 工料机小计 | 管理费 |  | 利润 | 税金
C4-11-216 | 硬绝缘导线管内穿线 导线截面(mm2以内) 6//换:导线 ZRC-BV-4 | 100m单线 | 2.037 | 74.49 | 349.81 |  | 424.30 | 55.81 |  | 10.17 | 44.13 | 534.41 | 1088.65
子目合价 |  | 1088.65
备注
综合单价分析表
清单编码 | 清单项目 |  | 计量单位 | 清单项目工程量 |  | 综合单价＝ |  |  | 子目合价 |  |  |  |  | (元)
清单项目工程量
500201023008 | 导线 RVS-2×0.5 |  | m | 4.760 |  | 3.16
定额编号 | 定额子目 | 单位 | 工程量 | 子目综合单价分析(元) | [7 empty] | 子目综合单价 | 合计
|  |  |  | 人工费 | 材料费 | 机械费 | 工料机小计 | 管理费 |  | 利润 | 税金
C4-11-223 | 多芯软导线管内穿线(芯以内) 二芯 导线截面(mm2以内) 0.75//换:导线 RVS-2×0.5 | 100m/束 | 0.048 | 82.58 | 134.87 |  | 217.45 | 61.68 |  | 10.95 | 26.11 | 316.19 | 15.05
子目合价 |  | 15.05
备注
综合单价分析表
清单编码 | 清单项目 |  | 计量单位 | 清单项目工程量 |  | 综合单价＝ |  |  | 子目合价 |  |  |  |  | (元)
清单项目工程量
500201023044 | 导线 NH-RVS-450/750V 2X2.5 |  | m | 25.190 |  | 10.94
定额编号 | 定额子目 | 单位 | 工程量 | 子目综合单价分析(元) | [7 empty] | 子目综合单价 | 合计
|  |  |  | 人工费 | 材料费 | 机械费 | 工料机小计 | 管理费 |  | 利润 | 税金
C4-11-226 | 多芯软导线管内穿线(芯以内) 二芯 导线截面(mm2以内) 2.5//换:NH-RVS-450/750V 2X2.5 | 100m/束 | 0.252 | 87.64 | 838.69 |  | 926.33 | 65.55 |  | 11.76 | 90.33 | 1093.97 | 275.57
子目合价 |  | 275.57
备注
综合单价分析表
清单编码 | 清单项目 |  | 计量单位 | 清单项目工程量 |  | 综合单价＝ |  |  | 子目合价 |  |  |  |  | (元)
清单项目工程量
500201023009 | 导线 UTP6 |  | m | 14.250 |  | 8.16
定额编号 | 定额子目 | 单位 | 工程量 | 子目综合单价分析(元) | [7 empty] | 子目综合单价 | 合计
|  |  |  | 人工费 | 材料费 | 机械费 | 工料机小计 | 管理费 |  | 利润 | 税金
C5-2-26 | 敷设双绞线缆或电话线 管、暗槽内穿放(对以内) 4//换:双绞线缆 UTP6 | 100m | 0.142 | 107.91 | 544.26 | 3.13 | 655.30 | 80.20 |  | 13.57 | 67.42 | 816.49 | 116.35
子目合价 |  | 116.35
备注
综合单价分析表
清单编码 | 清单项目 |  | 计量单位 | 清单项目工程量 |  | 综合单价＝ |  |  | 子目合价 |  |  |  |  | (元)
清单项目工程量
500201017020 | 总等电位 |  | 个 | 2.000 |  | 282.06
定额编号 | 定额子目 | 单位 | 工程量 | 子目综合单价分析(元) | [7 empty] | 子目综合单价 | 合计
|  |  |  | 人工费 | 材料费 | 机械费 | 工料机小计 | 管理费 |  | 利润 | 税金
C4-9-74 | 等电位端子箱安装 端子箱暗装（半周长mm以内） 700//换:总（局部）等电位端子箱 | 个 | 2.000 | 84.16 | 1.21 |  | 85.37 |  |  | 10.39 | 23.29 | 282.06 | 564.12
子目合价 |  | 564.12
备注
综合单价分析表
清单编码 | 清单项目 |  | 计量单位 | 清单项目工程量 |  | 综合单价＝ |  |  | 子目合价 |  |  |  |  | (元)
清单项目工程量
500201020004 | 接闪带(热镀锌) |  | m | 55.000 |  | 45.87
定额编号 | 定额子目 | 单位 | 工程量 | 子目综合单价分析(元) | [7 empty] | 子目综合单价 | 合计
|  |  |  | 人工费 | 材料费 | 机械费 | 工料机小计 | 管理费 |  | 利润 | 税金
Y07216 | 接地装置安装 接地母线敷设// 换:接闪带(热镀锌) φ10热镀锌圆钢 | 10m | 5.500 | 179.22 | 75.47 | 9.69 | 264.38 | 133.45 |  | 23.00 | 37.87 | 458.70 | 2522.85
子目合价 |  | 2522.85
备注
综合单价分析表
清单编码 | 清单项目 |  | 计量单位 | 清单项目工程量 |  | 综合单价＝ |  |  | 子目合价 |  |  |  |  | (元)
清单项目工程量
500201020003 | 接地线(热镀锌) |  | m | 132.860 |  | 47.96
定额编号 | 定额子目 | 单位 | 工程量 | 子目综合单价分析(元) | [7 empty] | 子目综合单价 | 合计
|  |  |  | 人工费 | 材料费 | 机械费 | 工料机小计 | 管理费 |  | 利润 | 税金
Y07216 | 接地装置安装 接地母线敷设//换:接地线(热镀锌) -40×4 | 10m | 13.286 | 179.22 | 94.61 | 9.69 | 283.52 | 133.45 |  | 23.00 | 39.60 | 479.57 | 6371.57
子目合价 |  | 6371.57
备注
综合单价分析表
清单编码 | 清单项目 |  | 计量单位 | 清单项目工程量 |  | 综合单价＝ |  |  | 子目合价 |  |  |  |  | (元)
清单项目工程量
500201020005 | 接地线(不锈钢) |  | m | 63.000 |  | 49.65
定额编号 | 定额子目 | 单位 | 工程量 | 子目综合单价分析(元) | [7 empty] | 子目综合单价 | 合计
|  |  |  | 人工费 | 材料费 | 机械费 | 工料机小计 | 管理费 |  | 利润 | 税金
Y07216 | 接地装置安装 接地母线敷设// 换:接地线(不锈钢) φ10不锈钢圆钢 | 10m | 6.300 | 179.22 | 110.12 | 9.69 | 299.03 | 133.45 |  | 23.00 | 40.99 | 496.47 | 3127.76
子目合价 |  | 3127.76
备注
综合单价分析表
清单编码 | 清单项目 |  | 计量单位 | 清单项目工程量 |  | 综合单价＝ |  |  | 子目合价 |  |  |  |  | (元)
清单项目工程量
500101004002 | 沟、槽土方开挖 |  | m3 | 3.250 |  | 7.76
定额编号 | 定额子目 | 单位 | 工程量 | 子目综合单价分析(元) | [7 empty] | 子目综合单价 | 合计
|  |  |  | 人工费 | 材料费 | 机械费 | 工料机小计 | 管理费 |  | 利润 | 税金
Y01161 | 挖掘机挖沟槽、坑土方 土类级别 Ⅰ～Ⅱ | 100m3 | 0.031 | 176.79 | 34.43 | 296.26 | 507.48 | 54.25 |  | 36.34 | 53.83 | 651.90 | 20.13
Y01029 | 人工挖沟槽土方 上口宽度≤1m | 100m3 | 0.002 | 2329.14 | 69.87 |  | 2399.01 | 280.02 |  | 187.53 | 257.99 | 3124.55 | 5.08
子目合价 |  | 25.20
备注
综合单价分析表
清单编码 | 清单项目 |  | 计量单位 | 清单项目工程量 |  | 综合单价＝ |  |  | 子目合价 |  |  |  |  | (元)
清单项目工程量
500103001025 | 土方回填 |  | m3 | 2.500 |  | 7.91
定额编号 | 定额子目 | 单位 | 工程量 | 子目综合单价分析(元) | [7 empty] | 子目综合单价 | 合计
|  |  |  | 人工费 | 材料费 | 机械费 | 工料机小计 | 管理费 |  | 利润 | 税金
Y03122 | 压路机压实 土料 | 100m3实方 | 0.025 | 108.89 | 2.75 | 497.29 | 608.93 | 73.03 |  | 43.77 | 65.32 | 791.05 | 19.78
子目合价 |  | 19.78
备注
综合单价分析表
清单编码 | 清单项目 |  | 计量单位 | 清单项目工程量 |  | 综合单价＝ |  |  | 子目合价 |  |  |  |  | (元)
清单项目工程量
500201016001 | 电气系统调试 |  | 系统 | 3.000 |  | 2858.49
定额编号 | 定额子目 | 单位 | 工程量 | 子目综合单价分析(元) | [7 empty] | 子目综合单价 | 合计
|  |  |  | 人工费 | 材料费 | 机械费 | 工料机小计 | 管理费 |  | 利润 | 税金
G07181 | 电气系统调试安装 配电装置系统调试 电压≤1kV | 系统 | 3.000 | 880.99 | 880.99 |  | 1761.98 | 688.93 |  | 171.56 | 236.02 | 2858.49 | 8575.47
子目合价 |  | 8575.47
备注
综合单价分析表
清单编码 | 清单项目 |  | 计量单位 | 清单项目工程量 |  | 综合单价＝ |  |  | 子目合价 |  |  |  |  | (元)
清单项目工程量
500201016007 | 防雷接地调试 |  | 系统 | 5.000 |  | 2888.54
定额编号 | 定额子目 | 单位 | 工程量 | 子目综合单价分析(元) | [7 empty] | 子目综合单价 | 合计
|  |  |  | 人工费 | 材料费 | 机械费 | 工料机小计 | 管理费 |  | 利润 | 税金
G07191 | 电气系统调试安装 接地装置系统测试 接地网 | 系统 | 5.000 | 890.25 | 890.25 |  | 1780.50 | 696.17 |  | 173.37 | 238.50 | 2888.54 | 14442.70
子目合价 |  | 14442.70
备注
综合单价分析表
清单编码 | 清单项目 |  | 计量单位 | 清单项目工程量 |  | 综合单价＝ |  |  | 子目合价 |  |  |  |  | (元)
清单项目工程量
500201021007 | AP2配电箱(含立杆) |  | 台 | 1.000 |  | 666.43
定额编号 | 定额子目 | 单位 | 工程量 | 子目综合单价分析(元) | [7 empty] | 子目综合单价 | 合计
|  |  |  | 人工费 | 材料费 | 机械费 | 工料机小计 | 管理费 |  | 利润 | 税金
Y07001 | 配电装置设备安装 0.4kV以下户内成套低压配电装置 照明配电箱 | 1台 | 1.000 | 142.43 | 73.58 |  | 216.01 | 108.56 |  | 22.72 | 31.26 | 378.55 | 378.55
C4-12-348 | 路灯金属杆安装 单杆式(杆长m以下) 5//换:配电箱立杆 | 根 | 1.000 | 28.94 | 208.64 |  | 237.58 | 22.01 |  | 4.52 | 23.77 | 287.88 | 287.88
子目合价 |  | 666.43
备注
综合单价分析表
清单编码 | 清单项目 |  | 计量单位 | 清单项目工程量 |  | 综合单价＝ |  |  | 子目合价 |  |  |  |  | (元)
清单项目工程量
500201017042 | 投光灯（户外防雨型,IP65） |  | 套 | 2.000 |  | 1888.14
定额编号 | 定额子目 | 单位 | 工程量 | 子目综合单价分析(元) | [7 empty] | 子目综合单价 | 合计
|  |  |  | 人工费 | 材料费 | 机械费 | 工料机小计 | 管理费 |  | 利润 | 税金
C4-12-273R*0.9 | 成套型双臂悬挑灯架安装 双称式(臂长m) 5以下//换:投光灯（户外防雨型,IP55） LED 2X(20W 1800lm) 换:投光灯（户外防雨型,IP65） LED 2X(20W 1800lm) | 10套 | 0.200 | 1053.25 | 7605.28 | 510.76 | 9169.29 | 799.61 |  | 162.40 | 911.82 | 11043.12 | 2208.62
A1-5-31 | 小型构件//换:普通预拌混凝土 C15 | 10m3 |  | 3024.64 | 4812.53 |  | 7837.17 | 874.23 |  | 609.80 | 838.91 | 10160.11
C4-12-348 | 路灯金属杆安装 单杆式(杆长m以下) 5 | 根 | 2.000 | 28.94 | 663.64 |  | 692.58 | 22.01 |  | 4.52 | 64.72 | 783.83 | 1567.66
子目合价 |  | 3776.28
备注
综合单价分析表
清单编码 | 清单项目 |  | 计量单位 | 清单项目工程量 |  | 综合单价＝ |  |  | 子目合价 |  |  |  |  | (元)
清单项目工程量
500201017046 | 接线盒 |  | 个 | 2.000 |  | 12.98
定额编号 | 定额子目 | 单位 | 工程量 | 子目综合单价分析(元) | [7 empty] | 子目综合单价 | 合计
|  |  |  | 人工费 | 材料费 | 机械费 | 工料机小计 | 管理费 |  | 利润 | 税金
C4-11-282 | 接线盒安装 接线盒 暗装 | 10个 | 0.200 | 44.98 | 34.08 |  | 79.06 | 33.76 |  | 6.23 | 10.71 | 129.76 | 25.95
子目合价 |  | 25.95
备注
综合单价分析表
清单编码 | 清单项目 |  | 计量单位 | 清单项目工程量 |  | 综合单价＝ |  |  | 子目合价 |  |  |  |  | (元)
清单项目工程量
500201023053 | 镀锌钢管 SC25 |  | m | 17.700 |  | 33.99
定额编号 | 定额子目 | 单位 | 工程量 | 子目综合单价分析(元) | [7 empty] | 子目综合单价 | 合计
|  |  |  | 人工费 | 材料费 | 机械费 | 工料机小计 | 管理费 |  | 利润 | 税金
C4-11-32 | 镀锌钢管砖、混凝土结构暗配 公称直径(mm以内) 25//换:热镀锌钢管 SC25 | 100m | 0.177 | 802.10 | 1603.57 | 3.20 | 2408.87 | 600.77 |  | 109.16 | 280.69 | 3399.49 | 601.71
子目合价 |  | 601.71
备注
综合单价分析表
清单编码 | 清单项目 |  | 计量单位 | 清单项目工程量 |  | 综合单价＝ |  |  | 子目合价 |  |  |  |  | (元)
清单项目工程量
500201023014 | 塑料管 PC16 |  | m | 13.200 |  | 14.65
定额编号 | 定额子目 | 单位 | 工程量 | 子目综合单价分析(元) | [7 empty] | 子目综合单价 | 合计
|  |  |  | 人工费 | 材料费 | 机械费 | 工料机小计 | 管理费 |  | 利润 | 税金
C4-11-89 | 刚性难燃线管砖、混凝土结构暗配 公称直径(mm以内) 20//换:PC20 换:PC16 | 100m | 0.132 | 482.24 | 443.22 |  | 925.46 | 358.11 |  | 60.13 | 120.93 | 1464.63 | 193.33
子目合价 |  | 193.33
备注
综合单价分析表
清单编码 | 清单项目 |  | 计量单位 | 清单项目工程量 |  | 综合单价＝ |  |  | 子目合价 |  |  |  |  | (元)
清单项目工程量
500201018016 | 铜芯电缆 ZRC-YJV-5x4 |  | km | 0.022 |  | 64782.20
定额编号 | 定额子目 | 单位 | 工程量 | 子目综合单价分析(元) | [7 empty] | 子目综合单价 | 合计
|  |  |  | 人工费 | 材料费 | 机械费 | 工料机小计 | 管理费 |  | 利润 | 税金
G07060 | 电缆安装 电力电缆 电压1kV以下//换:铜芯电缆 ZRC-YJV-5x4 | 1km | 0.022 | 16679.69 | 26445.25 | 964.57 | 44089.51 | 12702.17 |  | 2641.53 | 5348.99 | 64782.20 | 1425.21
子目合价 |  | 1425.21
备注
综合单价分析表
清单编码 | 清单项目 |  | 计量单位 | 清单项目工程量 |  | 综合单价＝ |  |  | 子目合价 |  |  |  |  | (元)
清单项目工程量
500201023015 | 导线 ZRC-BV-2.5 |  | m | 44.890 |  | 4.22
定额编号 | 定额子目 | 单位 | 工程量 | 子目综合单价分析(元) | [7 empty] | 子目综合单价 | 合计
|  |  |  | 人工费 | 材料费 | 机械费 | 工料机小计 | 管理费 |  | 利润 | 税金
C4-11-215 | 硬绝缘导线管内穿线 导线截面(mm2以内) 2.5//换:导线 ZRC-BV-2.5 | 100m单线 | 0.449 | 84.86 | 227.12 |  | 311.98 | 63.50 |  | 11.45 | 34.82 | 421.75 | 189.32
子目合价 |  | 189.32
备注
综合单价分析表
清单编码 | 清单项目 |  | 计量单位 | 清单项目工程量 |  | 综合单价＝ |  |  | 子目合价 |  |  |  |  | (元)
清单项目工程量
500201017035 | 总等电位 |  | 个 | 1.000 |  | 282.06
定额编号 | 定额子目 | 单位 | 工程量 | 子目综合单价分析(元) | [7 empty] | 子目综合单价 | 合计
|  |  |  | 人工费 | 材料费 | 机械费 | 工料机小计 | 管理费 |  | 利润 | 税金
C4-9-74 | 等电位端子箱安装 端子箱暗装（半周长mm以内） 700//换:总（局部）等电位端子箱 | 个 | 1.000 | 84.16 | 1.21 |  | 85.37 |  |  | 10.39 | 23.29 | 282.06 | 282.06
子目合价 |  | 282.06
备注
综合单价分析表
清单编码 | 清单项目 |  | 计量单位 | 清单项目工程量 |  | 综合单价＝ |  |  | 子目合价 |  |  |  |  | (元)
清单项目工程量
500201020024 | 接地线(热镀锌) |  | m | 71.670 |  | 47.96
定额编号 | 定额子目 | 单位 | 工程量 | 子目综合单价分析(元) | [7 empty] | 子目综合单价 | 合计
|  |  |  | 人工费 | 材料费 | 机械费 | 工料机小计 | 管理费 |  | 利润 | 税金
Y07216 | 接地装置安装 接地母线敷设//换:接地线(热镀锌) -40×4 | 10m | 7.167 | 179.22 | 94.61 | 9.69 | 283.52 | 133.45 |  | 23.00 | 39.60 | 479.57 | 3437.08
子目合价 |  | 3437.08
备注
综合单价分析表
清单编码 | 清单项目 |  | 计量单位 | 清单项目工程量 |  | 综合单价＝ |  |  | 子目合价 |  |  |  |  | (元)
清单项目工程量
500201016002 | 电气系统调试 |  | 系统 | 1.000 |  | 2858.49
定额编号 | 定额子目 | 单位 | 工程量 | 子目综合单价分析(元) | [7 empty] | 子目综合单价 | 合计
|  |  |  | 人工费 | 材料费 | 机械费 | 工料机小计 | 管理费 |  | 利润 | 税金
G07181 | 电气系统调试安装 配电装置系统调试 电压≤1kV | 系统 | 1.000 | 880.99 | 880.99 |  | 1761.98 | 688.93 |  | 171.56 | 236.02 | 2858.49 | 2858.49
子目合价 |  | 2858.49
备注
综合单价分析表
清单编码 | 清单项目 |  | 计量单位 | 清单项目工程量 |  | 综合单价＝ |  |  | 子目合价 |  |  |  |  | (元)
清单项目工程量
500201021008 | AP3配电箱(含立杆) |  | 台 | 1.000 |  | 666.43
定额编号 | 定额子目 | 单位 | 工程量 | 子目综合单价分析(元) | [7 empty] | 子目综合单价 | 合计
|  |  |  | 人工费 | 材料费 | 机械费 | 工料机小计 | 管理费 |  | 利润 | 税金
Y07001 | 配电装置设备安装 0.4kV以下户内成套低压配电装置 照明配电箱 | 1台 | 1.000 | 142.43 | 73.58 |  | 216.01 | 108.56 |  | 22.72 | 31.26 | 378.55 | 378.55
C4-12-348 | 路灯金属杆安装 单杆式(杆长m以下) 5//换:配电箱立杆 | 根 | 1.000 | 28.94 | 208.64 |  | 237.58 | 22.01 |  | 4.52 | 23.77 | 287.88 | 287.88
子目合价 |  | 666.43
备注
综合单价分析表
清单编码 | 清单项目 |  | 计量单位 | 清单项目工程量 |  | 综合单价＝ |  |  | 子目合价 |  |  |  |  | (元)
清单项目工程量
500201017043 | 投光灯（户外防雨型,IP55） |  | 套 | 1.000 |  | 1888.14
定额编号 | 定额子目 | 单位 | 工程量 | 子目综合单价分析(元) | [7 empty] | 子目综合单价 | 合计
|  |  |  | 人工费 | 材料费 | 机械费 | 工料机小计 | 管理费 |  | 利润 | 税金
C4-12-273R*0.9 | 成套型双臂悬挑灯架安装 双称式(臂长m) 5以下//换:投光灯（户外防雨型,IP55） LED 2X(20W 1800lm) 换:投光灯（户外防雨型,IP65） LED 2X(20W 1800lm) | 10套 | 0.100 | 1053.25 | 7605.28 | 510.76 | 9169.29 | 799.61 |  | 162.40 | 911.82 | 11043.12 | 1104.31
A1-5-31 | 小型构件//换:普通预拌混凝土 C15 | 10m3 |  | 3024.64 | 4812.53 |  | 7837.17 | 874.23 |  | 609.80 | 838.91 | 10160.11
C4-12-348 | 路灯金属杆安装 单杆式(杆长m以下) 5 | 根 | 1.000 | 28.94 | 663.64 |  | 692.58 | 22.01 |  | 4.52 | 64.72 | 783.83 | 783.83
子目合价 |  | 1888.14
备注
综合单价分析表
清单编码 | 清单项目 |  | 计量单位 | 清单项目工程量 |  | 综合单价＝ |  |  | 子目合价 |  |  |  |  | (元)
清单项目工程量
500201017047 | 接线盒 |  | 个 | 1.000 |  | 12.98
定额编号 | 定额子目 | 单位 | 工程量 | 子目综合单价分析(元) | [7 empty] | 子目综合单价 | 合计
|  |  |  | 人工费 | 材料费 | 机械费 | 工料机小计 | 管理费 |  | 利润 | 税金
C4-11-282 | 接线盒安装 接线盒 暗装 | 10个 | 0.100 | 44.98 | 34.08 |  | 79.06 | 33.76 |  | 6.23 | 10.71 | 129.76 | 12.98
子目合价 |  | 12.98
备注
综合单价分析表
清单编码 | 清单项目 |  | 计量单位 | 清单项目工程量 |  | 综合单价＝ |  |  | 子目合价 |  |  |  |  | (元)
清单项目工程量
500201023054 | 镀锌钢管 SC25 |  | m | 2.000 |  | 33.99
定额编号 | 定额子目 | 单位 | 工程量 | 子目综合单价分析(元) | [7 empty] | 子目综合单价 | 合计
|  |  |  | 人工费 | 材料费 | 机械费 | 工料机小计 | 管理费 |  | 利润 | 税金
C4-11-32 | 镀锌钢管砖、混凝土结构暗配 公称直径(mm以内) 25//换:热镀锌钢管 SC25 | 100m | 0.020 | 802.10 | 1603.57 | 3.20 | 2408.87 | 600.77 |  | 109.16 | 280.69 | 3399.49 | 67.99
子目合价 |  | 67.99
备注
综合单价分析表
清单编码 | 清单项目 |  | 计量单位 | 清单项目工程量 |  | 综合单价＝ |  |  | 子目合价 |  |  |  |  | (元)
清单项目工程量
500201023018 | 塑料管 PC16 |  | m | 3.200 |  | 14.65
定额编号 | 定额子目 | 单位 | 工程量 | 子目综合单价分析(元) | [7 empty] | 子目综合单价 | 合计
|  |  |  | 人工费 | 材料费 | 机械费 | 工料机小计 | 管理费 |  | 利润 | 税金
C4-11-89 | 刚性难燃线管砖、混凝土结构暗配 公称直径(mm以内) 20//换:PC20 换:PC16 | 100m | 0.032 | 482.24 | 443.22 |  | 925.46 | 358.11 |  | 60.13 | 120.93 | 1464.63 | 46.87
子目合价 |  | 46.87
备注
综合单价分析表
清单编码 | 清单项目 |  | 计量单位 | 清单项目工程量 |  | 综合单价＝ |  |  | 子目合价 |  |  |  |  | (元)
清单项目工程量
500201018017 | 铜芯电缆 ZRC-YJV-5x4 |  | km | 0.003 |  | 64782.20
定额编号 | 定额子目 | 单位 | 工程量 | 子目综合单价分析(元) | [7 empty] | 子目综合单价 | 合计
|  |  |  | 人工费 | 材料费 | 机械费 | 工料机小计 | 管理费 |  | 利润 | 税金
G07060 | 电缆安装 电力电缆 电压1kV以下//换:铜芯电缆 ZRC-YJV-5x4 | 1km | 0.003 | 16679.69 | 26445.25 | 964.57 | 44089.51 | 12702.17 |  | 2641.53 | 5348.99 | 64782.20 | 194.35
子目合价 |  | 194.35
备注
综合单价分析表
清单编码 | 清单项目 |  | 计量单位 | 清单项目工程量 |  | 综合单价＝ |  |  | 子目合价 |  |  |  |  | (元)
清单项目工程量
500201023019 | 导线 ZRC-BV-2.5 |  | m | 13.530 |  | 4.22
定额编号 | 定额子目 | 单位 | 工程量 | 子目综合单价分析(元) | [7 empty] | 子目综合单价 | 合计
|  |  |  | 人工费 | 材料费 | 机械费 | 工料机小计 | 管理费 |  | 利润 | 税金
C4-11-215 | 硬绝缘导线管内穿线 导线截面(mm2以内) 2.5//换:导线 ZRC-BV-2.5 | 100m单线 | 0.135 | 84.86 | 227.12 |  | 311.98 | 63.50 |  | 11.45 | 34.82 | 421.75 | 57.06
子目合价 |  | 57.06
备注
综合单价分析表
清单编码 | 清单项目 |  | 计量单位 | 清单项目工程量 |  | 综合单价＝ |  |  | 子目合价 |  |  |  |  | (元)
清单项目工程量
500201017037 | 总等电位 |  | 个 | 1.000 |  | 282.06
定额编号 | 定额子目 | 单位 | 工程量 | 子目综合单价分析(元) | [7 empty] | 子目综合单价 | 合计
|  |  |  | 人工费 | 材料费 | 机械费 | 工料机小计 | 管理费 |  | 利润 | 税金
C4-9-74 | 等电位端子箱安装 端子箱暗装（半周长mm以内） 700//换:总（局部）等电位端子箱 | 个 | 1.000 | 84.16 | 1.21 |  | 85.37 |  |  | 10.39 | 23.29 | 282.06 | 282.06
子目合价 |  | 282.06
备注
综合单价分析表
清单编码 | 清单项目 |  | 计量单位 | 清单项目工程量 |  | 综合单价＝ |  |  | 子目合价 |  |  |  |  | (元)
清单项目工程量
500201020025 | 接地线(热镀锌) |  | m | 15.840 |  | 47.96
定额编号 | 定额子目 | 单位 | 工程量 | 子目综合单价分析(元) | [7 empty] | 子目综合单价 | 合计
|  |  |  | 人工费 | 材料费 | 机械费 | 工料机小计 | 管理费 |  | 利润 | 税金
Y07216 | 接地装置安装 接地母线敷设//换:接地线(热镀锌) -40×4 | 10m | 1.584 | 179.22 | 94.61 | 9.69 | 283.52 | 133.45 |  | 23.00 | 39.60 | 479.57 | 759.64
子目合价 |  | 759.64
备注
综合单价分析表
清单编码 | 清单项目 |  | 计量单位 | 清单项目工程量 |  | 综合单价＝ |  |  | 子目合价 |  |  |  |  | (元)
清单项目工程量
500201016003 | 电气系统调试 |  | 系统 | 1.000 |  | 2858.49
定额编号 | 定额子目 | 单位 | 工程量 | 子目综合单价分析(元) | [7 empty] | 子目综合单价 | 合计
|  |  |  | 人工费 | 材料费 | 机械费 | 工料机小计 | 管理费 |  | 利润 | 税金
G07181 | 电气系统调试安装 配电装置系统调试 电压≤1kV | 系统 | 1.000 | 880.99 | 880.99 |  | 1761.98 | 688.93 |  | 171.56 | 236.02 | 2858.49 | 2858.49
子目合价 |  | 2858.49
备注
综合单价分析表
清单编码 | 清单项目 |  | 计量单位 | 清单项目工程量 |  | 综合单价＝ |  |  | 子目合价 |  |  |  |  | (元)
清单项目工程量
500201021009 | AP4配电箱(含立杆) |  | 台 | 1.000 |  | 666.43
定额编号 | 定额子目 | 单位 | 工程量 | 子目综合单价分析(元) | [7 empty] | 子目综合单价 | 合计
|  |  |  | 人工费 | 材料费 | 机械费 | 工料机小计 | 管理费 |  | 利润 | 税金
Y07001 | 配电装置设备安装 0.4kV以下户内成套低压配电装置 照明配电箱 | 1台 | 1.000 | 142.43 | 73.58 |  | 216.01 | 108.56 |  | 22.72 | 31.26 | 378.55 | 378.55
C4-12-348 | 路灯金属杆安装 单杆式(杆长m以下) 5//换:配电箱立杆 | 根 | 1.000 | 28.94 | 208.64 |  | 237.58 | 22.01 |  | 4.52 | 23.77 | 287.88 | 287.88
子目合价 |  | 666.43
备注
综合单价分析表
清单编码 | 清单项目 |  | 计量单位 | 清单项目工程量 |  | 综合单价＝ |  |  | 子目合价 |  |  |  |  | (元)
清单项目工程量
500201017044 | 投光灯（户外防雨型,IP65） |  | 套 | 1.000 |  | 1888.14
定额编号 | 定额子目 | 单位 | 工程量 | 子目综合单价分析(元) | [7 empty] | 子目综合单价 | 合计
|  |  |  | 人工费 | 材料费 | 机械费 | 工料机小计 | 管理费 |  | 利润 | 税金
C4-12-273R*0.9 | 成套型双臂悬挑灯架安装 双称式(臂长m) 5以下//换:投光灯（户外防雨型,IP55） LED 2X(20W 1800lm) 换:投光灯（户外防雨型,IP65） LED 2X(20W 1800lm) | 10套 | 0.100 | 1053.25 | 7605.28 | 510.76 | 9169.29 | 799.61 |  | 162.40 | 911.82 | 11043.12 | 1104.31
A1-5-31 | 小型构件//换:普通预拌混凝土 C15 | 10m3 |  | 3024.64 | 4812.53 |  | 7837.17 | 874.23 |  | 609.80 | 838.91 | 10160.11
C4-12-348 | 路灯金属杆安装 单杆式(杆长m以下) 5 | 根 | 1.000 | 28.94 | 663.64 |  | 692.58 | 22.01 |  | 4.52 | 64.72 | 783.83 | 783.83
子目合价 |  | 1888.14
备注
综合单价分析表
清单编码 | 清单项目 |  | 计量单位 | 清单项目工程量 |  | 综合单价＝ |  |  | 子目合价 |  |  |  |  | (元)
清单项目工程量
500201017048 | 接线盒 |  | 个 | 1.000 |  | 12.98
定额编号 | 定额子目 | 单位 | 工程量 | 子目综合单价分析(元) | [7 empty] | 子目综合单价 | 合计
|  |  |  | 人工费 | 材料费 | 机械费 | 工料机小计 | 管理费 |  | 利润 | 税金
C4-11-282 | 接线盒安装 接线盒 暗装 | 10个 | 0.100 | 44.98 | 34.08 |  | 79.06 | 33.76 |  | 6.23 | 10.71 | 129.76 | 12.98
子目合价 |  | 12.98
备注
综合单价分析表
清单编码 | 清单项目 |  | 计量单位 | 清单项目工程量 |  | 综合单价＝ |  |  | 子目合价 |  |  |  |  | (元)
清单项目工程量
500201023055 | 镀锌钢管 SC25 |  | m | 3.470 |  | 33.99
定额编号 | 定额子目 | 单位 | 工程量 | 子目综合单价分析(元) | [7 empty] | 子目综合单价 | 合计
|  |  |  | 人工费 | 材料费 | 机械费 | 工料机小计 | 管理费 |  | 利润 | 税金
C4-11-32 | 镀锌钢管砖、混凝土结构暗配 公称直径(mm以内) 25//换:热镀锌钢管 SC25 | 100m | 0.035 | 802.10 | 1603.57 | 3.20 | 2408.87 | 600.77 |  | 109.16 | 280.69 | 3399.49 | 117.96
子目合价 |  | 117.96
备注
综合单价分析表
清单编码 | 清单项目 |  | 计量单位 | 清单项目工程量 |  | 综合单价＝ |  |  | 子目合价 |  |  |  |  | (元)
清单项目工程量
500201023022 | 塑料管 PC16 |  | m | 3.700 |  | 14.65
定额编号 | 定额子目 | 单位 | 工程量 | 子目综合单价分析(元) | [7 empty] | 子目综合单价 | 合计
|  |  |  | 人工费 | 材料费 | 机械费 | 工料机小计 | 管理费 |  | 利润 | 税金
C4-11-89 | 刚性难燃线管砖、混凝土结构暗配 公称直径(mm以内) 20//换:PC20 换:PC16 | 100m | 0.037 | 482.24 | 443.22 |  | 925.46 | 358.11 |  | 60.13 | 120.93 | 1464.63 | 54.19
子目合价 |  | 54.19
备注
综合单价分析表
清单编码 | 清单项目 |  | 计量单位 | 清单项目工程量 |  | 综合单价＝ |  |  | 子目合价 |  |  |  |  | (元)
清单项目工程量
500201018011 | 铜芯电缆 ZRC-YJV-5x4 |  | km | 0.006 |  | 64782.20
定额编号 | 定额子目 | 单位 | 工程量 | 子目综合单价分析(元) | [7 empty] | 子目综合单价 | 合计
|  |  |  | 人工费 | 材料费 | 机械费 | 工料机小计 | 管理费 |  | 利润 | 税金
G07060 | 电缆安装 电力电缆 电压1kV以下//换:铜芯电缆 ZRC-YJV-5x4 | 1km | 0.006 | 16679.69 | 26445.25 | 964.57 | 44089.51 | 12702.17 |  | 2641.53 | 5348.99 | 64782.20 | 388.69
子目合价 |  | 388.69
备注
综合单价分析表
清单编码 | 清单项目 |  | 计量单位 | 清单项目工程量 |  | 综合单价＝ |  |  | 子目合价 |  |  |  |  | (元)
清单项目工程量
500201023023 | 导线 ZRC-BV-2.5 |  | m | 10.050 |  | 4.22
定额编号 | 定额子目 | 单位 | 工程量 | 子目综合单价分析(元) | [7 empty] | 子目综合单价 | 合计
|  |  |  | 人工费 | 材料费 | 机械费 | 工料机小计 | 管理费 |  | 利润 | 税金
C4-11-215 | 硬绝缘导线管内穿线 导线截面(mm2以内) 2.5//换:导线 ZRC-BV-2.5 | 100m单线 | 0.101 | 84.86 | 227.12 |  | 311.98 | 63.50 |  | 11.45 | 34.82 | 421.75 | 42.39
子目合价 |  | 42.39
备注
综合单价分析表
清单编码 | 清单项目 |  | 计量单位 | 清单项目工程量 |  | 综合单价＝ |  |  | 子目合价 |  |  |  |  | (元)
清单项目工程量
500201017039 | 总等电位 |  | 个 | 1.000 |  | 282.06
定额编号 | 定额子目 | 单位 | 工程量 | 子目综合单价分析(元) | [7 empty] | 子目综合单价 | 合计
|  |  |  | 人工费 | 材料费 | 机械费 | 工料机小计 | 管理费 |  | 利润 | 税金
C4-9-74 | 等电位端子箱安装 端子箱暗装（半周长mm以内） 700//换:总（局部）等电位端子箱 | 个 | 1.000 | 84.16 | 1.21 |  | 85.37 |  |  | 10.39 | 23.29 | 282.06 | 282.06
子目合价 |  | 282.06
备注
综合单价分析表
清单编码 | 清单项目 |  | 计量单位 | 清单项目工程量 |  | 综合单价＝ |  |  | 子目合价 |  |  |  |  | (元)
清单项目工程量
500201020026 | 接地线(热镀锌) |  | m | 41.780 |  | 47.96
定额编号 | 定额子目 | 单位 | 工程量 | 子目综合单价分析(元) | [7 empty] | 子目综合单价 | 合计
|  |  |  | 人工费 | 材料费 | 机械费 | 工料机小计 | 管理费 |  | 利润 | 税金
Y07216 | 接地装置安装 接地母线敷设//换:接地线(热镀锌) -40×4 | 10m | 4.178 | 179.22 | 94.61 | 9.69 | 283.52 | 133.45 |  | 23.00 | 39.60 | 479.57 | 2003.64
子目合价 |  | 2003.64
备注
综合单价分析表
清单编码 | 清单项目 |  | 计量单位 | 清单项目工程量 |  | 综合单价＝ |  |  | 子目合价 |  |  |  |  | (元)
清单项目工程量
500201016004 | 配电箱系统调试 |  | 系统 | 1.000 |  | 2858.49
定额编号 | 定额子目 | 单位 | 工程量 | 子目综合单价分析(元) | [7 empty] | 子目综合单价 | 合计
|  |  |  | 人工费 | 材料费 | 机械费 | 工料机小计 | 管理费 |  | 利润 | 税金
G07181 | 电气系统调试安装 配电装置系统调试 电压≤1kV | 系统 | 1.000 | 880.99 | 880.99 |  | 1761.98 | 688.93 |  | 171.56 | 236.02 | 2858.49 | 2858.49
子目合价 |  | 2858.49
备注
综合单价分析表
清单编码 | 清单项目 |  | 计量单位 | 清单项目工程量 |  | 综合单价＝ |  |  | 子目合价 |  |  |  |  | (元)
清单项目工程量
500201021010 | AP5配电箱(含立杆) |  | 台 | 1.000 |  | 666.43
定额编号 | 定额子目 | 单位 | 工程量 | 子目综合单价分析(元) | [7 empty] | 子目综合单价 | 合计
|  |  |  | 人工费 | 材料费 | 机械费 | 工料机小计 | 管理费 |  | 利润 | 税金
Y07001 | 配电装置设备安装 0.4kV以下户内成套低压配电装置 照明配电箱 | 1台 | 1.000 | 142.43 | 73.58 |  | 216.01 | 108.56 |  | 22.72 | 31.26 | 378.55 | 378.55
C4-12-348 | 路灯金属杆安装 单杆式(杆长m以下) 5//换:配电箱立杆 | 根 | 1.000 | 28.94 | 208.64 |  | 237.58 | 22.01 |  | 4.52 | 23.77 | 287.88 | 287.88
子目合价 |  | 666.43
备注
综合单价分析表
清单编码 | 清单项目 |  | 计量单位 | 清单项目工程量 |  | 综合单价＝ |  |  | 子目合价 |  |  |  |  | (元)
清单项目工程量
500201034001 | 电动球阀控制箱 |  | 台 | 7.000 |  | 378.55
定额编号 | 定额子目 | 单位 | 工程量 | 子目综合单价分析(元) | [7 empty] | 子目综合单价 | 合计
|  |  |  | 人工费 | 材料费 | 机械费 | 工料机小计 | 管理费 |  | 利润 | 税金
Y07001 | 配电装置设备安装 0.4kV以下户内成套低压配电装置 照明配电箱 | 1台 | 7.000 | 142.43 | 73.58 |  | 216.01 | 108.56 |  | 22.72 | 31.26 | 378.55 | 2649.85
子目合价 |  | 2649.85
备注
综合单价分析表
清单编码 | 清单项目 |  | 计量单位 | 清单项目工程量 |  | 综合单价＝ |  |  | 子目合价 |  |  |  |  | (元)
清单项目工程量
500201023056 | 镀锌钢管 SC25 |  | m | 67.320 |  | 33.99
定额编号 | 定额子目 | 单位 | 工程量 | 子目综合单价分析(元) | [7 empty] | 子目综合单价 | 合计
|  |  |  | 人工费 | 材料费 | 机械费 | 工料机小计 | 管理费 |  | 利润 | 税金
C4-11-32 | 镀锌钢管砖、混凝土结构暗配 公称直径(mm以内) 25//换:热镀锌钢管 SC25 | 100m | 0.673 | 802.10 | 1603.57 | 3.20 | 2408.87 | 600.77 |  | 109.16 | 280.69 | 3399.49 | 2288.54
子目合价 |  | 2288.54
备注
综合单价分析表
清单编码 | 清单项目 |  | 计量单位 | 清单项目工程量 |  | 综合单价＝ |  |  | 子目合价 |  |  |  |  | (元)
清单项目工程量
500201018012 | 铜芯电缆 ZRC-YJV-5x4 |  | km | 0.117 |  | 64782.20
定额编号 | 定额子目 | 单位 | 工程量 | 子目综合单价分析(元) | [7 empty] | 子目综合单价 | 合计
|  |  |  | 人工费 | 材料费 | 机械费 | 工料机小计 | 管理费 |  | 利润 | 税金
G07060 | 电缆安装 电力电缆 电压1kV以下//换:铜芯电缆 ZRC-YJV-5x4 | 1km | 0.117 | 16679.69 | 26445.25 | 964.57 | 44089.51 | 12702.17 |  | 2641.53 | 5348.99 | 64782.20 | 7579.52
子目合价 |  | 7579.52
备注
综合单价分析表
清单编码 | 清单项目 |  | 计量单位 | 清单项目工程量 |  | 综合单价＝ |  |  | 子目合价 |  |  |  |  | (元)
清单项目工程量
500201020027 | 接地线(热镀锌) |  | m | 103.210 |  | 47.96
定额编号 | 定额子目 | 单位 | 工程量 | 子目综合单价分析(元) | [7 empty] | 子目综合单价 | 合计
|  |  |  | 人工费 | 材料费 | 机械费 | 工料机小计 | 管理费 |  | 利润 | 税金
Y07216 | 接地装置安装 接地母线敷设//换:接地线(热镀锌) -40×4 | 10m | 10.321 | 179.22 | 94.61 | 9.69 | 283.52 | 133.45 |  | 23.00 | 39.60 | 479.57 | 4949.64
子目合价 |  | 4949.64
备注
综合单价分析表
清单编码 | 清单项目 |  | 计量单位 | 清单项目工程量 |  | 综合单价＝ |  |  | 子目合价 |  |  |  |  | (元)
清单项目工程量
500201016005 | 电气系统调试 |  | 系统 | 1.000 |  | 2858.49
定额编号 | 定额子目 | 单位 | 工程量 | 子目综合单价分析(元) | [7 empty] | 子目综合单价 | 合计
|  |  |  | 人工费 | 材料费 | 机械费 | 工料机小计 | 管理费 |  | 利润 | 税金
G07181 | 电气系统调试安装 配电装置系统调试 电压≤1kV | 系统 | 1.000 | 880.99 | 880.99 |  | 1761.98 | 688.93 |  | 171.56 | 236.02 | 2858.49 | 2858.49
子目合价 |  | 2858.49
备注
综合单价分析表
清单编码 | 清单项目 |  | 计量单位 | 清单项目工程量 |  | 综合单价＝ |  |  | 子目合价 |  |  |  |  | (元)
清单项目工程量
500203010001 | 1#PLC控制系统 |  | 套 | 1.000 |  | 21272.78
定额编号 | 定额子目 | 单位 | 工程量 | 子目综合单价分析(元) | [7 empty] | 子目综合单价 | 合计
|  |  |  | 人工费 | 材料费 | 机械费 | 工料机小计 | 管理费 |  | 利润 | 税金
C6-5-32 | 分析柜// 换:PLC控制系统高800mm*宽600mm*深400mm 含PLC控制柜，调试，输入输出模块，通信模块，电源模块等含无线网关 | 套 | 1.000 | 1056.19 | 16524.31 | 162.33 | 17742.83 | 789.62 |  | 141.13 | 1680.62 | 20354.20 | 20354.20
C4-14-69 | 配电智能系统调试 主站与数据集中器联锁 | 系统 | 1.000 | 448.22 |  | 6.97 | 455.19 | 332.41 |  | 55.13 | 75.85 | 918.58 | 918.58
子目合价 |  | 21272.78
备注
综合单价分析表
清单编码 | 清单项目 |  | 计量单位 | 清单项目工程量 |  | 综合单价＝ |  |  | 子目合价 |  |  |  |  | (元)
清单项目工程量
500201031003 | 室外球形摄像机 |  | 台 | 1.000 |  | 4648.93
定额编号 | 定额子目 | 单位 | 工程量 | 子目综合单价分析(元) | [7 empty] | 子目综合单价 | 合计
|  |  |  | 人工费 | 材料费 | 机械费 | 工料机小计 | 管理费 |  | 利润 | 税金
A1-5-31 | 小型构件//换:普通预拌混凝土 C15 | 10m3 | 0.034 | 3024.64 | 4812.53 |  | 7837.17 | 874.23 |  | 609.80 | 838.91 | 10160.11 | 348.49
C5-6-101 | 辅助机械设备安装 支架 悬挂式摄像机支架//换:摄像机立杆 | 个 | 1.000 | 178.05 | 655.43 |  | 833.48 | 132.16 |  | 22.09 | 88.90 | 1076.63 | 1076.63
C5-6-83 | 监控摄像设备安装 球型一体机//换:室外球形摄像机 | 台 | 1.000 | 160.30 | 2343.57 | 2.90 | 2506.77 | 118.98 |  | 19.89 | 238.11 | 2883.75 | 2883.75
C4-9-1 | 接地极(板)制作、安装 钢管接地极 普通土 | 根 | 1.000 | 47.93 | 48.69 | 15.06 | 111.68 | 36.46 |  | 7.52 | 14.01 | 169.67 | 169.67
C4-9-65 | 避雷小短针制作 | 根 | 1.000 | 12.94 | 17.61 |  | 30.55 | 9.78 |  | 1.91 | 3.80 | 46.04 | 46.04
C4-9-59 | 避雷针安装 装在构筑物上 金属构架上 | 根 | 1.000 | 56.41 | 3.06 | 5.02 | 64.49 | 42.13 |  | 7.46 | 10.27 | 124.35 | 124.35
子目合价 |  | 4648.93
备注
综合单价分析表
清单编码 | 清单项目 |  | 计量单位 | 清单项目工程量 |  | 综合单价＝ |  |  | 子目合价 |  |  |  |  | (元)
清单项目工程量
500201031004 | 室外枪形摄像机 |  | 台 | 2.000 |  | 2578.90
定额编号 | 定额子目 | 单位 | 工程量 | 子目综合单价分析(元) | [7 empty] | 子目综合单价 | 合计
|  |  |  | 人工费 | 材料费 | 机械费 | 工料机小计 | 管理费 |  | 利润 | 税金
A1-5-31 | 小型构件//换:普通预拌混凝土 C15 | 10m3 | 0.069 | 3024.64 | 4812.53 |  | 7837.17 | 874.23 |  | 609.80 | 838.91 | 10160.11 | 696.98
C5-6-101 | 辅助机械设备安装 支架 悬挂式摄像机支架//换:摄像机立杆4.7米高 | 个 | 2.000 | 178.05 | 655.43 |  | 833.48 | 132.16 |  | 22.09 | 88.90 | 1076.63 | 2153.26
C5-6-83 | 监控摄像设备安装 球型一体机//换:室外球形摄像机200万像素 换:室外枪形摄像机200万像素 | 台 | 2.000 | 160.30 | 444.46 | 2.90 | 607.66 | 118.98 |  | 19.89 | 67.19 | 813.72 | 1627.44
C4-9-1 | 接地极(板)制作、安装 钢管接地极 普通土 | 根 | 2.000 | 47.93 | 48.69 | 15.06 | 111.68 | 36.46 |  | 7.52 | 14.01 | 169.67 | 339.34
C4-9-65 | 避雷小短针制作 | 根 | 2.000 | 12.94 | 17.61 |  | 30.55 | 9.78 |  | 1.91 | 3.80 | 46.04 | 92.08
C4-9-59 | 避雷针安装 装在构筑物上 金属构架上 | 根 | 2.000 | 56.41 | 3.06 | 5.02 | 64.49 | 42.13 |  | 7.46 | 10.27 | 124.35 | 248.70
子目合价 |  | 5157.80
备注
综合单价分析表
清单编码 | 清单项目 |  | 计量单位 | 清单项目工程量 |  | 综合单价＝ |  |  | 子目合价 |  |  |  |  | (元)
清单项目工程量
500201034002 | 4G/5G无线通信模块（3年运营期） |  | 台 | 3.000 |  | 22421.22
定额编号 | 定额子目 | 单位 | 工程量 | 子目综合单价分析(元) | [7 empty] | 子目综合单价 | 合计
|  |  |  | 人工费 | 材料费 | 机械费 | 工料机小计 | 管理费 |  | 利润 | 税金
C9-4-19 | 单输入、单输出模块安装//换:4G/5G无线通信模块（3年运营期） | 台 | 3.000 | 86.60 | 20406.73 | 1.02 | 20494.35 | 64.48 |  | 11.10 | 1851.29 | 22421.22 | 67263.66
子目合价 |  | 67263.66
备注
综合单价分析表
清单编码 | 清单项目 |  | 计量单位 | 清单项目工程量 |  | 综合单价＝ |  |  | 子目合价 |  |  |  |  | (元)
清单项目工程量
500201034003 | 自记水位计（压力式） |  | 台 | 2.000 |  | 10376.40
定额编号 | 定额子目 | 单位 | 工程量 | 子目综合单价分析(元) | [7 empty] | 子目综合单价 | 合计
|  |  |  | 人工费 | 材料费 | 机械费 | 工料机小计 | 管理费 |  | 利润 | 税金
C6-1-124 | 物位检测仪表 超声波物位计、物位开关//换:自记水位计（压力式） | 台 | 2.000 | 460.59 | 8604.97 | 48.71 | 9114.27 | 344.15 |  | 61.21 | 856.77 | 10376.40 | 20752.80
子目合价 |  | 20752.80
备注
综合单价分析表
清单编码 | 清单项目 |  | 计量单位 | 清单项目工程量 |  | 综合单价＝ |  |  | 子目合价 |  |  |  |  | (元)
清单项目工程量
500201034004 | 流量计 |  | 台 | 1.000 |  | 26676.45
定额编号 | 定额子目 | 单位 | 工程量 | 子目综合单价分析(元) | [7 empty] | 子目综合单价 | 合计
|  |  |  | 人工费 | 材料费 | 机械费 | 工料机小计 | 管理费 |  | 利润 | 税金
C6-1-73 | 电磁流量计//换:流量计 换:流量计测量声道:1~4声道(特殊要求可订制);适应能力:含气泡、杂质、颗粒较少的流体;测量分辨力:0.01m/s; | 台 | 1.000 | 483.69 | 23481.65 | 78.70 | 24044.04 | 362.88 |  | 66.89 | 2202.64 | 26676.45 | 26676.45
子目合价 |  | 26676.45
备注
综合单价分析表
清单编码 | 清单项目 |  | 计量单位 | 清单项目工程量 |  | 综合单价＝ |  |  | 子目合价 |  |  |  |  | (元)
清单项目工程量
500201024010 | 视频终端箱 |  | 套 | 3.000 |  | 3231.63
定额编号 | 定额子目 | 单位 | 工程量 | 子目综合单价分析(元) | [7 empty] | 子目综合单价 | 合计
|  |  |  | 人工费 | 材料费 | 机械费 | 工料机小计 | 管理费 |  | 利润 | 税金
C5-2-4 | 标准机柜安装 19〞//视频终端箱 | 台 | 3.000 | 213.48 | 2512.37 | 48.90 | 2774.75 | 160.29 |  | 29.76 | 266.83 | 3231.63 | 9694.89
子目合价 |  | 9694.89
备注
综合单价分析表
清单编码 | 清单项目 |  | 计量单位 | 清单项目工程量 |  | 综合单价＝ |  |  | 子目合价 |  |  |  |  | (元)
清单项目工程量
500201023057 | 镀锌钢管 SC25 |  | m | 55.000 |  | 33.99
定额编号 | 定额子目 | 单位 | 工程量 | 子目综合单价分析(元) | [7 empty] | 子目综合单价 | 合计
|  |  |  | 人工费 | 材料费 | 机械费 | 工料机小计 | 管理费 |  | 利润 | 税金
C4-11-32 | 镀锌钢管砖、混凝土结构暗配 公称直径(mm以内) 25//换:热镀锌钢管 SC25 | 100m | 0.550 | 802.10 | 1603.57 | 3.20 | 2408.87 | 600.77 |  | 109.16 | 280.69 | 3399.49 | 1869.72
子目合价 |  | 1869.72
备注
综合单价分析表
清单编码 | 清单项目 |  | 计量单位 | 清单项目工程量 |  | 综合单价＝ |  |  | 子目合价 |  |  |  |  | (元)
清单项目工程量
500201023029 | 导线 RVV3×1.5 |  | m | 62.000 |  | 7.52
定额编号 | 定额子目 | 单位 | 工程量 | 子目综合单价分析(元) | [7 empty] | 子目综合单价 | 合计
|  |  |  | 人工费 | 材料费 | 机械费 | 工料机小计 | 管理费 |  | 利润 | 税金
C4-11-229 | 多芯软导线管内穿线(芯以内) 四芯 导线截面(mm2以内) 1.5//换:RVV3×1.5 | 100m/束 | 0.620 | 103.30 | 495.10 |  | 598.40 | 77.26 |  | 13.86 | 62.06 | 751.58 | 465.98
子目合价 |  | 465.98
备注
综合单价分析表
清单编码 | 清单项目 |  | 计量单位 | 清单项目工程量 |  | 综合单价＝ |  |  | 子目合价 |  |  |  |  | (元)
清单项目工程量
500201023030 | 导线 UTP6 |  | m | 62.000 |  | 8.16
定额编号 | 定额子目 | 单位 | 工程量 | 子目综合单价分析(元) | [7 empty] | 子目综合单价 | 合计
|  |  |  | 人工费 | 材料费 | 机械费 | 工料机小计 | 管理费 |  | 利润 | 税金
C5-2-26 | 敷设双绞线缆或电话线 管、暗槽内穿放(对以内) 4//换:双绞线缆 UTP6 | 100m | 0.620 | 107.91 | 544.26 | 3.13 | 655.30 | 80.20 |  | 13.57 | 67.42 | 816.49 | 506.22
子目合价 |  | 506.22
备注
综合单价分析表
清单编码 | 清单项目 |  | 计量单位 | 清单项目工程量 |  | 综合单价＝ |  |  | 子目合价 |  |  |  |  | (元)
清单项目工程量
500203010002 | 2#PLC控制系统 |  | 套 | 1.000 |  | 21272.78
定额编号 | 定额子目 | 单位 | 工程量 | 子目综合单价分析(元) | [7 empty] | 子目综合单价 | 合计
|  |  |  | 人工费 | 材料费 | 机械费 | 工料机小计 | 管理费 |  | 利润 | 税金
C6-5-32 | 分析柜// 换:PLC控制系统高800mm*宽600mm*深400mm 含PLC控制柜，调试，输入输出模块，通信模块，电源模块等含无线网关 | 套 | 1.000 | 1056.19 | 16524.31 | 162.33 | 17742.83 | 789.62 |  | 141.13 | 1680.62 | 20354.20 | 20354.20
C4-14-69 | 配电智能系统调试 主站与数据集中器联锁 | 系统 | 1.000 | 448.22 |  | 6.97 | 455.19 | 332.41 |  | 55.13 | 75.85 | 918.58 | 918.58
子目合价 |  | 21272.78
备注
综合单价分析表
清单编码 | 清单项目 |  | 计量单位 | 清单项目工程量 |  | 综合单价＝ |  |  | 子目合价 |  |  |  |  | (元)
清单项目工程量
500201031016 | 室外球形摄像机 |  | 台 | 1.000 |  | 4648.93
定额编号 | 定额子目 | 单位 | 工程量 | 子目综合单价分析(元) | [7 empty] | 子目综合单价 | 合计
|  |  |  | 人工费 | 材料费 | 机械费 | 工料机小计 | 管理费 |  | 利润 | 税金
A1-5-31 | 小型构件//换:普通预拌混凝土 C15 | 10m3 | 0.034 | 3024.64 | 4812.53 |  | 7837.17 | 874.23 |  | 609.80 | 838.91 | 10160.11 | 348.49
C5-6-101 | 辅助机械设备安装 支架 悬挂式摄像机支架//换:摄像机立杆4.7米高 | 个 | 1.000 | 178.05 | 655.43 |  | 833.48 | 132.16 |  | 22.09 | 88.90 | 1076.63 | 1076.63
C5-6-83 | 监控摄像设备安装 球型一体机//换:室外球形摄像机200万像素 | 台 | 1.000 | 160.30 | 2343.57 | 2.90 | 2506.77 | 118.98 |  | 19.89 | 238.11 | 2883.75 | 2883.75
C4-9-1 | 接地极(板)制作、安装 钢管接地极 普通土 | 根 | 1.000 | 47.93 | 48.69 | 15.06 | 111.68 | 36.46 |  | 7.52 | 14.01 | 169.67 | 169.67
C4-9-65 | 避雷小短针制作 | 根 | 1.000 | 12.94 | 17.61 |  | 30.55 | 9.78 |  | 1.91 | 3.80 | 46.04 | 46.04
C4-9-59 | 避雷针安装 装在构筑物上 金属构架上 | 根 | 1.000 | 56.41 | 3.06 | 5.02 | 64.49 | 42.13 |  | 7.46 | 10.27 | 124.35 | 124.35
子目合价 |  | 4648.93
备注
综合单价分析表
清单编码 | 清单项目 |  | 计量单位 | 清单项目工程量 |  | 综合单价＝ |  |  | 子目合价 |  |  |  |  | (元)
清单项目工程量
500201031020 | 室外枪形摄像机 |  | 台 | 2.000 |  | 2578.90
定额编号 | 定额子目 | 单位 | 工程量 | 子目综合单价分析(元) | [7 empty] | 子目综合单价 | 合计
|  |  |  | 人工费 | 材料费 | 机械费 | 工料机小计 | 管理费 |  | 利润 | 税金
A1-5-31 | 小型构件//换:普通预拌混凝土 C15 | 10m3 | 0.069 | 3024.64 | 4812.53 |  | 7837.17 | 874.23 |  | 609.80 | 838.91 | 10160.11 | 696.98
C5-6-101 | 辅助机械设备安装 支架 悬挂式摄像机支架//换:摄像机立杆4.7米高 | 个 | 2.000 | 178.05 | 655.43 |  | 833.48 | 132.16 |  | 22.09 | 88.90 | 1076.63 | 2153.26
C5-6-83 | 监控摄像设备安装 球型一体机//换:室外球形摄像机200万像素 换:室外枪形摄像机200万像素 | 台 | 2.000 | 160.30 | 444.46 | 2.90 | 607.66 | 118.98 |  | 19.89 | 67.19 | 813.72 | 1627.44
C4-9-1 | 接地极(板)制作、安装 钢管接地极 普通土 | 根 | 2.000 | 47.93 | 48.69 | 15.06 | 111.68 | 36.46 |  | 7.52 | 14.01 | 169.67 | 339.34
C4-9-65 | 避雷小短针制作 | 根 | 2.000 | 12.94 | 17.61 |  | 30.55 | 9.78 |  | 1.91 | 3.80 | 46.04 | 92.08
C4-9-59 | 避雷针安装 装在构筑物上 金属构架上 | 根 | 2.000 | 56.41 | 3.06 | 5.02 | 64.49 | 42.13 |  | 7.46 | 10.27 | 124.35 | 248.70
子目合价 |  | 5157.80
备注
综合单价分析表
清单编码 | 清单项目 |  | 计量单位 | 清单项目工程量 |  | 综合单价＝ |  |  | 子目合价 |  |  |  |  | (元)
清单项目工程量
500201034005 | 4G/5G无线通信模块（3年运营期） |  | 台 | 3.000 |  | 22421.22
定额编号 | 定额子目 | 单位 | 工程量 | 子目综合单价分析(元) | [7 empty] | 子目综合单价 | 合计
|  |  |  | 人工费 | 材料费 | 机械费 | 工料机小计 | 管理费 |  | 利润 | 税金
C9-4-19 | 单输入、单输出模块安装//换:4G/5G无线通信模块（3年运营期） | 台 | 3.000 | 86.60 | 20406.73 | 1.02 | 20494.35 | 64.48 |  | 11.10 | 1851.29 | 22421.22 | 67263.66
子目合价 |  | 67263.66
备注
综合单价分析表
清单编码 | 清单项目 |  | 计量单位 | 清单项目工程量 |  | 综合单价＝ |  |  | 子目合价 |  |  |  |  | (元)
清单项目工程量
500201034030 | 自记水位计（压力式） |  | 台 | 1.000 |  | 10376.40
定额编号 | 定额子目 | 单位 | 工程量 | 子目综合单价分析(元) | [7 empty] | 子目综合单价 | 合计
|  |  |  | 人工费 | 材料费 | 机械费 | 工料机小计 | 管理费 |  | 利润 | 税金
C6-1-124 | 物位检测仪表 超声波物位计、物位开关//换:自记水位计（压力式） | 台 | 1.000 | 460.59 | 8604.97 | 48.71 | 9114.27 | 344.15 |  | 61.21 | 856.77 | 10376.40 | 10376.40
子目合价 |  | 10376.40
备注
综合单价分析表
清单编码 | 清单项目 |  | 计量单位 | 清单项目工程量 |  | 综合单价＝ |  |  | 子目合价 |  |  |  |  | (元)
清单项目工程量
500201034031 | 流量计 |  | 台 | 1.000 |  | 26676.45
定额编号 | 定额子目 | 单位 | 工程量 | 子目综合单价分析(元) | [7 empty] | 子目综合单价 | 合计
|  |  |  | 人工费 | 材料费 | 机械费 | 工料机小计 | 管理费 |  | 利润 | 税金
C6-1-73 | 电磁流量计//换:流量计测量声道:1~4声道(特殊要求可订制);适应能力:含气泡、杂质、颗粒较少的流体;测量分辨力:0.01m/s; | 台 | 1.000 | 483.69 | 23481.65 | 78.70 | 24044.04 | 362.88 |  | 66.89 | 2202.64 | 26676.45 | 26676.45
子目合价 |  | 26676.45
备注
综合单价分析表
清单编码 | 清单项目 |  | 计量单位 | 清单项目工程量 |  | 综合单价＝ |  |  | 子目合价 |  |  |  |  | (元)
清单项目工程量
500201024011 | 视频终端箱 |  | 套 | 3.000 |  | 3231.63
定额编号 | 定额子目 | 单位 | 工程量 | 子目综合单价分析(元) | [7 empty] | 子目综合单价 | 合计
|  |  |  | 人工费 | 材料费 | 机械费 | 工料机小计 | 管理费 |  | 利润 | 税金
C5-2-4 | 标准机柜安装 19〞//换:标准机柜安装 19〞 换:视频终端箱含电源开关、电源浪涌模块、接入交换机箱 | 台 | 3.000 | 213.48 | 2512.37 | 48.90 | 2774.75 | 160.29 |  | 29.76 | 266.83 | 3231.63 | 9694.89
子目合价 |  | 9694.89
备注
综合单价分析表
清单编码 | 清单项目 |  | 计量单位 | 清单项目工程量 |  | 综合单价＝ |  |  | 子目合价 |  |  |  |  | (元)
清单项目工程量
500201023058 | 镀锌钢管 SC25 |  | m | 13.500 |  | 33.99
定额编号 | 定额子目 | 单位 | 工程量 | 子目综合单价分析(元) | [7 empty] | 子目综合单价 | 合计
|  |  |  | 人工费 | 材料费 | 机械费 | 工料机小计 | 管理费 |  | 利润 | 税金
C4-11-32 | 镀锌钢管砖、混凝土结构暗配 公称直径(mm以内) 25//换:热镀锌钢管 SC25 | 100m | 0.135 | 802.10 | 1603.57 | 3.20 | 2408.87 | 600.77 |  | 109.16 | 280.69 | 3399.49 | 458.93
子目合价 |  | 458.93
备注
综合单价分析表
清单编码 | 清单项目 |  | 计量单位 | 清单项目工程量 |  | 综合单价＝ |  |  | 子目合价 |  |  |  |  | (元)
清单项目工程量
500201023032 | 导线 RVV3×1.5 |  | m | 15.337 |  | 7.52
定额编号 | 定额子目 | 单位 | 工程量 | 子目综合单价分析(元) | [7 empty] | 子目综合单价 | 合计
|  |  |  | 人工费 | 材料费 | 机械费 | 工料机小计 | 管理费 |  | 利润 | 税金
C4-11-229 | 多芯软导线管内穿线(芯以内) 四芯 导线截面(mm2以内) 1.5//换:RVV3×1.5 | 100m/束 | 0.153 | 103.30 | 495.10 |  | 598.40 | 77.26 |  | 13.86 | 62.06 | 751.58 | 115.27
子目合价 |  | 115.27
备注
综合单价分析表
清单编码 | 清单项目 |  | 计量单位 | 清单项目工程量 |  | 综合单价＝ |  |  | 子目合价 |  |  |  |  | (元)
清单项目工程量
500201023033 | 导线 UTP6 |  | m | 15.337 |  | 8.16
定额编号 | 定额子目 | 单位 | 工程量 | 子目综合单价分析(元) | [7 empty] | 子目综合单价 | 合计
|  |  |  | 人工费 | 材料费 | 机械费 | 工料机小计 | 管理费 |  | 利润 | 税金
C5-2-26 | 敷设双绞线缆或电话线 管、暗槽内穿放(对以内) 4//换:双绞线缆 UTP6 | 100m | 0.153 | 107.91 | 544.26 | 3.13 | 655.30 | 80.20 |  | 13.57 | 67.42 | 816.49 | 125.23
子目合价 |  | 125.23
备注
综合单价分析表
清单编码 | 清单项目 |  | 计量单位 | 清单项目工程量 |  | 综合单价＝ |  |  | 子目合价 |  |  |  |  | (元)
清单项目工程量
500203010004 | 3#PLC控制系统 |  | 套 | 1.000 |  | 21272.78
定额编号 | 定额子目 | 单位 | 工程量 | 子目综合单价分析(元) | [7 empty] | 子目综合单价 | 合计
|  |  |  | 人工费 | 材料费 | 机械费 | 工料机小计 | 管理费 |  | 利润 | 税金
C6-5-32 | 分析柜// 换:PLC控制系统高800mm*宽600mm*深400mm 含PLC控制柜，调试，输入输出模块，通信模块，电源模块等含无线网关 | 套 | 1.000 | 1056.19 | 16524.31 | 162.33 | 17742.83 | 789.62 |  | 141.13 | 1680.62 | 20354.20 | 20354.20
C4-14-69 | 配电智能系统调试 主站与数据集中器联锁 | 系统 | 1.000 | 448.22 |  | 6.97 | 455.19 | 332.41 |  | 55.13 | 75.85 | 918.58 | 918.58
子目合价 |  | 21272.78
备注
综合单价分析表
清单编码 | 清单项目 |  | 计量单位 | 清单项目工程量 |  | 综合单价＝ |  |  | 子目合价 |  |  |  |  | (元)
清单项目工程量
500201031017 | 室外球形摄像机 |  | 台 | 1.000 |  | 4648.93
定额编号 | 定额子目 | 单位 | 工程量 | 子目综合单价分析(元) | [7 empty] | 子目综合单价 | 合计
|  |  |  | 人工费 | 材料费 | 机械费 | 工料机小计 | 管理费 |  | 利润 | 税金
A1-5-31 | 小型构件//换:普通预拌混凝土 C15 | 10m3 | 0.034 | 3024.64 | 4812.53 |  | 7837.17 | 874.23 |  | 609.80 | 838.91 | 10160.11 | 348.49
C5-6-101 | 辅助机械设备安装 支架 悬挂式摄像机支架//换:摄像机立杆4.7米高 | 个 | 1.000 | 178.05 | 655.43 |  | 833.48 | 132.16 |  | 22.09 | 88.90 | 1076.63 | 1076.63
C5-6-83 | 监控摄像设备安装 球型一体机//换:室外球形摄像机200万像素 | 台 | 1.000 | 160.30 | 2343.57 | 2.90 | 2506.77 | 118.98 |  | 19.89 | 238.11 | 2883.75 | 2883.75
C4-9-1 | 接地极(板)制作、安装 钢管接地极 普通土 | 根 | 1.000 | 47.93 | 48.69 | 15.06 | 111.68 | 36.46 |  | 7.52 | 14.01 | 169.67 | 169.67
C4-9-65 | 避雷小短针制作 | 根 | 1.000 | 12.94 | 17.61 |  | 30.55 | 9.78 |  | 1.91 | 3.80 | 46.04 | 46.04
C4-9-59 | 避雷针安装 装在构筑物上 金属构架上 | 根 | 1.000 | 56.41 | 3.06 | 5.02 | 64.49 | 42.13 |  | 7.46 | 10.27 | 124.35 | 124.35
子目合价 |  | 4648.93
备注
综合单价分析表
清单编码 | 清单项目 |  | 计量单位 | 清单项目工程量 |  | 综合单价＝ |  |  | 子目合价 |  |  |  |  | (元)
清单项目工程量
500201031021 | 室外枪形摄像机 |  | 台 | 2.000 |  | 2578.90
定额编号 | 定额子目 | 单位 | 工程量 | 子目综合单价分析(元) | [7 empty] | 子目综合单价 | 合计
|  |  |  | 人工费 | 材料费 | 机械费 | 工料机小计 | 管理费 |  | 利润 | 税金
A1-5-31 | 小型构件//换:普通预拌混凝土 C15 | 10m3 | 0.069 | 3024.64 | 4812.53 |  | 7837.17 | 874.23 |  | 609.80 | 838.91 | 10160.11 | 696.98
C5-6-101 | 辅助机械设备安装 支架 悬挂式摄像机支架//换:摄像机立杆4.7米高 | 个 | 2.000 | 178.05 | 655.43 |  | 833.48 | 132.16 |  | 22.09 | 88.90 | 1076.63 | 2153.26
C5-6-83 | 监控摄像设备安装 球型一体机//换:室外球形摄像机200万像素 换:室外枪形摄像机200万像素 | 台 | 2.000 | 160.30 | 444.46 | 2.90 | 607.66 | 118.98 |  | 19.89 | 67.19 | 813.72 | 1627.44
C4-9-1 | 接地极(板)制作、安装 钢管接地极 普通土 | 根 | 2.000 | 47.93 | 48.69 | 15.06 | 111.68 | 36.46 |  | 7.52 | 14.01 | 169.67 | 339.34
C4-9-65 | 避雷小短针制作 | 根 | 2.000 | 12.94 | 17.61 |  | 30.55 | 9.78 |  | 1.91 | 3.80 | 46.04 | 92.08
C4-9-59 | 避雷针安装 装在构筑物上 金属构架上 | 根 | 2.000 | 56.41 | 3.06 | 5.02 | 64.49 | 42.13 |  | 7.46 | 10.27 | 124.35 | 248.70
子目合价 |  | 5157.80
备注
综合单价分析表
清单编码 | 清单项目 |  | 计量单位 | 清单项目工程量 |  | 综合单价＝ |  |  | 子目合价 |  |  |  |  | (元)
清单项目工程量
500201034011 | 4G/5G无线通信模块（3年运营期） |  | 台 | 3.000 |  | 22421.22
定额编号 | 定额子目 | 单位 | 工程量 | 子目综合单价分析(元) | [7 empty] | 子目综合单价 | 合计
|  |  |  | 人工费 | 材料费 | 机械费 | 工料机小计 | 管理费 |  | 利润 | 税金
C9-4-19 | 单输入、单输出模块安装//换:4G/5G无线通信模块（3年运营期） | 台 | 3.000 | 86.60 | 20406.73 | 1.02 | 20494.35 | 64.48 |  | 11.10 | 1851.29 | 22421.22 | 67263.66
子目合价 |  | 67263.66
备注
综合单价分析表
清单编码 | 清单项目 |  | 计量单位 | 清单项目工程量 |  | 综合单价＝ |  |  | 子目合价 |  |  |  |  | (元)
清单项目工程量
500201034032 | 自记水位计（压力式） |  | 台 | 2.000 |  | 10376.40
定额编号 | 定额子目 | 单位 | 工程量 | 子目综合单价分析(元) | [7 empty] | 子目综合单价 | 合计
|  |  |  | 人工费 | 材料费 | 机械费 | 工料机小计 | 管理费 |  | 利润 | 税金
C6-1-124 | 物位检测仪表 超声波物位计、物位开关//换:自记水位计（压力式） | 台 | 2.000 | 460.59 | 8604.97 | 48.71 | 9114.27 | 344.15 |  | 61.21 | 856.77 | 10376.40 | 20752.80
子目合价 |  | 20752.80
备注
综合单价分析表
清单编码 | 清单项目 |  | 计量单位 | 清单项目工程量 |  | 综合单价＝ |  |  | 子目合价 |  |  |  |  | (元)
清单项目工程量
500201034034 | 流量计 |  | 台 | 1.000 |  | 26676.45
定额编号 | 定额子目 | 单位 | 工程量 | 子目综合单价分析(元) | [7 empty] | 子目综合单价 | 合计
|  |  |  | 人工费 | 材料费 | 机械费 | 工料机小计 | 管理费 |  | 利润 | 税金
C6-1-73 | 电磁流量计//换:流量计测量声道:1~4声道(特殊要求可订制);适应能力:含气泡、杂质、颗粒较少的流体;测量分辨力:0.01m/s; | 台 | 1.000 | 483.69 | 23481.65 | 78.70 | 24044.04 | 362.88 |  | 66.89 | 2202.64 | 26676.45 | 26676.45
子目合价 |  | 26676.45
备注
综合单价分析表
清单编码 | 清单项目 |  | 计量单位 | 清单项目工程量 |  | 综合单价＝ |  |  | 子目合价 |  |  |  |  | (元)
清单项目工程量
500201024013 | 视频终端箱 |  | 套 | 3.000 |  | 3231.63
定额编号 | 定额子目 | 单位 | 工程量 | 子目综合单价分析(元) | [7 empty] | 子目综合单价 | 合计
|  |  |  | 人工费 | 材料费 | 机械费 | 工料机小计 | 管理费 |  | 利润 | 税金
C5-2-4 | 标准机柜安装 19〞//换:标准机柜安装 19〞 换:视频终端箱含电源开关、电源浪涌模块、接入交换机箱 | 台 | 3.000 | 213.48 | 2512.37 | 48.90 | 2774.75 | 160.29 |  | 29.76 | 266.83 | 3231.63 | 9694.89
子目合价 |  | 9694.89
备注
综合单价分析表
清单编码 | 清单项目 |  | 计量单位 | 清单项目工程量 |  | 综合单价＝ |  |  | 子目合价 |  |  |  |  | (元)
清单项目工程量
500201023059 | 镀锌钢管 SC25 |  | m | 13.500 |  | 33.99
定额编号 | 定额子目 | 单位 | 工程量 | 子目综合单价分析(元) | [7 empty] | 子目综合单价 | 合计
|  |  |  | 人工费 | 材料费 | 机械费 | 工料机小计 | 管理费 |  | 利润 | 税金
C4-11-32 | 镀锌钢管砖、混凝土结构暗配 公称直径(mm以内) 25//换:热镀锌钢管 SC25 | 100m | 0.135 | 802.10 | 1603.57 | 3.20 | 2408.87 | 600.77 |  | 109.16 | 280.69 | 3399.49 | 458.93
子目合价 |  | 458.93
备注
综合单价分析表
清单编码 | 清单项目 |  | 计量单位 | 清单项目工程量 |  | 综合单价＝ |  |  | 子目合价 |  |  |  |  | (元)
清单项目工程量
500201023038 | 导线 RVV3×1.5 |  | m | 15.337 |  | 7.52
定额编号 | 定额子目 | 单位 | 工程量 | 子目综合单价分析(元) | [7 empty] | 子目综合单价 | 合计
|  |  |  | 人工费 | 材料费 | 机械费 | 工料机小计 | 管理费 |  | 利润 | 税金
C4-11-229 | 多芯软导线管内穿线(芯以内) 四芯 导线截面(mm2以内) 1.5//换:RVV3×1.5 | 100m/束 | 0.153 | 103.30 | 495.10 |  | 598.40 | 77.26 |  | 13.86 | 62.06 | 751.58 | 115.27
子目合价 |  | 115.27
备注
综合单价分析表
清单编码 | 清单项目 |  | 计量单位 | 清单项目工程量 |  | 综合单价＝ |  |  | 子目合价 |  |  |  |  | (元)
清单项目工程量
500201023039 | 导线 UTP6 |  | m | 15.337 |  | 8.16
定额编号 | 定额子目 | 单位 | 工程量 | 子目综合单价分析(元) | [7 empty] | 子目综合单价 | 合计
|  |  |  | 人工费 | 材料费 | 机械费 | 工料机小计 | 管理费 |  | 利润 | 税金
C5-2-26 | 敷设双绞线缆或电话线 管、暗槽内穿放(对以内) 4//换:双绞线缆 UTP6 | 100m | 0.153 | 107.91 | 544.26 | 3.13 | 655.30 | 80.20 |  | 13.57 | 67.42 | 816.49 | 125.23
子目合价 |  | 125.23
备注
综合单价分析表
清单编码 | 清单项目 |  | 计量单位 | 清单项目工程量 |  | 综合单价＝ |  |  | 子目合价 |  |  |  |  | (元)
清单项目工程量
500201031023 | 室外球形摄像机 |  | 台 | 1.000 |  | 4648.93
定额编号 | 定额子目 | 单位 | 工程量 | 子目综合单价分析(元) | [7 empty] | 子目综合单价 | 合计
|  |  |  | 人工费 | 材料费 | 机械费 | 工料机小计 | 管理费 |  | 利润 | 税金
A1-5-31 | 小型构件//换:普通预拌混凝土 C15 | 10m3 | 0.034 | 3024.64 | 4812.53 |  | 7837.17 | 874.23 |  | 609.80 | 838.91 | 10160.11 | 348.49
C5-6-101 | 辅助机械设备安装 支架 悬挂式摄像机支架//换:摄像机立杆4.7米高 | 个 | 1.000 | 178.05 | 655.43 |  | 833.48 | 132.16 |  | 22.09 | 88.90 | 1076.63 | 1076.63
C5-6-83 | 监控摄像设备安装 球型一体机//换:室外球形摄像机200万像素 | 台 | 1.000 | 160.30 | 2343.57 | 2.90 | 2506.77 | 118.98 |  | 19.89 | 238.11 | 2883.75 | 2883.75
C4-9-1 | 接地极(板)制作、安装 钢管接地极 普通土 | 根 | 1.000 | 47.93 | 48.69 | 15.06 | 111.68 | 36.46 |  | 7.52 | 14.01 | 169.67 | 169.67
C4-9-65 | 避雷小短针制作 | 根 | 1.000 | 12.94 | 17.61 |  | 30.55 | 9.78 |  | 1.91 | 3.80 | 46.04 | 46.04
C4-9-59 | 避雷针安装 装在构筑物上 金属构架上 | 根 | 1.000 | 56.41 | 3.06 | 5.02 | 64.49 | 42.13 |  | 7.46 | 10.27 | 124.35 | 124.35
子目合价 |  | 4648.93
备注
综合单价分析表
清单编码 | 清单项目 |  | 计量单位 | 清单项目工程量 |  | 综合单价＝ |  |  | 子目合价 |  |  |  |  | (元)
清单项目工程量
500201024012 | 视频终端箱 |  | 套 | 1.000 |  | 3231.63
定额编号 | 定额子目 | 单位 | 工程量 | 子目综合单价分析(元) | [7 empty] | 子目综合单价 | 合计
|  |  |  | 人工费 | 材料费 | 机械费 | 工料机小计 | 管理费 |  | 利润 | 税金
C5-2-4 | 标准机柜安装 19〞//换:标准机柜安装 19〞 换:视频终端箱含电源开关、电源浪涌模块、接入交换机箱 | 台 | 1.000 | 213.48 | 2512.37 | 48.90 | 2774.75 | 160.29 |  | 29.76 | 266.83 | 3231.63 | 3231.63
子目合价 |  | 3231.63
备注
综合单价分析表
清单编码 | 清单项目 |  | 计量单位 | 清单项目工程量 |  | 综合单价＝ |  |  | 子目合价 |  |  |  |  | (元)
清单项目工程量
500201034008 | 4G/5G无线通信模块（3年运营期） |  | 台 | 1.000 |  | 22421.22
定额编号 | 定额子目 | 单位 | 工程量 | 子目综合单价分析(元) | [7 empty] | 子目综合单价 | 合计
|  |  |  | 人工费 | 材料费 | 机械费 | 工料机小计 | 管理费 |  | 利润 | 税金
C9-4-19 | 单输入、单输出模块安装//换:4G/5G无线通信模块（3年运营期） | 台 | 1.000 | 86.60 | 20406.73 | 1.02 | 20494.35 | 64.48 |  | 11.10 | 1851.29 | 22421.22 | 22421.22
子目合价 |  | 22421.22
备注
综合单价分析表
清单编码 | 清单项目 |  | 计量单位 | 清单项目工程量 |  | 综合单价＝ |  |  | 子目合价 |  |  |  |  | (元)
清单项目工程量
500201023060 | 镀锌钢管 SC25 |  | m | 8.500 |  | 33.99
定额编号 | 定额子目 | 单位 | 工程量 | 子目综合单价分析(元) | [7 empty] | 子目综合单价 | 合计
|  |  |  | 人工费 | 材料费 | 机械费 | 工料机小计 | 管理费 |  | 利润 | 税金
C4-11-32 | 镀锌钢管砖、混凝土结构暗配 公称直径(mm以内) 25//换:热镀锌钢管 SC25 | 100m | 0.085 | 802.10 | 1603.57 | 3.20 | 2408.87 | 600.77 |  | 109.16 | 280.69 | 3399.49 | 288.96
子目合价 |  | 288.96
备注
综合单价分析表
清单编码 | 清单项目 |  | 计量单位 | 清单项目工程量 |  | 综合单价＝ |  |  | 子目合价 |  |  |  |  | (元)
清单项目工程量
500201023035 | 导线 RVV3×1.5 |  | m | 10.212 |  | 7.52
定额编号 | 定额子目 | 单位 | 工程量 | 子目综合单价分析(元) | [7 empty] | 子目综合单价 | 合计
|  |  |  | 人工费 | 材料费 | 机械费 | 工料机小计 | 管理费 |  | 利润 | 税金
C4-11-229 | 多芯软导线管内穿线(芯以内) 四芯 导线截面(mm2以内) 1.5//换:RVV3×1.5 | 100m/束 | 0.102 | 103.30 | 495.10 |  | 598.40 | 77.26 |  | 13.86 | 62.06 | 751.58 | 76.76
子目合价 |  | 76.76
备注
综合单价分析表
清单编码 | 清单项目 |  | 计量单位 | 清单项目工程量 |  | 综合单价＝ |  |  | 子目合价 |  |  |  |  | (元)
清单项目工程量
500201023036 | 导线 UTP6 |  | m | 10.212 |  | 8.16
定额编号 | 定额子目 | 单位 | 工程量 | 子目综合单价分析(元) | [7 empty] | 子目综合单价 | 合计
|  |  |  | 人工费 | 材料费 | 机械费 | 工料机小计 | 管理费 |  | 利润 | 税金
C5-2-26 | 敷设双绞线缆或电话线 管、暗槽内穿放(对以内) 4//换:双绞线缆 UTP6 | 100m | 0.102 | 107.91 | 544.26 | 3.13 | 655.30 | 80.20 |  | 13.57 | 67.42 | 816.49 | 83.38
子目合价 |  | 83.38
备注
综合单价分析表
清单编码 | 清单项目 |  | 计量单位 | 清单项目工程量 |  | 综合单价＝ |  |  | 子目合价 |  |  |  |  | (元)
清单项目工程量
500201031018 | 室外球形摄像机 |  | 台 | 7.000 |  | 4648.93
定额编号 | 定额子目 | 单位 | 工程量 | 子目综合单价分析(元) | [7 empty] | 子目综合单价 | 合计
|  |  |  | 人工费 | 材料费 | 机械费 | 工料机小计 | 管理费 |  | 利润 | 税金
A1-5-31 | 小型构件//换:普通预拌混凝土 C15 | 10m3 | 0.240 | 3024.64 | 4812.53 |  | 7837.17 | 874.23 |  | 609.80 | 838.91 | 10160.11 | 2439.44
C5-6-101 | 辅助机械设备安装 支架 悬挂式摄像机支架//换:摄像机立杆4.7米高 | 个 | 7.000 | 178.05 | 655.43 |  | 833.48 | 132.16 |  | 22.09 | 88.90 | 1076.63 | 7536.41
C5-6-83 | 监控摄像设备安装 球型一体机//换:室外球形摄像机200万像素 | 台 | 7.000 | 160.30 | 2343.57 | 2.90 | 2506.77 | 118.98 |  | 19.89 | 238.11 | 2883.75 | 20186.25
C4-9-1 | 接地极(板)制作、安装 钢管接地极 普通土 | 根 | 7.000 | 47.93 | 48.69 | 15.06 | 111.68 | 36.46 |  | 7.52 | 14.01 | 169.67 | 1187.69
C4-9-65 | 避雷小短针制作 | 根 | 7.000 | 12.94 | 17.61 |  | 30.55 | 9.78 |  | 1.91 | 3.80 | 46.04 | 322.28
C4-9-59 | 避雷针安装 装在构筑物上 金属构架上 | 根 | 7.000 | 56.41 | 3.06 | 5.02 | 64.49 | 42.13 |  | 7.46 | 10.27 | 124.35 | 870.45
子目合价 |  | 32542.52
备注
综合单价分析表
清单编码 | 清单项目 |  | 计量单位 | 清单项目工程量 |  | 综合单价＝ |  |  | 子目合价 |  |  |  |  | (元)
清单项目工程量
500201034014 | 4G/5G无线通信模块（3年运营期） |  | 台 | 7.000 |  | 22421.22
定额编号 | 定额子目 | 单位 | 工程量 | 子目综合单价分析(元) | [7 empty] | 子目综合单价 | 合计
|  |  |  | 人工费 | 材料费 | 机械费 | 工料机小计 | 管理费 |  | 利润 | 税金
C9-4-19 | 单输入、单输出模块安装//换:4G/5G无线通信模块（3年运营期） | 台 | 7.000 | 86.60 | 20406.73 | 1.02 | 20494.35 | 64.48 |  | 11.10 | 1851.29 | 22421.22 | 156948.54
子目合价 |  | 156948.54
备注
综合单价分析表
清单编码 | 清单项目 |  | 计量单位 | 清单项目工程量 |  | 综合单价＝ |  |  | 子目合价 |  |  |  |  | (元)
清单项目工程量
500201034033 | 自记水位计（压力式） |  | 台 | 1.000 |  | 10376.40
定额编号 | 定额子目 | 单位 | 工程量 | 子目综合单价分析(元) | [7 empty] | 子目综合单价 | 合计
|  |  |  | 人工费 | 材料费 | 机械费 | 工料机小计 | 管理费 |  | 利润 | 税金
C6-1-124 | 物位检测仪表 超声波物位计、物位开关//换:自记水位计（压力式） | 台 | 1.000 | 460.59 | 8604.97 | 48.71 | 9114.27 | 344.15 |  | 61.21 | 856.77 | 10376.40 | 10376.40
子目合价 |  | 10376.40
备注
综合单价分析表
清单编码 | 清单项目 |  | 计量单位 | 清单项目工程量 |  | 综合单价＝ |  |  | 子目合价 |  |  |  |  | (元)
清单项目工程量
500201034035 | 流量计 |  | 台 | 1.000 |  | 26676.45
定额编号 | 定额子目 | 单位 | 工程量 | 子目综合单价分析(元) | [7 empty] | 子目综合单价 | 合计
|  |  |  | 人工费 | 材料费 | 机械费 | 工料机小计 | 管理费 |  | 利润 | 税金
C6-1-73 | 电磁流量计//换:流量计测量声道:1~4声道(特殊要求可订制);适应能力:含气泡、杂质、颗粒较少的流体;测量分辨力:0.01m/s; | 台 | 1.000 | 483.69 | 23481.65 | 78.70 | 24044.04 | 362.88 |  | 66.89 | 2202.64 | 26676.45 | 26676.45
子目合价 |  | 26676.45
备注
综合单价分析表
清单编码 | 清单项目 |  | 计量单位 | 清单项目工程量 |  | 综合单价＝ |  |  | 子目合价 |  |  |  |  | (元)
清单项目工程量
500201024014 | 视频终端箱 |  | 套 | 7.000 |  | 3231.63
定额编号 | 定额子目 | 单位 | 工程量 | 子目综合单价分析(元) | [7 empty] | 子目综合单价 | 合计
|  |  |  | 人工费 | 材料费 | 机械费 | 工料机小计 | 管理费 |  | 利润 | 税金
C5-2-4 | 标准机柜安装 19〞//换:标准机柜安装 19〞 换:视频终端箱含电源开关、电源浪涌模块、接入交换机箱 | 台 | 7.000 | 213.48 | 2512.37 | 48.90 | 2774.75 | 160.29 |  | 29.76 | 266.83 | 3231.63 | 22621.41
子目合价 |  | 22621.41
备注
综合单价分析表
清单编码 | 清单项目 |  | 计量单位 | 清单项目工程量 |  | 综合单价＝ |  |  | 子目合价 |  |  |  |  | (元)
清单项目工程量
500201023061 | 镀锌钢管 SC25 |  | m | 700.000 |  | 33.99
定额编号 | 定额子目 | 单位 | 工程量 | 子目综合单价分析(元) | [7 empty] | 子目综合单价 | 合计
|  |  |  | 人工费 | 材料费 | 机械费 | 工料机小计 | 管理费 |  | 利润 | 税金
C4-11-32 | 镀锌钢管砖、混凝土结构暗配 公称直径(mm以内) 25//换:热镀锌钢管 SC25 | 100m | 7.000 | 802.10 | 1603.57 | 3.20 | 2408.87 | 600.77 |  | 109.16 | 280.69 | 3399.49 | 23796.43
子目合价 |  | 23796.43
备注
综合单价分析表
清单编码 | 清单项目 |  | 计量单位 | 清单项目工程量 |  | 综合单价＝ |  |  | 子目合价 |  |  |  |  | (元)
清单项目工程量
500201023041 | 导线 RVV3×1.5 |  | m | 719.000 |  | 7.52
定额编号 | 定额子目 | 单位 | 工程量 | 子目综合单价分析(元) | [7 empty] | 子目综合单价 | 合计
|  |  |  | 人工费 | 材料费 | 机械费 | 工料机小计 | 管理费 |  | 利润 | 税金
C4-11-229 | 多芯软导线管内穿线(芯以内) 四芯 导线截面(mm2以内) 1.5//换:RVV3×1.5 | 100m/束 | 7.190 | 103.30 | 495.10 |  | 598.40 | 77.26 |  | 13.86 | 62.06 | 751.58 | 5403.86
子目合价 |  | 5403.86
备注
综合单价分析表
清单编码 | 清单项目 |  | 计量单位 | 清单项目工程量 |  | 综合单价＝ |  |  | 子目合价 |  |  |  |  | (元)
清单项目工程量
500201023042 | 导线 UTP6 |  | m | 719.000 |  | 8.16
定额编号 | 定额子目 | 单位 | 工程量 | 子目综合单价分析(元) | [7 empty] | 子目综合单价 | 合计
|  |  |  | 人工费 | 材料费 | 机械费 | 工料机小计 | 管理费 |  | 利润 | 税金
C5-2-26 | 敷设双绞线缆或电话线 管、暗槽内穿放(对以内) 4//换:双绞线缆 UTP6 | 100m | 7.190 | 107.91 | 544.26 | 3.13 | 655.30 | 80.20 |  | 13.57 | 67.42 | 816.49 | 5870.56
子目合价 |  | 5870.56
备注
综合单价分析表
清单编码 | 清单项目 |  | 计量单位 | 清单项目工程量 |  | 综合单价＝ |  |  | 子目合价 |  |  |  |  | (元)
清单项目工程量
500203010006 | 4#PLC控制系统 |  | 套 | 1.000 |  | 21272.78
定额编号 | 定额子目 | 单位 | 工程量 | 子目综合单价分析(元) | [7 empty] | 子目综合单价 | 合计
|  |  |  | 人工费 | 材料费 | 机械费 | 工料机小计 | 管理费 |  | 利润 | 税金
C6-5-32 | 分析柜// 换:PLC控制系统高800mm*宽600mm*深400mm 含PLC控制柜，调试，输入输出模块，通信模块，电源模块等含无线网关 | 套 | 1.000 | 1056.19 | 16524.31 | 162.33 | 17742.83 | 789.62 |  | 141.13 | 1680.62 | 20354.20 | 20354.20
C4-14-69 | 配电智能系统调试 主站与数据集中器联锁 | 系统 | 1.000 | 448.22 |  | 6.97 | 455.19 | 332.41 |  | 55.13 | 75.85 | 918.58 | 918.58
子目合价 |  | 21272.78
备注
综合单价分析表
清单编码 | 清单项目 |  | 计量单位 | 清单项目工程量 |  | 综合单价＝ |  |  | 子目合价 |  |  |  |  | (元)
清单项目工程量
500201034024 | 视频监控主机 |  | 套 | 1.000 |  | 11630.90
定额编号 | 定额子目 | 单位 | 工程量 | 子目综合单价分析(元) | [7 empty] | 子目综合单价 | 合计
|  |  |  | 人工费 | 材料费 | 机械费 | 工料机小计 | 管理费 |  | 利润 | 税金
C5-6-223 | 停车场管理设备 监控中心控制台//换:视频监控主机 | 套 | 1.000 | 830.91 | 9001.77 | 108.37 | 9941.05 | 620.21 |  | 109.29 | 960.35 | 11630.90 | 11630.90
子目合价 |  | 11630.90
备注
综合单价分析表
清单编码 | 清单项目 |  | 计量单位 | 清单项目工程量 |  | 综合单价＝ |  |  | 子目合价 |  |  |  |  | (元)
清单项目工程量
500201024018 | 视频工业交换机（16口，4光口12电口） |  | 台 | 1.000 |  | 5258.60
定额编号 | 定额子目 | 单位 | 工程量 | 子目综合单价分析(元) | [7 empty] | 子目综合单价 | 合计
|  |  |  | 人工费 | 材料费 | 机械费 | 工料机小计 | 管理费 |  | 利润 | 税金
C5-1-99 | 工作组级交换机安装//换:交换机4口SFP 换:工业交换机2光14电 换:视频工业交换机2光14电 | 台 | 1.000 | 160.11 | 4509.20 | 14.26 | 4683.57 | 119.61 |  | 21.22 | 434.20 | 5258.60 | 5258.60
子目合价 |  | 5258.60
备注
综合单价分析表
清单编码 | 清单项目 |  | 计量单位 | 清单项目工程量 |  | 综合单价＝ |  |  | 子目合价 |  |  |  |  | (元)
清单项目工程量
500201024019 | 硬盘录像机 32路网络硬盘录像机 |  | 台 | 1.000 |  | 8814.92
定额编号 | 定额子目 | 单位 | 工程量 | 子目综合单价分析(元) | [7 empty] | 子目综合单价 | 合计
|  |  |  | 人工费 | 材料费 | 机械费 | 工料机小计 | 管理费 |  | 利润 | 税金
C5-1-47 | 数字硬盘录像机安装 不带环路 ＞16路//换:数字硬盘录像机32路 | 台 | 1.000 | 659.71 | 6812.72 | 39.46 | 7511.89 | 490.99 |  | 84.20 | 727.84 | 8814.92 | 8814.92
子目合价 |  | 8814.92
备注
综合单价分析表
清单编码 | 清单项目 |  | 计量单位 | 清单项目工程量 |  | 综合单价＝ |  |  | 子目合价 |  |  |  |  | (元)
清单项目工程量
500201024020 | 存储硬盘 8T监控级 |  | 块 | 2.000 |  | 61.16
定额编号 | 定额子目 | 单位 | 工程量 | 子目综合单价分析(元) | [7 empty] | 子目综合单价 | 合计
|  |  |  | 人工费 | 材料费 | 机械费 | 工料机小计 | 管理费 |  | 利润 | 税金
C5-1-54 | 磁盘阵列机安装 每增加1个标准硬盘 | 块 | 2.000 | 26.51 | 5.14 | 0.90 | 32.55 | 19.89 |  | 3.67 | 5.05 | 61.16 | 122.32
子目合价 |  | 122.32
备注
综合单价分析表
清单编码 | 清单项目 |  | 计量单位 | 清单项目工程量 |  | 综合单价＝ |  |  | 子目合价 |  |  |  |  | (元)
清单项目工程量
500201031019 | 室外球形摄像机 |  | 台 | 2.000 |  | 4648.93
定额编号 | 定额子目 | 单位 | 工程量 | 子目综合单价分析(元) | [7 empty] | 子目综合单价 | 合计
|  |  |  | 人工费 | 材料费 | 机械费 | 工料机小计 | 管理费 |  | 利润 | 税金
A1-5-31 | 小型构件//换:普通预拌混凝土 C15 | 10m3 | 0.069 | 3024.64 | 4812.53 |  | 7837.17 | 874.23 |  | 609.80 | 838.91 | 10160.11 | 696.98
C5-6-101 | 辅助机械设备安装 支架 悬挂式摄像机支架//换:摄像机立杆4.7米高 | 个 | 2.000 | 178.05 | 655.43 |  | 833.48 | 132.16 |  | 22.09 | 88.90 | 1076.63 | 2153.26
C5-6-83 | 监控摄像设备安装 球型一体机//换:室外球形摄像机200万像素 | 台 | 2.000 | 160.30 | 2343.57 | 2.90 | 2506.77 | 118.98 |  | 19.89 | 238.11 | 2883.75 | 5767.50
C4-9-1 | 接地极(板)制作、安装 钢管接地极 普通土 | 根 | 2.000 | 47.93 | 48.69 | 15.06 | 111.68 | 36.46 |  | 7.52 | 14.01 | 169.67 | 339.34
C4-9-65 | 避雷小短针制作 | 根 | 2.000 | 12.94 | 17.61 |  | 30.55 | 9.78 |  | 1.91 | 3.80 | 46.04 | 92.08
C4-9-59 | 避雷针安装 装在构筑物上 金属构架上 | 根 | 2.000 | 56.41 | 3.06 | 5.02 | 64.49 | 42.13 |  | 7.46 | 10.27 | 124.35 | 248.70
子目合价 |  | 9297.86
备注
综合单价分析表
清单编码 | 清单项目 |  | 计量单位 | 清单项目工程量 |  | 综合单价＝ |  |  | 子目合价 |  |  |  |  | (元)
清单项目工程量
500201031022 | 室外枪形摄像机 |  | 台 | 4.000 |  | 2578.90
定额编号 | 定额子目 | 单位 | 工程量 | 子目综合单价分析(元) | [7 empty] | 子目综合单价 | 合计
|  |  |  | 人工费 | 材料费 | 机械费 | 工料机小计 | 管理费 |  | 利润 | 税金
A1-5-31 | 小型构件//换:普通预拌混凝土 C15 | 10m3 | 0.137 | 3024.64 | 4812.53 |  | 7837.17 | 874.23 |  | 609.80 | 838.91 | 10160.11 | 1393.97
C5-6-101 | 辅助机械设备安装 支架 悬挂式摄像机支架//换:摄像机立杆4.7米高 | 个 | 4.000 | 178.05 | 655.43 |  | 833.48 | 132.16 |  | 22.09 | 88.90 | 1076.63 | 4306.52
C5-6-83 | 监控摄像设备安装 球型一体机//换:室外球形摄像机200万像素 换:室外枪形摄像机200万像素 | 台 | 4.000 | 160.30 | 444.46 | 2.90 | 607.66 | 118.98 |  | 19.89 | 67.19 | 813.72 | 3254.88
C4-9-1 | 接地极(板)制作、安装 钢管接地极 普通土 | 根 | 4.000 | 47.93 | 48.69 | 15.06 | 111.68 | 36.46 |  | 7.52 | 14.01 | 169.67 | 678.68
C4-9-65 | 避雷小短针制作 | 根 | 4.000 | 12.94 | 17.61 |  | 30.55 | 9.78 |  | 1.91 | 3.80 | 46.04 | 184.16
C4-9-59 | 避雷针安装 装在构筑物上 金属构架上 | 根 | 4.000 | 56.41 | 3.06 | 5.02 | 64.49 | 42.13 |  | 7.46 | 10.27 | 124.35 | 497.40
子目合价 |  | 10315.61
备注
综合单价分析表
清单编码 | 清单项目 |  | 计量单位 | 清单项目工程量 |  | 综合单价＝ |  |  | 子目合价 |  |  |  |  | (元)
清单项目工程量
500201034025 | 操作员/工程师站（含27寸显示屏、服务器、鼠标键盘、配套软件） |  | 套 | 1.000 |  | 37201.66
定额编号 | 定额子目 | 单位 | 工程量 | 子目综合单价分析(元) | [7 empty] | 子目综合单价 | 合计
|  |  |  | 人工费 | 材料费 | 机械费 | 工料机小计 | 管理费 |  | 利润 | 税金
C5-1-128 | 操作电脑配套软件 工具软件//换:操作员/工程师站 | 套 | 1.000 | 64.28 | 34006.94 | 2.24 | 34073.46 | 48.00 |  | 8.50 | 3071.70 | 37201.66 | 37201.66
子目合价 |  | 37201.66
备注
综合单价分析表
清单编码 | 清单项目 |  | 计量单位 | 清单项目工程量 |  | 综合单价＝ |  |  | 子目合价 |  |  |  |  | (元)
清单项目工程量
500201024016 | 工业交换机 |  | 个 | 2.000 |  | 4277.60
定额编号 | 定额子目 | 单位 | 工程量 | 子目综合单价分析(元) | [7 empty] | 子目综合单价 | 合计
|  |  |  | 人工费 | 材料费 | 机械费 | 工料机小计 | 管理费 |  | 利润 | 税金
C5-1-99 | 工作组级交换机安装 | 台 | 2.000 | 160.11 | 3609.20 | 14.26 | 3783.57 | 119.61 |  | 21.22 | 353.20 | 4277.60 | 8555.20
子目合价 |  | 8555.20
备注
综合单价分析表
清单编码 | 清单项目 |  | 计量单位 | 清单项目工程量 |  | 综合单价＝ |  |  | 子目合价 |  |  |  |  | (元)
清单项目工程量
500201024021 | 网络安全设备 |  | 项 | 1.000 |  | 218987.09
定额编号 | 定额子目 | 单位 | 工程量 | 子目综合单价分析(元) | [7 empty] | 子目综合单价 | 合计
|  |  |  | 人工费 | 材料费 | 机械费 | 工料机小计 | 管理费 |  | 利润 | 税金
C5-1-95 | 防火墙设备安装、调试 应用程序防火墙//换:网络安全设备 | 项 | 1.000 | 461.59 | 200018.63 | 22.40 | 200502.62 | 343.73 |  | 59.24 | 18081.50 | 218987.09 | 218987.09
子目合价 |  | 218987.09
备注
综合单价分析表
清单编码 | 清单项目 |  | 计量单位 | 清单项目工程量 |  | 综合单价＝ |  |  | 子目合价 |  |  |  |  | (元)
清单项目工程量
500201024023 | 通讯机柜 |  | 套 | 1.000 |  | 3427.24
定额编号 | 定额子目 | 单位 | 工程量 | 子目综合单价分析(元) | [7 empty] | 子目综合单价 | 合计
|  |  |  | 人工费 | 材料费 | 机械费 | 工料机小计 | 管理费 |  | 利润 | 税金
C5-2-6 | 机柜、机架安装 落地式//换:通讯机柜 换:通讯机柜柜体尺寸高2200mm*宽800mm*深600mm | 台 | 1.000 | 308.59 | 2514.42 | 48.90 | 2871.91 | 230.85 |  | 41.50 | 282.98 | 3427.24 | 3427.24
子目合价 |  | 3427.24
备注
综合单价分析表
清单编码 | 清单项目 |  | 计量单位 | 清单项目工程量 |  | 综合单价＝ |  |  | 子目合价 |  |  |  |  | (元)
清单项目工程量
500201024022 | LCD显示大屏 |  | m2 | 6.000 |  | 14307.86
定额编号 | 定额子目 | 单位 | 工程量 | 子目综合单价分析(元) | [7 empty] | 子目综合单价 | 合计
|  |  |  | 人工费 | 材料费 | 机械费 | 工料机小计 | 管理费 |  | 利润 | 税金
C5-6-169 | 显示设备 LED显示屏（壁挂、吊装） 三基色//换:LCD显示大屏 | m2 | 6.000 | 747.88 | 11728.30 | 3.62 | 12479.80 | 554.67 |  | 92.01 | 1181.38 | 14307.86 | 85847.16
子目合价 |  | 85847.16
备注
综合单价分析表
清单编码 | 清单项目 |  | 计量单位 | 清单项目工程量 |  | 综合单价＝ |  |  | 子目合价 |  |  |  |  | (元)
清单项目工程量
500201034026 | A3/A4打印机 激光打印机 |  | 台 | 1.000 |  | 6704.91
定额编号 | 定额子目 | 单位 | 工程量 | 子目综合单价分析(元) | [7 empty] | 子目综合单价 | 合计
|  |  |  | 人工费 | 材料费 | 机械费 | 工料机小计 | 管理费 |  | 利润 | 税金
C5-1-7 | 打印机安装 激光打印机//换:A3/A4打印机 激光打印机 | 台 | 1.000 | 53.52 | 6049.47 | 0.56 | 6103.55 | 40.22 |  | 7.52 | 553.62 | 6704.91 | 6704.91
子目合价 |  | 6704.91
备注
综合单价分析表
清单编码 | 清单项目 |  | 计量单位 | 清单项目工程量 |  | 综合单价＝ |  |  | 子目合价 |  |  |  |  | (元)
清单项目工程量
500201034027 | 操作台 3工位 工作台配套座椅 |  | 套 | 1.000 |  | 12991.58
定额编号 | 定额子目 | 单位 | 工程量 | 子目综合单价分析(元) | [7 empty] | 子目综合单价 | 合计
|  |  |  | 人工费 | 材料费 | 机械费 | 工料机小计 | 管理费 |  | 利润 | 税金
C6-10-6 | 操作台//换:操作台 3工位 工作台配套座椅 | 套 | 1.000 | 449.91 | 11021.18 | 51.82 | 11522.91 | 336.18 |  | 59.79 | 1072.70 | 12991.58 | 12991.58
子目合价 |  | 12991.58
备注
综合单价分析表
清单编码 | 清单项目 |  | 计量单位 | 清单项目工程量 |  | 综合单价＝ |  |  | 子目合价 |  |  |  |  | (元)
清单项目工程量
500201034028 | 防静电地板 |  | m2 | 50.220 |  | 1146.12
定额编号 | 定额子目 | 单位 | 工程量 | 子目综合单价分析(元) | [7 empty] | 子目综合单价 | 合计
|  |  |  | 人工费 | 材料费 | 机械费 | 工料机小计 | 管理费 |  | 利润 | 税金
A1-12-173 | 防静电活动地板安装(架空) 铝质//换:铝质活动地板 | 100m2 | 0.502 | 3566.36 | 58801.33 |  | 62367.69 | 6957.11 |  | 4852.74 | 6675.98 | 80853.52 | 40604.64
A1-12-129 | 楼地面地毯 防静电地毯 | 100m2 | 0.502 | 4199.40 | 21840.79 |  | 26040.19 | 2904.79 |  | 2026.15 | 2787.40 | 33758.53 | 16953.53
子目合价 |  | 57558.17
备注
综合单价分析表
清单编码 | 清单项目 |  | 计量单位 | 清单项目工程量 |  | 综合单价＝ |  |  | 子目合价 |  |  |  |  | (元)
清单项目工程量
500201023049 | 镀锌钢管 SC32 |  | m | 520.000 |  | 39.74
定额编号 | 定额子目 | 单位 | 工程量 | 子目综合单价分析(元) | [7 empty] | 子目综合单价 | 合计
|  |  |  | 人工费 | 材料费 | 机械费 | 工料机小计 | 管理费 |  | 利润 | 税金
C4-11-33 | 镀锌钢管砖、混凝土结构暗配 公称直径(mm以内) 32//换:热镀锌钢管 SC32 | 100m | 5.200 | 854.41 | 2027.67 | 3.20 | 2885.28 | 641.43 |  | 118.89 | 328.10 | 3973.70 | 20663.24
子目合价 |  | 20663.24
备注
综合单价分析表
清单编码 | 清单项目 |  | 计量单位 | 清单项目工程量 |  | 综合单价＝ |  |  | 子目合价 |  |  |  |  | (元)
清单项目工程量
500201023062 | 镀锌钢管 SC25 |  | m | 2920.000 |  | 33.99
定额编号 | 定额子目 | 单位 | 工程量 | 子目综合单价分析(元) | [7 empty] | 子目综合单价 | 合计
|  |  |  | 人工费 | 材料费 | 机械费 | 工料机小计 | 管理费 |  | 利润 | 税金
C4-11-32 | 镀锌钢管砖、混凝土结构暗配 公称直径(mm以内) 25//换:热镀锌钢管 SC25 | 100m | 29.200 | 802.10 | 1603.57 | 3.20 | 2408.87 | 600.77 |  | 109.16 | 280.69 | 3399.49 | 99265.11
子目合价 |  | 99265.11
备注
综合单价分析表
清单编码 | 清单项目 |  | 计量单位 | 清单项目工程量 |  | 综合单价＝ |  |  | 子目合价 |  |  |  |  | (元)
清单项目工程量
500201018013 | 电缆 DJYVP-2×2×1.0 |  | km | 1.580 |  | 11564.62
定额编号 | 定额子目 | 单位 | 工程量 | 子目综合单价分析(元) | [7 empty] | 子目综合单价 | 合计
|  |  |  | 人工费 | 材料费 | 机械费 | 工料机小计 | 管理费 |  | 利润 | 税金
C6-8-156 | 双绞或多绞屏蔽电缆敷设 4芯以下//换:电缆 DJYVP-2×2×1.0 | km | 1.580 | 286.39 | 10062.50 | 11.96 | 10360.85 | 212.85 |  | 36.04 | 954.88 | 11564.62 | 18272.10
子目合价 |  | 18272.10
备注
综合单价分析表
清单编码 | 清单项目 |  | 计量单位 | 清单项目工程量 |  | 综合单价＝ |  |  | 子目合价 |  |  |  |  | (元)
清单项目工程量
500201018014 | 电缆 KVVP-3×1.5 |  | km | 1.580 |  | 9615.60
定额编号 | 定额子目 | 单位 | 工程量 | 子目综合单价分析(元) | [7 empty] | 子目综合单价 | 合计
|  |  |  | 人工费 | 材料费 | 机械费 | 工料机小计 | 管理费 |  | 利润 | 税金
C4-8-30 | 塑料控制电缆敷设 电缆(芯以下) 6//换:电缆 KVVP-3×1.5 | km | 1.580 | 434.60 | 8003.48 |  | 8438.08 | 325.12 |  | 58.45 | 793.95 | 9615.60 | 15192.65
子目合价 |  | 15192.65
备注
综合单价分析表
清单编码 | 清单项目 |  | 计量单位 | 清单项目工程量 |  | 综合单价＝ |  |  | 子目合价 |  |  |  |  | (元)
清单项目工程量
500201018015 | 电缆 KVVP-10×1.5 |  | km | 0.170 |  | 21693.67
定额编号 | 定额子目 | 单位 | 工程量 | 子目综合单价分析(元) | [7 empty] | 子目综合单价 | 合计
|  |  |  | 人工费 | 材料费 | 机械费 | 工料机小计 | 管理费 |  | 利润 | 税金
C4-8-31 | 塑料控制电缆敷设 电缆(芯以下) 14//换:电缆 KVVP-10×1.5 | km | 0.170 | 482.52 | 18981.39 | 11.96 | 19475.87 | 361.23 |  | 65.35 | 1791.22 | 21693.67 | 3687.92
子目合价 |  | 3687.92
备注
综合单价分析表
清单编码 | 清单项目 |  | 计量单位 | 清单项目工程量 |  | 综合单价＝ |  |  | 子目合价 |  |  |  |  | (元)
清单项目工程量
500201034029 | 自记水位计（压力式） |  | 台 | 2.000 |  | 10376.40
定额编号 | 定额子目 | 单位 | 工程量 | 子目综合单价分析(元) | [7 empty] | 子目综合单价 | 合计
|  |  |  | 人工费 | 材料费 | 机械费 | 工料机小计 | 管理费 |  | 利润 | 税金
C6-1-124 | 物位检测仪表 超声波物位计、物位开关//换:自记水位计（压力式） | 台 | 2.000 | 460.59 | 8604.97 | 48.71 | 9114.27 | 344.15 |  | 61.21 | 856.77 | 10376.40 | 20752.80
子目合价 |  | 20752.80
备注
综合单价分析表
清单编码 | 清单项目 |  | 计量单位 | 清单项目工程量 |  | 综合单价＝ |  |  | 子目合价 |  |  |  |  | (元)
清单项目工程量
500201034036 | 流量计 |  | 台 | 2.000 |  | 26676.45
定额编号 | 定额子目 | 单位 | 工程量 | 子目综合单价分析(元) | [7 empty] | 子目综合单价 | 合计
|  |  |  | 人工费 | 材料费 | 机械费 | 工料机小计 | 管理费 |  | 利润 | 税金
C6-1-73 | 电磁流量计//换:流量计测量声道:1~4声道(特殊要求可订制);适应能力:含气泡、杂质、颗粒较少的流体;测量分辨力:0.01m/s; | 台 | 2.000 | 483.69 | 23481.65 | 78.70 | 24044.04 | 362.88 |  | 66.89 | 2202.64 | 26676.45 | 53352.90
子目合价 |  | 53352.90
备注
综合单价分析表
清单编码 | 清单项目 |  | 计量单位 | 清单项目工程量 |  | 综合单价＝ |  |  | 子目合价 |  |  |  |  | (元)
清单项目工程量
500201024017 | 视频终端箱 |  | 套 | 6.000 |  | 3231.63
定额编号 | 定额子目 | 单位 | 工程量 | 子目综合单价分析(元) | [7 empty] | 子目综合单价 | 合计
|  |  |  | 人工费 | 材料费 | 机械费 | 工料机小计 | 管理费 |  | 利润 | 税金
C5-2-4 | 标准机柜安装 19〞//换:标准机柜安装 19〞 换:视频终端箱含电源开关、电源浪涌模块、接入交换机箱 | 台 | 6.000 | 213.48 | 2512.37 | 48.90 | 2774.75 | 160.29 |  | 29.76 | 266.83 | 3231.63 | 19389.78
子目合价 |  | 19389.78
备注
综合单价分析表
清单编码 | 清单项目 |  | 计量单位 | 清单项目工程量 |  | 综合单价＝ |  |  | 子目合价 |  |  |  |  | (元)
清单项目工程量
500201023050 | 导线 RVV3×1.5 |  | m | 190.500 |  | 7.52
定额编号 | 定额子目 | 单位 | 工程量 | 子目综合单价分析(元) | [7 empty] | 子目综合单价 | 合计
|  |  |  | 人工费 | 材料费 | 机械费 | 工料机小计 | 管理费 |  | 利润 | 税金
C4-11-229 | 多芯软导线管内穿线(芯以内) 四芯 导线截面(mm2以内) 1.5//换:RVV3×1.5 | 100m/束 | 1.905 | 103.30 | 495.10 |  | 598.40 | 77.26 |  | 13.86 | 62.06 | 751.58 | 1431.76
子目合价 |  | 1431.76
备注
综合单价分析表
清单编码 | 清单项目 |  | 计量单位 | 清单项目工程量 |  | 综合单价＝ |  |  | 子目合价 |  |  |  |  | (元)
清单项目工程量
500201023051 | 导线 UTP6 |  | m | 190.500 |  | 8.16
定额编号 | 定额子目 | 单位 | 工程量 | 子目综合单价分析(元) | [7 empty] | 子目综合单价 | 合计
|  |  |  | 人工费 | 材料费 | 机械费 | 工料机小计 | 管理费 |  | 利润 | 税金
C5-2-26 | 敷设双绞线缆或电话线 管、暗槽内穿放(对以内) 4//换:双绞线缆 UTP6 | 100m | 1.905 | 107.91 | 544.26 | 3.13 | 655.30 | 80.20 |  | 13.57 | 67.42 | 816.49 | 1555.41
子目合价 |  | 1555.41
备注
综合单价分析表
清单编码 | 清单项目 |  | 计量单位 | 清单项目工程量 |  | 综合单价＝ |  |  | 子目合价 |  |  |  |  | (元)
清单项目工程量
500201016006 | 监控系统调试 |  | 系统 | 1.000 |  | 4203.41
定额编号 | 定额子目 | 单位 | 工程量 | 子目综合单价分析(元) | [7 empty] | 子目综合单价 | 合计
|  |  |  | 人工费 | 材料费 | 机械费 | 工料机小计 | 管理费 |  | 利润 | 税金
C5-5-210 | 视频系统调试 信号通道数≤20个 | 系统 | 1.000 | 1978.22 | 2.20 | 151.48 | 2131.90 | 1472.16 |  | 252.28 | 347.07 | 4203.41 | 4203.41
子目合价 |  | 4203.41
备注
综合单价分析表
清单编码 | 清单项目 |  | 计量单位 | 清单项目工程量 |  | 综合单价＝ |  |  | 子目合价 |  |  |  |  | (元)
清单项目工程量
500201016008 | 室外监控防雷接地调试 |  | 系统 | 24.000 |  | 199.84
定额编号 | 定额子目 | 单位 | 工程量 | 子目综合单价分析(元) | [7 empty] | 子目综合单价 | 合计
|  |  |  | 人工费 | 材料费 | 机械费 | 工料机小计 | 管理费 |  | 利润 | 税金
C4-14-46 | 接地装置调试 独立接地装置（根以内） 1 | 系统 | 24.000 | 70.44 |  | 46.79 | 117.23 | 54.12 |  | 11.99 | 16.50 | 199.84 | 4796.16
子目合价 |  | 4796.16
备注
综合单价分析表
清单编码 | 清单项目 |  | 计量单位 | 清单项目工程量 |  | 综合单价＝ |  |  | 子目合价 |  |  |  |  | (元)
清单项目工程量
030101001004 | 铸铁镶铜闸门（3.0×2.5） |  | t | 13.500 |  | 3398.73
定额编号 | 定额子目 | 单位 | 工程量 | 子目综合单价分析(元) | [7 empty] | 子目综合单价 | 合计
|  |  |  | 人工费 | 材料费 | 机械费 | 工料机小计 | 管理费 |  | 利润 | 税金
G11002 | 平板焊接闸门安装 每扇闸门自重≤5t | 1t | 13.500 | 1417.02 | 120.67 | 276.63 | 1814.32 |  |  | 201.64 | 280.63 | 3398.73 | 45882.86
子目合价 |  | 45882.86
备注
综合单价分析表
清单编码 | 清单项目 |  | 计量单位 | 清单项目工程量 |  | 综合单价＝ |  |  | 子目合价 |  |  |  |  | (元)
清单项目工程量
05B037004 | 闸门防腐蚀 |  | m2 | 45.000 |  | 297.18
定额编号 | 定额子目 | 单位 | 工程量 | 子目综合单价分析(元) | [7 empty] | 子目综合单价 | 合计
|  |  |  | 人工费 | 材料费 | 机械费 | 工料机小计 | 管理费 |  | 利润 | 税金
G11078 | 金属结构防腐 喷锌 管道 喷锌厚度0.3mm | 10㎡ | 4.500 | 763.34 | 761.07 | 410.03 | 1934.44 |  |  | 178.37 | 245.38 | 2971.84 | 13373.28
子目合价 |  | 13373.28
备注
综合单价分析表
清单编码 | 清单项目 |  | 计量单位 | 清单项目工程量 |  | 综合单价＝ |  |  | 子目合价 |  |  |  |  | (元)
清单项目工程量
05B038004 | 门槽埋件 |  | t | 1.050 |  | 6043.55
定额编号 | 定额子目 | 单位 | 工程量 | 子目综合单价分析(元) | [7 empty] | 子目综合单价 | 合计
|  |  |  | 人工费 | 材料费 | 机械费 | 工料机小计 | 管理费 |  | 利润 | 税金
G11051 | 闸门埋设件安装 每套埋件自重≤3t | 1t | 1.050 | 2159.98 | 460.22 | 827.43 | 3447.63 |  |  | 360.93 | 499.01 | 6043.55 | 6345.73
子目合价 |  | 6345.73
备注
综合单价分析表
清单编码 | 清单项目 |  | 计量单位 | 清单项目工程量 |  | 综合单价＝ |  |  | 子目合价 |  |  |  |  | (元)
清单项目工程量
030102001004 | 手电两用螺杆式启闭机QL-100kN-SD |  | 台 | 3.000 |  | 12760.14
定额编号 | 定额子目 | 单位 | 工程量 | 子目综合单价分析(元) | [7 empty] | 子目综合单价 | 合计
|  |  |  | 人工费 | 材料费 | 机械费 | 工料机小计 | 管理费 |  | 利润 | 税金
G10051 | 螺杆式启闭机安装 设备自重5t | 1台 | 3.000 | 4989.71 | 577.17 | 1160.37 | 6727.25 |  |  | 734.71 | 1022.33 | 12381.59 | 37144.77
Y07001 | 配电装置设备安装 0.4kV以下户内成套低压配电装置 照明配电箱 | 1台 | 3.000 | 142.43 | 73.58 |  | 216.01 | 108.56 |  | 22.72 | 31.26 | 378.55 | 1135.65
子目合价 |  | 38280.42
备注
综合单价分析表
清单编码 | 清单项目 |  | 计量单位 | 清单项目工程量 |  | 综合单价＝ |  |  | 子目合价 |  |  |  |  | (元)
清单项目工程量
010101018003 | 电动球阀 DN1600 |  | 套 | 1.000 |  | 43694.93
定额编号 | 定额子目 | 单位 | 工程量 | 子目综合单价分析(元) | [7 empty] | 子目综合单价 | 合计
|  |  |  | 人工费 | 材料费 | 机械费 | 工料机小计 | 管理费 |  | 利润 | 税金
G04023 | 电动闸阀安装 直径1.2m | 1台 | 1.000 | 18465.28 | 3281.18 | 1740.81 | 23487.27 |  |  | 2616.32 | 3607.84 | 43694.93 | 43694.93
子目合价 |  | 43694.93
备注
综合单价分析表
清单编码 | 清单项目 |  | 计量单位 | 清单项目工程量 |  | 综合单价＝ |  |  | 子目合价 |  |  |  |  | (元)
清单项目工程量
030101001001 | 铸铁镶铜闸门（3.0×3.2） |  | t | 16.500 |  | 3257.72
定额编号 | 定额子目 | 单位 | 工程量 | 子目综合单价分析(元) | [7 empty] | 子目综合单价 | 合计
|  |  |  | 人工费 | 材料费 | 机械费 | 工料机小计 | 管理费 |  | 利润 | 税金
G11003 | 平板焊接闸门安装 每扇闸门自重≤10t | 1t | 16.500 | 1356.72 | 129.22 | 256.35 | 1742.29 |  |  | 193.44 | 268.99 | 3257.72 | 53752.38
子目合价 |  | 53752.38
备注
综合单价分析表
清单编码 | 清单项目 |  | 计量单位 | 清单项目工程量 |  | 综合单价＝ |  |  | 子目合价 |  |  |  |  | (元)
清单项目工程量
05B037001 | 闸门防腐蚀 |  | m2 | 57.600 |  | 302.90
定额编号 | 定额子目 | 单位 | 工程量 | 子目综合单价分析(元) | [7 empty] | 子目综合单价 | 合计
|  |  |  | 人工费 | 材料费 | 机械费 | 工料机小计 | 管理费 |  | 利润 | 税金
G11075 | 金属结构防腐 喷锌 闸门 喷锌厚度0.3mm | 10㎡ | 6.160 | 708.51 | 761.07 | 386.78 | 1856.36 |  |  | 169.99 | 233.86 | 2832.28 | 17446.84
子目合价 |  | 17446.84
备注
综合单价分析表
清单编码 | 清单项目 |  | 计量单位 | 清单项目工程量 |  | 综合单价＝ |  |  | 子目合价 |  |  |  |  | (元)
清单项目工程量
05B038001 | 门槽埋件 |  | t | 1.200 |  | 6043.55
定额编号 | 定额子目 | 单位 | 工程量 | 子目综合单价分析(元) | [7 empty] | 子目综合单价 | 合计
|  |  |  | 人工费 | 材料费 | 机械费 | 工料机小计 | 管理费 |  | 利润 | 税金
G11051 | 闸门埋设件安装 每套埋件自重≤3t | 1t | 1.200 | 2159.98 | 460.22 | 827.43 | 3447.63 |  |  | 360.93 | 499.01 | 6043.55 | 7252.26
子目合价 |  | 7252.26
备注
综合单价分析表
清单编码 | 清单项目 |  | 计量单位 | 清单项目工程量 |  | 综合单价＝ |  |  | 子目合价 |  |  |  |  | (元)
清单项目工程量
030102001001 | 手电两用螺杆式启闭机QL-200kN-SD |  | 台 | 3.000 |  | 12760.14
定额编号 | 定额子目 | 单位 | 工程量 | 子目综合单价分析(元) | [7 empty] | 子目综合单价 | 合计
|  |  |  | 人工费 | 材料费 | 机械费 | 工料机小计 | 管理费 |  | 利润 | 税金
G10051 | 螺杆式启闭机安装 设备自重5t | 1台 | 3.000 | 4989.71 | 577.17 | 1160.37 | 6727.25 |  |  | 734.71 | 1022.33 | 12381.59 | 37144.77
Y07001 | 配电装置设备安装 0.4kV以下户内成套低压配电装置 照明配电箱 | 1台 | 3.000 | 142.43 | 73.58 |  | 216.01 | 108.56 |  | 22.72 | 31.26 | 378.55 | 1135.65
子目合价 |  | 38280.42
备注
综合单价分析表
清单编码 | 清单项目 |  | 计量单位 | 清单项目工程量 |  | 综合单价＝ |  |  | 子目合价 |  |  |  |  | (元)
清单项目工程量
030101001003 | 铸铁镶铜闸门 （3.0m×2.0m） |  | t | 3.500 |  | 3398.73
定额编号 | 定额子目 | 单位 | 工程量 | 子目综合单价分析(元) | [7 empty] | 子目综合单价 | 合计
|  |  |  | 人工费 | 材料费 | 机械费 | 工料机小计 | 管理费 |  | 利润 | 税金
G11002 | 平板焊接闸门安装 每扇闸门自重≤5t | 1t | 3.500 | 1417.02 | 120.67 | 276.63 | 1814.32 |  |  | 201.64 | 280.63 | 3398.73 | 11895.56
子目合价 |  | 11895.56
备注
综合单价分析表
清单编码 | 清单项目 |  | 计量单位 | 清单项目工程量 |  | 综合单价＝ |  |  | 子目合价 |  |  |  |  | (元)
清单项目工程量
05B037003 | 闸门防腐蚀 |  | m2 | 12.000 |  | 377.64
定额编号 | 定额子目 | 单位 | 工程量 | 子目综合单价分析(元) | [7 empty] | 子目综合单价 | 合计
|  |  |  | 人工费 | 材料费 | 机械费 | 工料机小计 | 管理费 |  | 利润 | 税金
G11075 | 金属结构防腐 喷锌 闸门 喷锌厚度0.3mm | 10㎡ | 1.600 | 708.51 | 761.07 | 386.78 | 1856.36 |  |  | 169.99 | 233.86 | 2832.28 | 4531.65
子目合价 |  | 4531.65
备注
综合单价分析表
清单编码 | 清单项目 |  | 计量单位 | 清单项目工程量 |  | 综合单价＝ |  |  | 子目合价 |  |  |  |  | (元)
清单项目工程量
05B038003 | 门槽 |  | t | 0.300 |  | 6043.55
定额编号 | 定额子目 | 单位 | 工程量 | 子目综合单价分析(元) | [7 empty] | 子目综合单价 | 合计
|  |  |  | 人工费 | 材料费 | 机械费 | 工料机小计 | 管理费 |  | 利润 | 税金
G11051 | 闸门埋设件安装 每套埋件自重≤3t | 1t | 0.300 | 2159.98 | 460.22 | 827.43 | 3447.63 |  |  | 360.93 | 499.01 | 6043.55 | 1813.07
子目合价 |  | 1813.07
备注
综合单价分析表
清单编码 | 清单项目 |  | 计量单位 | 清单项目工程量 |  | 综合单价＝ |  |  | 子目合价 |  |  |  |  | (元)
清单项目工程量
030102001003 | 手电两用螺杆式启闭机QL-80kN-SD |  | 台 | 1.000 |  | 9723.13
定额编号 | 定额子目 | 单位 | 工程量 | 子目综合单价分析(元) | [7 empty] | 子目综合单价 | 合计
|  |  |  | 人工费 | 材料费 | 机械费 | 工料机小计 | 管理费 |  | 利润 | 税金
G10049 | 螺杆式启闭机安装 设备自重3t | 1台 | 1.000 | 3924.05 | 455.25 | 612.62 | 4991.92 |  |  | 556.04 | 771.57 | 9344.58 | 9344.58
Y07001 | 配电装置设备安装 0.4kV以下户内成套低压配电装置 照明配电箱 | 1台 | 1.000 | 142.43 | 73.58 |  | 216.01 | 108.56 |  | 22.72 | 31.26 | 378.55 | 378.55
子目合价 |  | 9723.13
备注
综合单价分析表
清单编码 | 清单项目 |  | 计量单位 | 清单项目工程量 |  | 综合单价＝ |  |  | 子目合价 |  |  |  |  | (元)
清单项目工程量
030101001002 | 铸铁镶铜闸门 （2.0×2.5） |  | t | 6.000 |  | 3476.99
定额编号 | 定额子目 | 单位 | 工程量 | 子目综合单价分析(元) | [7 empty] | 子目综合单价 | 合计
|  |  |  | 人工费 | 材料费 | 机械费 | 工料机小计 | 管理费 |  | 利润 | 税金
G11001 | 平板焊接闸门安装 每扇闸门自重≤3t | 1t | 6.000 | 1441.70 | 115.99 | 276.63 | 1834.32 |  |  | 206.36 | 287.09 | 3476.99 | 20861.94
子目合价 |  | 20861.94
备注
综合单价分析表
清单编码 | 清单项目 |  | 计量单位 | 清单项目工程量 |  | 综合单价＝ |  |  | 子目合价 |  |  |  |  | (元)
清单项目工程量
05B037002 | 闸门防腐蚀 |  | m2 | 10.000 |  | 283.23
定额编号 | 定额子目 | 单位 | 工程量 | 子目综合单价分析(元) | [7 empty] | 子目综合单价 | 合计
|  |  |  | 人工费 | 材料费 | 机械费 | 工料机小计 | 管理费 |  | 利润 | 税金
G11075 | 金属结构防腐 喷锌 闸门 喷锌厚度0.3mm | 10㎡ | 1.000 | 708.51 | 761.07 | 386.78 | 1856.36 |  |  | 169.99 | 233.86 | 2832.28 | 2832.28
子目合价 |  | 2832.28
备注
综合单价分析表
清单编码 | 清单项目 |  | 计量单位 | 清单项目工程量 |  | 综合单价＝ |  |  | 子目合价 |  |  |  |  | (元)
清单项目工程量
05B038002 | 门槽 |  | t | 0.500 |  | 6043.55
定额编号 | 定额子目 | 单位 | 工程量 | 子目综合单价分析(元) | [7 empty] | 子目综合单价 | 合计
|  |  |  | 人工费 | 材料费 | 机械费 | 工料机小计 | 管理费 |  | 利润 | 税金
G11051 | 闸门埋设件安装 每套埋件自重≤3t | 1t | 0.500 | 2159.98 | 460.22 | 827.43 | 3447.63 |  |  | 360.93 | 499.01 | 6043.55 | 3021.78
子目合价 |  | 3021.78
备注
综合单价分析表
清单编码 | 清单项目 |  | 计量单位 | 清单项目工程量 |  | 综合单价＝ |  |  | 子目合价 |  |  |  |  | (元)
清单项目工程量
030102001002 | 手电两用螺杆式启闭机QL-80kN-SD |  | 台 | 2.000 |  | 9723.13
定额编号 | 定额子目 | 单位 | 工程量 | 子目综合单价分析(元) | [7 empty] | 子目综合单价 | 合计
|  |  |  | 人工费 | 材料费 | 机械费 | 工料机小计 | 管理费 |  | 利润 | 税金
G10049 | 螺杆式启闭机安装 设备自重3t | 1台 | 2.000 | 3924.05 | 455.25 | 612.62 | 4991.92 |  |  | 556.04 | 771.57 | 9344.58 | 18689.16
Y07001 | 配电装置设备安装 0.4kV以下户内成套低压配电装置 照明配电箱 | 1台 | 2.000 | 142.43 | 73.58 |  | 216.01 | 108.56 |  | 22.72 | 31.26 | 378.55 | 757.10
子目合价 |  | 19446.26
备注
综合单价分析表
清单编码 | 清单项目 |  | 计量单位 | 清单项目工程量 |  | 综合单价＝ |  |  | 子目合价 |  |  |  |  | (元)
清单项目工程量
010101018001 | 电动球阀 DN800 |  | 套 | 6.000 |  | 23729.19
定额编号 | 定额子目 | 单位 | 工程量 | 子目综合单价分析(元) | [7 empty] | 子目综合单价 | 合计
|  |  |  | 人工费 | 材料费 | 机械费 | 工料机小计 | 管理费 |  | 利润 | 税金
G04021 | 电动闸阀安装 直径0.8m | 1台 | 6.000 | 9762.47 | 2150.35 | 1005.70 | 12918.52 |  |  | 1419.73 | 1959.29 | 23729.19 | 142375.14
子目合价 |  | 142375.14
备注
综合单价分析表
清单编码 | 清单项目 |  | 计量单位 | 清单项目工程量 |  | 综合单价＝ |  |  | 子目合价 |  |  |  |  | (元)
清单项目工程量
010101018002 | 电动球阀 DN1000 |  | 套 | 1.000 |  | 34765.75
定额编号 | 定额子目 | 单位 | 工程量 | 子目综合单价分析(元) | [7 empty] | 子目综合单价 | 合计
|  |  |  | 人工费 | 材料费 | 机械费 | 工料机小计 | 管理费 |  | 利润 | 税金
G04022 | 电动闸阀安装 直径1m | 1台 | 1.000 | 14685.77 | 2652.96 | 1345.77 | 18684.50 |  |  | 2081.14 | 2870.57 | 34765.75 | 34765.75
总计 | [12 empty] | 2235524.75
子目合价 |  | 34765.75
备注