## 封面
增城开发区宁西家园项目标段一 检测监测服务工程量清单（暂定）
检测监测服务工程量清单（暂定）

## 汇总表
增城开发区宁西家园项目标段一检测监测服务 工程量清单（暂定）
序号 | 检测项目 | 指导价合价（元） | 最高投标限价合价（元） | 备注
1 | 材料见证检验 | 3435020 | 2748016
2 | 地基与基础、基坑支护检测 | 2601860 | 2081488
3 | 主体结构检测 | 3447000 | 2757600
4 | 人防结构检测 | 635370 | 508296
5 | 室外给排水、景观道路检测 | 381076 | 304860.8
6 | 基坑监测 | 1980673.52 | 1584538.816
7 | 主体沉降观测 | 221548.88 | 177239.104
8 | 高支模监测 | 1678400 | 1342720
9 | 室内环境检测 | 1210000 | 968000
10 | 防雷检测 | 370900 | 296720
11 | 幕墙门窗检测 | 173800 | 139040
12 | 消防检测 | 597906.4915 | 478325.1932
13 | 节能与绿建检测 | 1781500 | 1425200
14 | 智能检测 | 222830 | 178264
| 合计（元） | 18737884.8915 | 14990307.9132

## 1.材料见证检验
增城开发区宁西家园项目标段一检测监测服务-材料见证检验 工程量清单（暂定）
序号 | 材料名称 | 检测参数 | 检测频率 | 单位 | 数量 | 指导单价 (元/单位) | 指导合价（元） | 综合单价最高投标限价（元） | 最高投标限价合价（元） | 收费依据 | 备注
1 | 水泥 | 标准稠度用水量、凝结时间、安定性(沸煮法)、胶砂强度 、比表面积、氯离子含量 | 按同一生产厂家、同一等级、同一品种、同一批号且连续进场的水泥，袋装水泥不超过200t为一批；散装水泥不超过500t为一批 | 组 | 53 | 1200 | 63600 | 960 | 50880 | 粤建检协[2015]8号文4.1.2、4.1.1、4.1.3、4.1.5、4.1.7、4.1.23
2 | 砂 | 筛分析（颗粒级配）、表观密度、堆积密度、含泥量、泥块含量、有机物含量、氯离子含量 | 用大型工具(如火车、货船或汽车)运输的，以400m3或600t为一批 | 组 | 34 | 1300 | 44200 | 1040 | 35360 | 粤建检协[2015]8号文4.4.1、4.4.2、4.4.3、4.4.8、4.4.9、4.4.11、4.4.15
3 | 石 | 筛分析（颗粒级配）、表观密度、堆积密度、紧密密度、含泥量、泥块含量、针片状颗粒含量、压碎值 | 用大型工具(如火车、货船或汽车)运输的，以400m3或600t为一批 | 组 | 34 | 1300 | 44200 | 1040 | 35360 | 粤建检协[2015]8号文4.51.1、4.5.2、4.5.3、4.5.4、4.5.8、4.5.9、4.5.11、4.5.12
4 | 掺合料 | 细度、需水量、烧失量、含水量、三氧化硫含量、游离氧化钙含量、安定性 | 同等级、同种类≤200t为一验收批(连续供应) | 组 | 34 | 1500 | 51000 | 1200 | 40800 | 粤建检协[2015]8号文4.13.1、4、5、7、9、10、12
5 | 混凝土膨胀剂 | 凝结时间、限制膨胀率(水中7天、空气中21天)、抗压强度、细度、含水率 | 不大于200t为一批， | 组 | 34 | 2300 | 78200 | 1840 | 62560 | 粤建检协[2015]8号文4.11.4、25、19、1、6
6 | 外加剂 | 减水率、泌水率、含气量、凝结时间差、1h坍落度经时变化、1h含气量经时变化、抗压强度比 | 掺量≥1%时，100t为一验收批，掺量＜1%时，50t为一验收批 | 组 | 34 | 2900 | 98600 | 2320 | 78880 | 粤建检协[2015]8号文4.11.15、16、17、19、21、23
7 | 混凝土 | 配合比验证 | 同一配合比验证一次 | 组 | 34 | 1000 | 34000 | 800 | 27200 | 粤建检协[2015]8号文 4.8.9 | 超过C40的，每增加一级加收200
8 |  | 抗压强度 | 1）每拌制100盘且不超过100m3的同配合比的混凝土，取样次数不得少于一次； 2）每工作班拌制的同配合比的混凝土不足100盘时，其取样次数仍不得少于一次； 3）当一次连续浇筑超过1000m³时，同一配合比的混凝土每200m³取样不得少于一次； 4）每一楼层、同一配合比的混凝土，取样不得少于一次； | 组 | 1800 | 60 | 108000 | 48 | 86400 | 粤建检协[2015]8号文4.8.10
9 |  | 抗折强度 | 每拌制100盘不超过100m3的同配合比的混凝土，其取样不得少于一组 | 组 | 167 | 300 | 50100 | 240 | 40080 | 粤建检协[2015]8号文4.8.11
10 |  | 抗渗 | 混凝土试件应在浇筑地点随机取样，连续浇筑混凝土每500m3应留置一组（6块）抗渗试块，且每项工程不得小于二组； | 组 | 189 | 600 | 113400 | 480 | 90720 | 粤建检协[2015]8号文4.8.19
11 |  | 硬化混凝土氯离子 | 同一配合比、或需要验证时 | 组 | 28 | 1000 | 28000 | 800 | 22400 | 粤建检协[2015]8号文4.8.23
12 |  | 拌合物氯离子 | 同一等级每种配比至少送检一组。 | 组 | 26 | 3000 | 78000 | 2400 | 62400 | 粤建检协[2015]8号文4.8.24
13 | 砂浆 | 抗压强度 | 每一检验批且不超过250m3砌体的各种类、各强度等级的砌筑砂浆，每台搅拌机应至少抽查一次，每次至少应制作一组试块 | 组 | 444 | 50 | 22200 | 40 | 17760 | 粤建检协[2015]8号文4.9.10
14 | 热轧带肋钢筋 | 拉伸、弯曲、最大力伸长率、强屈比、超屈比、重量偏差、反向弯曲 | 按批检验每批重量不大于60t；不足60t按一批计。 | 组 | 344 | 380 | 130720 | 304 | 104576 | 粤建检协[2015]8号文4.16.1~4、4.16.6
15 | 热轧光圆钢筋 | 拉伸、弯曲、重量偏差 | 按批检验每批重量不大于60t；不足60t按一批计。 | 组 | 167 | 200 | 33400 | 160 | 26720 | 粤建检协[2015]8号文4.16.1、2
16 | 钢筋焊接 | 抗拉强度、伸长率 | 同一台班内，由同一焊工完成的300个同牌号、同直径钢筋焊接接头应作为一批。当同一台班内焊接的接头数量较少，可在一周之内累计计算，累计仍不足300个接头时，应按一批计算 | 组 | 289 | 150 | 43350 | 120 | 34680 | 粤建检协[2015]8号文4.17.1、2
17 | 钢筋机械连接 | 拉伸强度 | 同一施工条件下采用同一批材料的同等级、型式、规格的接头以500个为一批不足500的按一个验收批计。 | 组 | 261 | 100 | 26100 | 80 | 20880 | 粤建检协[2015]8号文4.18.1
18 |  | 残余变形 | 每个规格机械连接送检一组。 | 组 | 83 | 500 | 41500 | 400 | 33200 | 粤建检协[2015]8号文4.18.4
19 | 钢材型材 | 屈服强度、抗拉强度、断后伸长率、弯曲 | 按同一牌号、同一炉罐号、同一尺寸的钢材组成，不超过60t为一批 | 组 | 83 | 150 | 12450 | 120 | 9960 | 粤建检协[2015]8号文4.16.1
20 | 钢材型材 | 镀锌层 | 按进场批次取样,每批取样一组。 | 组 | 83 | 200 | 16600 | 160 | 13280 | 粤建检协[2015]8号文4.16.11
21 | 钢管 | 屈服强度、抗拉强度、断后伸长率、弯曲 | 按同一牌号、同一炉罐号、同一尺寸的钢管组成，不超过60t为一批 | 组 | 67 | 500 | 33500 | 400 | 26800 | 粤建检协[2015]8号文4.25.3
22 | 硅钙板 | 密度、抗折强度、湿胀率 | 同类别，同规格，同强度的产品组成，每检验批为3000张为一批次，不足3000张，但大于200张也可以为一批 | 组 | 28 | 1200 | 33600 | 960 | 26880 | 粤建检协[2015]8号文4.28.3、7、公司送样指南7.14
23 | 蒸压加气混凝土板 | 抗压强度、干密度、结构性能 | 同规格、同等级1万块一批 | 组 | 26 | 1400 | 36400 | 1120 | 29120 | 粤建检协[2015]8号文4.28.3、8、15
24 | 蒸压加气混凝土砌块 | 干密度、抗压强度 | 同品种、同规格、同等级的砌块以3万块为一批，不足3万块亦为一批 | 组 | 53 | 800 | 42400 | 640 | 33920 | 粤建检协[2015]8号文4.27.8、4.27.11
25 | 灰砂砖、实心砖 | 抗压强度、干密度 | 每10万块为一批，不足10 万块按一批计。 | 组 | 111 | 500 | 55500 | 400 | 44400 | 粤建检协[2015]8号文4.26.3、4
26 | 聚氨酯防水涂料 | 拉伸性能,干燥时间,固体含量,不透水性,粘结强度,撕裂强度,外观 | 每10t为一批，不足10t按一批抽样 | 组 | 22 | 2000 | 44000 | 1600 | 35200 | 粤建检协[2015]8号文4.40.5、11、2、9、6、4、1
27 | 聚合物水泥防水涂料 | 拉伸性能(无处理),固体含量,低温柔性,不透水性,粘结强度（无处理）,外观 | 每10t为一批，不足10t按一批抽样 | 组 | 22 | 1900 | 41800 | 1520 | 33440 | 粤建检协[2015]8号文4.40.5、2、8、9、6、1
28 | 防水卷材 | 厚度、不透水性、耐热性、拉伸性能（横纵向）、断裂延伸率 | 同一类型、同一规格10000m2为一批不足10000m2时亦可作为一批 | 组 | 53 | 1500 | 79500 | 1200 | 63600 | 粤建检协[2015]8号文4.38
29 | 砌筑砂浆、地面砂浆 | 抗压强度、凝结时间、保水性、2h稠度损失率 | 同一厂家、等级、品种、批号，500t为取一批取一次，不足500t按一批。 | 组 | 17 | 1800 | 30600 | 1440 | 24480 | 粤建检协[2015]8号文4.9.10、6、25、33
30 | 抹灰砂浆 | 抗压强度、凝结时间、保水性、2h稠度损失率、粘结强度 | 同一厂家、等级、品种、批号，500t为取一批取一次，不足500t按一批。 | 组 | 17 | 2300 | 39100 | 1840 | 31280 | 粤建检协[2015]8号文4.9.10、6、25、33、19
31 | 防水砂浆 | 抗压强度、凝结时间、保水性、2h稠度损失率、粘结强度、抗渗压力 | 同一厂家、等级、品种、批号，500t为取一批取一次，不足500t按一批。 | 组 | 17 | 2800 | 47600 | 2240 | 38080 | 粤建检协[2015]8号文4.9.10、6、25、33、19、22
32 | 铝型材 | 韦氏硬度、膜厚、壁厚 | 型材应由同一合金号，供货状态，规格的型材组成，批重不限 | 组 | 111 | 500 | 55500 | 400 | 44400 | 粤建检协[2015]8号文4.29.3、4、5
33 | 铝单板 | 尺寸、涂层厚度、硬度、抗拉强度、伸长率 | 每批应由同一品种、同一颜色、同一生产批次的铝单板组成，每3000㎡为一个检验批，不足3000㎡按一个检验批计算 | 组 | 56 | 1000 | 56000 | 800 | 44800 | 粤建检协[2015]8号文4.29.1、2、3、5
34 | 陶瓷砖 | 表面质量、破坏强度、断裂模数、吸水率 | 按进场批次取样,每批取样一组。 | 组 | 71 | 1200 | 85200 | 960 | 68160 | 粤建检协[2015]8号文4.15.1、2、3、4
35 | 陶瓷砖粘结剂 | 拉伸粘结强度（未处理、浸水处理） | 连续生产，同一配料工艺条件制得的产品为一批。C类产品100t为一批，D类和R类产品10t为一批。不足上述数量时亦作为一批。 | 组 | 17 | 1300 | 22100 | 1040 | 17680 | 粤建检协[2015]8号文4.9.19、20
36 | 石材 | 弯曲强度、吸水率、体积密度 | 按进场批次取样,每批取样一组。 | 组 | 17 | 1100 | 18700 | 880 | 14960 | 粤建检协[2015]8号文4.34.2、3、4
37 | 建筑涂料 | 耐碱性、耐洗刷性、涂膜外观、施工性、耐水性、附着力、容器中状态、拉伸性能、粘结强度 | 按进场批次取样,每批取样一组。 | 组 | 33 | 2250 | 74250 | 1800 | 59400 | 粤建检协[2015]8号文4.35.15、17、20、26、28、24、5、10、14
38 | 腻子 | 在容器中状态、施工性、干燥时间(表干) 、耐碱性、耐水性、粘结强度 | 按进场批次取样,每批取样一组。 | 组 | 44 | 1100 | 48400 | 880 | 38720 | 粤建检协[2015]8号文4.35.24、26、7、15、17、14
39 | 砂壁状涂料 | 在容器中状态、施工性、低温稳定性、干燥时间、初期干燥抗裂性、耐水性、耐碱性、粘结强度、涂膜外观 | 按进场批次取样,每批取样一组。 | 组 | 3 | 1850 | 5550 | 1480 | 4440 | 粤建检协[2015]8号文4.35.24、26、31、7、2、17、28、15、20、14
40 | 地坪漆（底涂、中涂） | 容器中状态、干燥时间、耐碱性 | 按进场批次取样,每批取样一组。 | 组 | 3 | 500 | 1500 | 400 | 1200 | 粤建检协[2015]8号文4.35.24、7、15
41 | 地坪漆（面涂） | 容器中状态、漆膜外观、干燥时间、耐水性、耐碱性、耐酸性、耐油性 | 按进场批次取样,每批取样一组。 | 组 | 3 | 1150 | 3450 | 920 | 2760 | 粤建检协[2015]8号文4.35.24、28、7、17、15
42 | 水泥基渗透结晶型防水涂料 | 含水率、细度、施工性、28d抗压强度、湿基面粘结强度、混凝土抗渗性能、混凝土抗渗性能(抗渗压力比-带涂层)、混凝土抗渗性能(抗渗压力比-去除涂层) | 50t为一批 | 组 | 6 | 2400 | 14400 | 1920 | 11520 | 粤建检协[2015]8号4.40.18、4.1.6、4.35.6、4.35.14、4.40.10
43 | 防腐涂料 | 容器中状态、漆膜外观、干燥时间(表、实干)、附着力、耐弯曲性、耐冲击性、耐水性、施工性 | 按进场批次取样,每批取样一组。 | 组 | 6 | 1650 | 9900 | 1320 | 7920 | 粤建检协[2015]8号文4.35.24、28、7、5、19、11、17、26
44 | 超薄型防火涂料 | 容器中状态、干燥时间、粘结强度、耐水性 | 按进场批次取样,每批取样一组。 | 组 | 6 | 1000 | 6000 | 800 | 4800 | 粤建检协[2015]8号文4.35.24、7、14、17
45 | 厚型防火涂料 | 容器中状态、干燥时间、粘结强度、耐水性、抗压强度 | 按进场批次取样,每批取样一组。 | 组 | 6 | 1300 | 7800 | 1040 | 6240 | 粤建检协[2015]8号文4.35.24、7、14、17、8
46 | 涂料 | 相容性 | 根据设计要求，每种配套检测一组。 | 组 | 6 | 1000 | 6000 | 800 | 4800 | 市场价
47 | 龙骨 | 外观质量、尺寸、镀锌层厚度、涂层铅笔硬度、 | 班产量大于或等于2000m者，以2000m同型号，同规格的轻钢龙骨为一批，班产量小于2000m,以实际产量为一批。 | 组 | 11 | 400 | 4400 | 320 | 3520 | 粤建检协[2015]8号文4.30.1、2、4、6、
48 | 石膏板 | 单位面积质量、含水率、受潮挠度 | 同一类型，同一规格3000块板材按一批计。 | 组 | 11 | 1000 | 11000 | 800 | 8800 | 市场价
49 | 干挂石材胶 | 适用期、拉剪强度（不锈钢-不锈钢）、压剪强度（石材-不锈钢） | 按进场批次取样,每批取样一组。 | 组 | 11 | 4000 | 44000 | 3200 | 35200 | 粤建检协[2015]8号文5.6.2、5、6
50 | 镀锌电焊网 | 硫酸铜试验、焊点抗拉力 | 按建筑面积，2000m2及以下，1组；2000-20000m2，3组；20000m2以上，6组。 | 组 | 44 | 600 | 26400 | 480 | 21120 | 粤建检协[2015]8号文4.29.16、17
51 | 装饰装修材料（陶瓷砖、石材） | 放射性 | 按进场批次取样,每批取样一组。 | 组 | 6 | 1200 | 7200 | 960 | 5760 | 粤建检协[2015]8号文11.5.1
52 | 焊接工艺评定（不含加工） | 拉伸、弯曲、冲击 | 按进场批次取样,每批取样一组。 | 组 | 4 | 2700 | 10800 | 2160 | 8640 | 粤建检协[2015]8号文4.32.1、2、3
53 | 焊接材料（不含加工） | 拉伸、冲击、化学成分分析（8个元素） | 按进场批次取样,每批取样一组。 | 组 | 11 | 3800 | 41800 | 3040 | 33440 | 粤建检协[2015]8号文4.31.3、4、5
54 | 路面砖 | 抗压（抗折）强度、吸水率 | 同一型号、规格、等级10000件为一批。 | 组 | 11 | 800 | 8800 | 640 | 7040 | 粤建检协[2015]8号文10.13.3、4、7
55 | 路缘石 | 抗压强度、抗折强度、吸水率 | 同一型号、规格、等级20000件为一批。 | 组 | 11 | 800 | 8800 | 640 | 7040 | 粤建检协[2015]8号文10.14.3、4、5
56 | 普通螺栓 | 实物拉伸试验 | 按进场批次取样,每批取样一组。 | 组 | 22 | 1800 | 39600 | 1440 | 31680 | 粤建检协[2015]8号文4.20.2
57 | 钢结构用高强度螺栓及连接副 | 扭矩系数、楔负载、实物拉力荷载、屈服强度、抗拉强度、伸长率、硬度（螺栓、螺母、垫圈） | 同一性能等级、材料、炉号、螺纹规格、长度、机械加工、热处理工艺、表面处理工艺的螺栓为同批 | 组 | 22 | 4600 | 101200 | 3680 | 80960 | 粤建检协[2015]8号文4.19.2、3、5
58 | 钢绞线 | 抗拉强度、弹性模量 | 按批检验每批重量不大于60t；不足60t按一批计。 | 组 | 8 | 1250 | 10000 | 1000 | 8000 | 粤建检协[2015]8号文4.21.3、4.21.4
59 | 锚具、夹片 | 硬度 | 按材料用量的3%抽检且不应少于6件。 | 个 | 44 | 50 | 2200 | 40 | 1760 | 粤建检协[2015]8号文4.23.2
60 | 锚固性能组合件 | 静载锚固性能 | 每种规格取样一组。 | 孔 | 22 | 1500 | 33000 | 1200 | 26400 | 粤建检协[2015]8号文4.23.1
61 | 钢管脚手架构件 | 抗滑、抗破坏、扭转刚度、扭力矩试压 | 在批量范围281-500随机抽取直角扣件16件，旋转、对接扣件、底座各8件为一组；在批量范围501-1200随机抽取直角扣件26件，旋转、对接扣件、底座各13件为一组；在批量范围1201-10000随机抽取直角扣件40件，旋转、对接扣件、底座各20件为一组。 | 套 | 18 | 4800 | 86400 | 3840 | 69120 | 粤建检协[2015]8号文7.10.1、7.10.2、7.10.3、7.10.4
62 |  | 抗滑、抗破坏、扭力矩试压 |  | 套 | 18 | 4000 | 72000 | 3200 | 57600 | 粤建检协[2015]8号文7.10.1、7.10.2、7.10.3
63 |  | 抗拉、扭力矩试压 |  | 套 | 18 | 1600 | 28800 | 1280 | 23040 | 粤建检协[2015]8号文7.10.3、7.10.5
64 |  | 抗压 |  | 套 | 18 | 800 | 14400 | 640 | 11520 | 粤建检协[2015]8号文7.10.6
65 | 承插型盘扣式钢管脚手架 | 单侧抗剪强度、双侧抗剪强度、抗弯强度、抗拉强度 | 在批量范围281-500随机抽取直角扣件16件，旋转、对接扣件、底座各8件为一组；在批量范围501-1200随机抽取直角扣件26件，旋转、对接扣件、底座各13件为一组；在批量范围1201-10000随机抽取直角扣件40件，旋转、对接扣件、底座各20件为一组。 | 套 | 18 | 3200 | 57600 | 2560 | 46080 | 粤建检协[2015]8号文7.10.3、4、5 | 8个/项
66 |  | 抗压强度 |  | 套 | 18 | 800 | 14400 | 640 | 11520 | 粤建检协[2015]8号文7.10.6 | 8个/项
67 |  | 抗压强度 |  | 套 | 18 | 800 | 14400 | 640 | 11520 | 粤建检协[2015]8号文7.10.6 | 8个/项
68 | 安全网 | 尺寸、网目密度、抗冲击性、抗贯穿性、阻燃性 | 按照进场的同一生产厂家、同一规格型号、同一批次的安全网，取3张。 | 组 | 28 | 2500 | 70000 | 2000 | 56000 | 粤建检协[2015]8号文7.14.10、7.14.9、7.14.7、7.14.6、7.14.8
69 | 安全带 | 整体静态负荷、整体动态负荷 | 坠落悬挂安全带（整体静态负荷、整体动态负荷）：取4条 | 组 | 8 | 3000 | 24000 | 2400 | 19200 | 粤建检协[2015]8号文7.16.1、7.16.2
70 | 安全帽 | 佩戴高度、垂直间距、下鄂带强度、冲击吸收性能、耐穿刺性能 | 耐穿刺性能、冲击吸收性能各有四种预处理方式[高温（50℃）处理、低温（-10℃）处理、浸水（20℃）处理、辐射处理]。进货检验：批量＜500顶时取1顶、项，批量500-5000时取2顶、项，批量5001-50000时取3顶、项，批量≥50001顶时取4顶、项。 | 组 | 8 | 4500 | 36000 | 3600 | 28800 | 粤建检协[2015]8号文7.15.1、7.15.2、7.15.3、7.15.4、7.15.5、7.15.6
71 | 砂浆配合比 | 配合比验证 | 同一配合比验证一次 | 组 | 11 | 600 | 6600 | 480 | 5280 | 粤建检协[2015]8号文4.9.27
72 | 水泥基自流平砂浆 | 流动度、粘结强度、抗压、抗折 | 同一配料工艺条件、同一类型、同一强度等级产品100t为一批。不足上述数量时亦作为一批。 | 组 | 11 | 1800 | 19800 | 1440 | 15840 | 粤建检协[2015]8号文4.9.3、16、10、17
73 | 无机耐磨地坪材料 | 抗折强度、抗压强度、耐磨 | 同类型产品50t为一批，不足50t按一批计。 | 组 | 11 | 750 | 8250 | 600 | 6600 | 粤建检协[2015]8号文4.35.8、4.35.19、4.35.16
74 | 透水混凝土配合比 | 配合比设计或验证 | 同一配合比验证一次 | 组 | 3 | 3000 | 9000 | 2400 | 7200 | 市场价
75 | 透水路面砖和透水路面板 | 抗折强度,透水系数,防滑性 | 以1000m2透水块材为一个批次 | 组 | 3 | 1700 | 5100 | 1360 | 4080 | 粤建检协[2015]8号文4.8.14、市场价
76 | 钢筋锚固板 | 抗拉强度 | 每组代表批量：同一施工条件下采用同一批材料的同类型、同规格的钢筋锚固板，螺纹连接锚固板应以500个为一个验收批进行检验和验收，不足500个也应作为一个验收批；焊接连接锚固板应以300个为一个验收批进行检验和验收，不足300个也应作为一个验收批。 | 组 | 6 | 900 | 5400 | 720 | 4320 | 粤建检协[2015]8号文4.33.1
77 | 灌浆料 | 凝结时间、可操作时间、流动度、泌水率、竖向膨胀率、抗压强度 | 在15d内生产的同配方、同批号原材料的产品应以50t作为一生产批号，不足50t也应作为 一生产批号。 | 组 | 3 | 2600 | 7800 | 2080 | 6240 | 粤建检协[2015]8号文4.10.2、4.10.11、4.10.4、4.10.3、4.10.6、4.10.5
78 | 钢材元素分析 | 化学五元素 | 每组代表批量：碳素结构钢、低合金高强度结构钢、建筑结构用钢板、桥梁用结构钢每批由同一牌号、同一炉号、同一质量等级、同一品种、同一尺寸、同一交货状态的钢材组成，每批重量应不大于60t | 组 | 6 | 1500 | 9000 | 1200 | 7200 | 粤建检协[2015]8号文4.29.12
79 | 座浆料试块 | 抗压强度 | 以每层为一检验批；每工作班应制作1组，且每层不应少于3组 | 组 | 11 | 500 | 5500 | 400 | 4400 | 粤建检协[2015]8号文4.10.5
80 | 标线涂料 | 抗压强度、不粘胎时间、色度性能、密度、耐水性、耐碱性、耐磨性 | 每批次进场检验一次 | 组 | 3 | 2900 | 8700 | 2320 | 6960 | 粤建检协[2015]8号文4.35.8、4.35.5、4.35.24、4.35.29、4.35.17、4.35.15、4.35.16
81 | 非固化橡胶沥青防水涂料 | 固体含量,外观,延伸性,粘结性能 | 同一类型10t为一批，不足10t也作为一批 | 组 | 6 | 1000 | 6000 | 800 | 4800 | 粤建检协[2015]8号文4.40.1、2、6、19
82 | 回填材料（石屑、级配碎石、碎石砂等） | 击实试验 | 每种回填材料抽检1组 | 组 | 6 | 800 | 4800 | 640 | 3840 | 粤建检协[2015]8号文10.11.1
83 | 水泥稳定石屑 | 击实试验 | 每种回填材料抽检1组 | 组 | 1 | 800 | 800 | 640 | 640 | 粤建检协[2015]8号文10.11.1
84 |  | 配合比设计 | 每种回填材料抽检1组 | 组 | 1 | 3500 | 3500 | 2800 | 2800 | 粤建检协[2015]8号文10.11.7
85 |  | 细集料（筛分、表观相对密度 、含水率、水洗法＜0.075 mm颗粒含量（含泥量）、坚固性、有机质含量、砂当量） | 每种材料一组（0-5石屑）共1组 | 组 | 1 | 1850 | 1850 | 1480 | 1480 | 粤建检协[2015]8号文4.4.1/2/7/8/10/11/21
86 | 水泥稳定碎石 | 击实试验 | 每种回填材料抽检1组 | 组 | 1 | 800 | 800 | 640 | 640 | 粤建检协[2015]8号文10.11.1
87 |  | 配合比设计 | 每种回填材料抽检1组 | 组 | 1 | 3500 | 3500 | 2800 | 2800 | 粤建检协[2015]8号文10.11.7
88 |  | 粗集料（筛分、表观相对密度 、吸水率、水洗法＜0.075 mm颗粒含量、坚固性、细长扁平颗粒含量、压碎值、硫酸盐含量、洛杉矶磨耗损失） | 每种材料每批抽检一组（5-10、10-20、 10-30 三组碎石）共3组 | 组 | 3 | 2650 | 7950 | 2120 | 6360 | 粤建检协[2015]8号文4.5.1/2/7/8/10/11/12/15/17
89 |  | 细集料（筛分、表观相对密度 、含水率、水洗法＜0.075 mm颗粒含量（含泥量）、坚固性、有机质含量、砂当量） | 每种材料一组（0-5石屑）共1组 | 组 | 1 | 1850 | 1850 | 1480 | 1480 | 粤建检协[2015]8号文4.4.1/2/7/8/10/11/21
90 | 沥青混合料 | 沥青（标准密度、相对密度、针入度、延度、软化点、薄膜加热试验、） | 每一配比检一组/每100t为一批，每批抽检1组 | 组 | 1 | 1410 | 1410 | 1128 | 1128 | 粤建检协[2015]8号文10.9.1/2/3/4/6
91 |  | 改性沥青（标准密度、相对密度、针入度、延度、软化点、薄膜加热试验、） | 每一配比检一组/每50t为一批，每批抽检1组 | 组 | 1 | 1510 | 1510 | 1208 | 1208 | 粤建检协[2015]8号文10.9.1/2/3/4/6
92 |  | 粗集料（筛分、表观相对密度 、吸水率、水洗法＜0.075 mm颗粒含量、坚固性、细长扁平颗粒含量、压碎值、硫酸盐含量、洛杉矶磨耗损失、） | 每一配比检一组/按进场批次抽检 | 组 | 8 | 2650 | 21200 | 2120 | 16960 | 粤建检协[2015]8号文4.5.1/2/7/8/10/11/12/15/17
93 |  | 细集料（筛分、表观相对密度 、含水率、水洗法＜0.075 mm颗粒含量（含泥量）、坚固性、有机质含量、砂当量、） | 每一配比检一组/按进场批次抽检 | 组 | 6 | 1850 | 11100 | 1480 | 8880 | 粤建检协[2015]8号文4.4.1/2/7/8/10/11/21
94 |  | 矿粉（筛分、表观相对密度、亲水系数、含水量、） | 每一配比检一组/按进场批次抽检 | 组 | 2 | 900 | 1800 | 720 | 1440 | 粤建检协[2015]8号文10.8.1/2/3/6
95 |  | 配合比设计 | 每一配比一组 | 组 | 2 | 10000 | 20000 | 8000 | 16000 | 粤建检协[2015]8号文10.10.1
96 |  | 乳化沥青（破乳速度、粒子电荷、筛上残留物（1.18mm）、蒸发残留物（残留物含量）、蒸发残留物 （针入度）、 蒸发残留物（延度）、与粗集料粘附性、） | 100T检测1组 | 组 | 2 | 1450 | 2900 | 1160 | 2320 | 粤建检协[2015]8号文10.9.7/19/10/21/23
97 |  | 沥青混合料（马歇尔密度、油石比及矿料级配、马歇尔稳定度及流值、理论相对最大密度、沥青含量） | 每品种每摊铺日抽检1组 | 组 | 8 | 3860 | 30880 | 3088 | 24704 | 粤建检协[2015]8号文10.10.3/4/6/7
98 |  | 沥青混合料（车辙试验） | 每品种每摊铺日抽检1组 | 组 | 2 | 6000 | 12000 | 4800 | 9600 | 粤建检协[2015]8号文10.10.8
99 | 钢筋混凝土排水管 | 尺寸、外压荷载、内水压力 | 每种类型每种管径每1000个抽签1组 | 组 | 6 | 2000 | 12000 | 1600 | 9600 | 粤建检协[2015]8号文10.19.5
100 | 井盖 | 承载能力、残余变形、安全和便利性 | 每种类型每100个抽检1组。 | 组 | 4 | 1600 | 6400 | 1280 | 5120 | 粤建检协[2015]8号文10.16.1/2/4
101 | 球墨铸铁管 | 外观、尺寸、布氏硬度 | 按规格批次抽 带标识管段20cm+1个5cm正方形铁块表面磨掉黑漆 | 组 | 5 | 450 | 2250 | 360 | 1800 | 粤建检协[2015]8号文4.44.1，4.44.2，4.44.14
102 | 衬塑复合压力管 | 外观、尺寸、结合强度、弯曲性能（DN≤50mm）、 压扁性能（DN＞50mm）、耐冷热循环（热水用才做，冷水用不做） | 按照进场的同一生产厂家、同一批次，每种规格取样一组。每组取样1根1m+3个20mm | 组 | 10 | 1350 | 13500 | 1080 | 10800 | 粤建检协[2015]8号文4.44.1，4.44.2，4.44.7，4.44.5，4.44.5，4.44.24
103 | 钢塑复合压力管用双热熔管件 | 尺寸、短期静液压 | 按规格批次抽4个 | 组 | 10 | 1100 | 11000 | 880 | 8800 | 粤建检协[2015]8号文4.43.2，4.43.13
104 | PVC-U给水管材 | 外观 尺寸 纵向回缩率 维卡软化温度 静液压试验（大于等于200做不了） 落锤冲击试验 | 按规格批次抽 4×1m | 组 | 5 | 1900 | 9500 | 1520 | 7600 | 粤建检协[2015]8号文4.43.1 4.43.2 4.43.8 4.43.3 4.43.13 4.43.6
105 | PVC-U给水管件 | 外观 尺寸 烘箱试验 坠落试验 维卡软化温度 静液压试验 | 按规格批次抽4个 | 组 | 5 | 1800 | 9000 | 1440 | 7200 | 粤建检协[2015]8号文4.43.1 4.43.2 4.43.12 4.43.11 4.43.4 4.43.13
106 | 钢丝网骨架复合管 | 外观、尺寸、纵向回缩率、静液压试验、爆破试验、受开压稳定性 | 按进场批次检测，每批每种规格取样一组 | 组 | 5 | 2650 | 13250 | 2120 | 10600 | 粤建检协[2015]8号文4.43.1、4.43.2、4.43.8、4.43.3、4.44.3、4.43.5
107 | PP-R给水管材 | 外观、尺寸、纵向回缩率、静液压试验（大于等于200做不了）、简支梁冲击试验 | 按照进场的同一生产厂家、同一批次，每种规格取样一组。每组5根1米 | 组 | 5 | 1550 | 7750 | 1240 | 6200 | 粤建检协[2015]8号文4.43.1，4.43.2，4.43.8，4.43.13，4.43.7
108 | PP-R给水管件 | 外观、尺寸、液压试验 | 按照进场的同一生产厂家、同一批次，每种规格取样一组。每组取样9个 | 组 | 5 | 1150 | 5750 | 920 | 4600 | 粤建检协[2015]8号文4.43.1，4.43.2，4.43.13
109 | 通用阀门 | 上密封试验、壳体试验、密封试验 | 按照进场的同一生产厂家、同一批次，每种规格取样一组。每组取样2个 | 组 | 5 | 1200 | 6000 | 960 | 4800 | 粤建检协[2015]8号文4.54.1，4.54.2，4.54.3
110 | PVC-U排水管材 | 外观、尺寸、纵向回缩率、维卡软、温度、拉伸性能、落锤冲击试验 | 按照进场的同一生产厂家、同一批次，每种规格取样一组。每组4根1米 | 组 | 15 | 1300 | 19500 | 1040 | 15600 | 粤建检协[2015]8号文4.43.1，4.43.2，4.43.8，4.43.4，4.43.3，4.43.6
111 | PVC-U排水管件 | 外观、尺寸、烘箱试验、坠落试验、维卡软化温度、静液压试验 | 按照进场的同一生产厂家、同一批次，每种规格取样一组。每组取样9个 | 组 | 15 | 800 | 12000 | 640 | 9600 | 粤建检协[2015]8号文4.43.1，4.43.2，4.43.12，4.43.11，4.43.4，4.43.13
112 | PVC-U胶粘剂 | 外观、溶解性、粘度、粘结强度、水压爆破强度 | 按规格批次抽500ml | 组 | 5 | 1400 | 7000 | 1120 | 5600 | 粤建检协[2015]8号文4.37.1、4.37.3、4.37.6、4.37.8、4.37.9
113 | 中空壁缠绕管 | 外观、尺寸、纵向回缩率、落锤冲击(300≤DN≤500不做)、环刚度、环柔性 | 按规格批次抽 3×300mm | 组 | 5 | 1650 | 8250 | 1320 | 6600 | 粤建检协[2015]8号文4.47.1，4.47.2，4.43.8，4.43.6，10.17.2，4.43.10
114 | 聚乙烯双壁波纹管 | 外观、尺寸、烘箱试验、纵向回缩率、环刚度、环柔性、落锤冲击试验(300≤DN≤500不做) | 按规格批次抽3×300mm（300≤Dn≤500不做落锤） | 组 | 10 | 1450 | 14500 | 1160 | 11600 | 粤建检协[2015]8号文4.43.1、4.43.2、4.43.12、4.43.9、4.43.10、4.43.6
115 | 镀锌线管 | 标志、弯曲试验、抗压性能、电气性能 | 按规格批次抽 6×1.2m（注明轻.中.重） | 组 | 20 | 950 | 19000 | 760 | 15200 | 粤建检协[2015]8号文4.45.1、4.45.6、4.45.8、4.45.10、11
116 | 电缆桥架 | 外观、尺寸、承受安全工作荷载时的相对挠度、 耐撞击能力、保护电路连续性、防护层厚度 | 按规格批次抽 一根2.5米（样品规格小于2.5米时，按样品全长送检一根）＋2根1.2米中间用连接件接起； | 组 | 5 | 1300 | 6500 | 1040 | 5200 | 粤建检协[2015]8号文4.46.1、4.46.2、4.46.10、4.46.3、4.46.6、4.46.8
117 | 配电箱 | 外观、电击防护、保护电路的完整性、内装元件的组合、内部电路和连接、外接导线端子、电气间隙和爬电距离、工频耐受电压 | 按规格批次抽 1个 | 组 | 2 | 1600 | 3200 | 1280 | 2560 | 粤建检协[2015]8号文4.62.1、4.62.1、4.62.1、4.62.1、4.62.1、4.62.1、4.62.4、4.62.3
118 | 电工套管 | 外观、尺寸、抗压性能、冲击性能、弯曲性能、弯扁性能、跌落性能、耐热性能、绝缘强度、绝缘电阻、氧指数 | 按照进场的同一生产厂家、同一批次，每种规格取样一组。每组取样8×1.2m | 组 | 10 | 1650 | 16500 | 1320 | 13200 | 粤建检协[2015]8号文4.45.1 4.45.4、4.45.8、4.45.6、4.45.5、4.45.12、4.45.14、4.45.10、11
119 | 电工套管配件 | 外观、跌落性能、耐热性能、氧指数、绝缘强度、绝缘电阻 | 按规格批次抽 9个 | 组 | 10 | 1150 | 11500 | 920 | 9200 | 粤建检协[2015]8号文4.45.1 4.45.5 4.45.12 4.45.14 4.45.10 4.45.11
120 | 电线电缆 | 结构尺寸、导体电阻、绝缘电阻、电压试验、绝缘老化前拉力试验、护套老化前拉力试验 | 按规格批次：小截面积（≤10mm2）抽20米；大截面积（＞10mm2）抽15米（只做节能检测电线抽10m。）（额定电压3kV及以上做不了电压试验；导体截面积大于50mm2做不了绝缘电阻。） | 组 | 15 | 3000 | 45000 | 2400 | 36000 | 粤建检协[2015]8号文4.55.2，4.55.6，4.55.7，4.55.8，4.55.3，4.55.3
121 | 断路器 | 标志检查、防触电保护、电气间隙、爬电距离、试验装置性能、动作特性、温升、耐潮、绝缘电阻、电气强度、耐热试验、灼热丝试验 | 按照进场的同一生产厂家、同一批次，每种规格取样一组。每组抽3个 | 组 | 5 | 2650 | 13250 | 2120 | 10600 | 粤建检协[2015]8号文4.56.13，4.57.2，4.56.1，4.56.2，4.56.3，4.56.4，4.56.6，4.56.9，4.56.11，4.56.12，4.57.13，4.57.14
122 | 面板开关 | 标志检查、防触电保护、接地措施、电气间隙、爬电距离、温升、绝缘电阻、电气强度、通断能力、 耐热试验、灼热丝试验 | 按规格批次抽 6个 | 组 | 5 | 1330 | 6650 | 1064 | 5320 | 粤建检协[2015]8号文4.57.1、4.57.2、4.57.3、4.57.5、4.57.6、4.57.4、4.57.9、4.57.8、4.57.12、4.57.13、4.57.14
123 | 漏电开关 | 标志检查、防触电保护、电气间隙、爬电距离、试验装置性能、动作特性、温升、耐潮、绝缘电阻、电气强度、耐热试验、灼热丝试验 | 按照进场的同一生产厂家、同一批次，每种规格取样一组。每组抽3个 | 组 | 5 | 2650 | 13250 | 2120 | 10600 | 粤建检协[2015]8号文4.56.13，4.57.2，4.56.1，4.56.2，4.56.3，4.56.4，4.56.6，4.56.9，4.56.11，4.56.12，4.57.13，4.57.14
124 | 插座 | 标志检查、防触电保护、接地措施、电气间隙、爬电距离、温升、绝缘电阻、电气强度、分断容量、耐热试验、灼热丝试验 | 按照进场的同一生产厂家、同一批次，每种规格取样一组。每组取样6个 | 组 | 5 | 1330 | 6650 | 1064 | 5320 | 粤建检协[2015]8号文4.57.1，4.57.2，4.57.3，4.57.5，4.57.6，4.57.4，4.57.9，4.57.8，4.57.12，4.57.13，4.57.14
125 | 土工布 | 单位面积质量偏差率、厚度偏差率、幅宽偏差率、纵横向撕破强力、顶破强力、垂直渗透系数、纵横向断裂强度、标称断裂强度对应伸长率 | 按规格批次抽 | 组 | 2 | 2600 | 5200 | 2080 | 4160 | 粤建检协[2015]8号文10.18.1，10.18.2，10.18.7，10.18.3，10.18.4，10.18.6，10.18.8，10.18.9
126 | 土工格栅 | 拉伸强度（纵、横向）、标称伸长率（纵、横向）、2%、5%伸长率时的拉伸强度（纵、横向） | 按规格批次抽 | 组 | 2 | 2400 | 4800 | 1920 | 3840 | 粤建检协[2015]8号文10.18.8，10.18.1910.18.14
127 | 土工膜 | 拉伸断裂强度 拉伸屈服强度 断裂伸长率 屈服伸长率 直角撕裂负荷 厚度 | 整幅宽, 0.5m长 | 组 | 2 | 1900 | 3800 | 1520 | 3040 | 粤建检协[2015]8号文10.18.10 10.18.10 10.18.9 10.18.9 10.18.11 10.18.2
128 | 耐碱玻璃纤 维网布 | 单位面积质量、断裂强力/拉伸断裂强力/耐碱断裂强力、断裂伸长率、耐碱强力保留率、耐碱性 | 等幅宽2米 | 组 | 2 | 2200 | 4400 | 1760 | 3520 | 粤建检协[2015]8号文4.50.6，4.50.4，4.50.5，4.50.7
129 | 地坪涂料 | VOC，游离甲醛，苯，甲苯、乙苯、二甲苯总和 | 取样量2.0kg | 组 | 2 | 4000 | 8000 | 3200 | 6400 | 粤建检协[2015]8号文11.4.2,11.4.7,11.4.3 11.4.4
130 | 水性涂料、腻子 | 甲醛含量、VOC、苯系物总和含量 | 按照进场的同一生产厂家、同一批次，每种规格取样一组。 | 组 | 10 | 2500 | 25000 | 2000 | 20000 | 粤建检协[2015]8号文11.4.1，11.4.4,11.4.2
131 | 墙砖 | 放射性 | 按照进场的同一生产厂家、同一批次，每种规格取样一组。 | 组 | 5 | 1200 | 6000 | 960 | 4800 | 粤建检协[2015]8号文11.5
132 | 木家具 | 甲醛释放量、可溶性铅、可溶性镉、可溶性铬、可溶性汞 | 取样数量：每批取150mm×50mm 20块送样 送检批量：当同一厂家、同一品种、同一规格产品使用面积大于500m2时需进行复验，组批按同一厂家、同一品种、同一规格每5000m2为一批，不足5000m2按一批计 | 组 | 2 | 7000 | 14000 | 5600 | 11200 | 粤建检协[2015]8号文11.4.7，11.4.6，11.4.6，11.4.6，11.4.6
133 | 木板 | 甲醛释放量（环境舱法） | 送样量1m2（500mm×500mm，2块） | 组 | 5 | 3000 | 15000 | 2400 | 12000 | 按市场价
134 | 胶粘剂 | 游离甲醛、VOC、苯、甲苯+二甲苯 | 送样量0.5kg； 同批次产品检验报告的检测项目不全或检测结果不符合设计要求和规范要求时需复验 | 组 | 3 | 4000 | 12000 | 3200 | 9600 | 粤建检协[2015]8号文11.4.7 11.4.2 11.4.3 11.4.4
135 | 生活饮用水 | pH，浑浊度，嗅和味，肉眼可见物，色度，余氯，耗氧量，氨氮，菌落总数，总大肠菌群 | 理化指标：不少于1L 微生物指标：0.5L | 个 | 6 | 5850 | 35100 | 4680 | 28080 | 粤建检协[2015]8号文6.14.4，6.14.2，6.14.3，6.14.20，6.14.1，6.14.7，6.14.14，6.14.13，6.14.6，6.14.5
|  | 合计 |  |  |  |  | 3435020 |  | 2748016

## 2.地基与基础、基坑支护检测
增城开发区宁西家园项目标段一检测监测服务-地基与基础、基坑支护检测 工程量清单（暂定）
序号 | 项目名称 | 检测内容 | 检测参数 | 频率 | 单位 | 数量 | 指导单价 (元/单位) | 指导合价（元） | 综合单价最高投标限价（元） | 最高投标限价合价（元） | 收费依据 | 项目特征（暂定）
1 | 地下室 | 单桩竖向抗压静载试验 | 承载力 | 各单位工程总桩数的1%，且不少于3根。50个以内检测2根 | 根 | 33 | 30500 | 1006500 | 24400 | 805200 | 粤建检协[2015]8号文1.1.1 单价（1）（2）、备注（3） | 甲级，3259根、承台784个，抗压承载力特征,2500kN、2000kN，抗拔承载力特征值300kN
2 |  | 低应变 | 完整性 | 甲级基础30%，且每个承台不少于1根 | 根 | 978 | 300 | 293400 | 240 | 234720 | 粤建检协[2015]8号文1.11
3 |  | 单桩竖向抗拔静载试验 | 承载力 | 各单位工程总桩数的1%，且不少于3根。50个以内检测2根 | 根 | 6 | 10000 | 60000 | 8000 | 48000 | 粤建检协[2015]8号文1.1.1 单价（1）（2）、备注（1）（2）（3）
4 | 小学教学楼 | 单桩竖向抗压静载试验 | 承载力 | 各单位工程总桩数的1%，且不少于3根。50个以内检测2根 | 根 | 3 | 30500 | 91500 | 24400 | 73200 | 粤建检协[2015]8号文1.1.1 单价（1）（2）、备注（3） | 乙级，265根、承台164个，抗压承载力特征值2000kN
5 |  | 低应变 | 完整性 | 乙级基础20%，且每个承台不少于1根 | 根 | 164 | 300 | 49200 | 240 | 39360 | 粤建检协[2015]8号文1.11
6 | 幼儿园 | 单桩竖向抗压静载试验 | 承载力 | 各单位工程总桩数的1%，且不少于3根。50个以内检测2根 | 根 | 3 | 30500 | 91500 | 24400 | 73200 | 粤建检协[2015]8号文1.1.1 单价（1）（2）、备注（3） | 乙级，60根、承台88个，抗压承载力特征值2000kN
7 |  | 低应变 | 完整性 | 乙级基础20%，且每个承台不少于1根 | 根 | 88 | 300 | 26400 | 240 | 21120 | 粤建检协[2015]8号文1.11
8 | 体育馆、设备房 | 单桩竖向抗压静载试验 | 承载力 | 各单位工程总桩数的1%，且不少于3根。50个以内检测2根 | 根 | 3 | 30500 | 91500 | 24400 | 73200 | 粤建检协[2015]8号文1.1.1 单价（1）（2）、备注（3） | 乙级，110根，承台80个，抗压承载力特征值2000kN
9 |  | 低应变 | 完整性 | 乙级基础20%，且每个承台不少于1根 | 根 | 80 | 300 | 24000 | 240 | 19200 | 粤建检协[2015]8号文1.11
10 |  | 重型触探 | 地基土性状 | 抽检数量为每 200m2不少于 1 个孔，且总数不得少于 10 孔，每个独立柱基下不得少于 1 孔，基槽每 20 延米不得少于 1 孔。 | m | 400 | 350 | 140000 | 280 | 112000 | 粤建检协[2015]8号文 1.18.3，每孔按5米计量。
11 |  | 平板载荷试验 | 地基承载力检测 | 抽检数量为每 500m2不少于 1 个点，且总数不得少于 3 点；对于各类岩土均应进行抽检；对于复杂场地或重要建筑地基还应增加抽检数量。 | 点 | 3 | 10000 | 30000 | 8000 | 24000 | 粤建检协[2015]8号文 1.3.1
12 | 基坑支护检测 | 支护灌注桩（钢筋混凝土桩） | 低应变 | 各单位工程总桩数的20%，且不少于10根。 | 根 | 30 | 500 | 15000 | 400 | 12000 | 粤建检协[2015]8号文1.11
13 |  | 支护管桩 | 低应变 | 各单位工程总桩数的20%，且不少于10根。 | 根 | 23 | 300 | 6900 | 240 | 5520 | 粤建检协[2015]8号文1.11
14 |  | 搅拌桩 | 钻芯法 | 不少于总桩数的1%，且不得少于6根 | m | 132 | 280 | 36960 | 224 | 29568 | 粤建检协[2015]8号文1.14
15 |  | 止水帷幕 | 抽水试验 | 不少于3点 | 点 | 3 | 20000 | 60000 | 16000 | 48000 | 粤建检协[2015]8号文1.24
16 |  | 喷射混凝土 | 钻孔法 | 每500㎡墙面积一组，每组不得少于3个点 | 组 | 12 | 750 | 9000 | 600 | 7200 | 粤建检协[2015]8号文2.11
17 |  | 临时性支护锚杆 | 支护锚杆抗拔验收试验 | 支护锚杆总数的5%，且不少于6根 | 根 | 13 | 10000 | 130000 | 8000 | 104000 | 粤建检协[2015]8号文1.6.4
18 |  | 临时性支护锚杆 | 锚杆锁定力测试 | 支护锚杆总数的5%，且不少于6根 | 根 | 13 | 20000 | 260000 | 16000 | 208000 | 粤建检协[2015]8号文1.6.5
19 |  | 永久性支护锚杆 | 支护锚杆抗拔验收试验 | 支护锚杆总数的5%，且不少于6根 | 根 | 6 | 10000 | 60000 | 8000 | 48000 | 粤建检协[2015]8号文1.6.4
20 |  | 永久性支护锚杆 | 锚杆锁定力测试 | 支护锚杆总数的5%，且不少于6根 | 根 | 6 | 20000 | 120000 | 16000 | 96000 | 粤建检协[2015]8号文1.6.5
|  | 合计 | [5 empty] | 2601860 |  | 2081488

## 3.主体结构检测
增城开发区宁西家园项目标段一检测监测服务-主体结构检测 工程量清单（暂定）
序号 | 检验项目 | 检测内容 | 检测频率 | 依据规范 | 单位 | 检测 数量 | 指导单价 (元/单位) | 指导合价（元） | 综合单价最高投标限价（元） | 最高投标限价合价（元） | 收费依据 | 备注
1 | 主体结构检测 | 混凝土强度 | 依据市住建局广州市住房和城乡建设局《关于加强混凝土结构工程施工质量管理工作的通知》，每个等级不少于1组，且每3层1组，每组3个芯样。 | 《关于加强混凝土结构工程施工质量管理工作的通知》 | 芯样 | 834 | 500 | 417000 | 400 | 333600 | 粤建检协[2015]8号文指导价2.4.2
2 |  | 混凝土强度回弹法检测 | 依据市住建局广州市住房和城乡建设局《关于加强混凝土结构工程施工质量管理工作的通知》，每个等级不少于1组，且每3层1组，每组3个芯样，不能钻芯的部位采用回弹代替。 | 《关于加强混凝土结构工程施工质量管理工作的通知》 | 构件 | 50 | 600 | 30000 | 480 | 24000 | 粤建检协[2015]8号文附件2.4.1
3 |  | 氯离子含量 | 依据市住建局广州市住房和城乡建设局《关于加强混凝土结构工程施工质量管理工作的通知》，每个等级不少于1组，且每3层1组，每组3个芯样。 | 《关于加强混凝土结构工程施工质量管理工作的通知》 | 点 | 278 | 1500 | 417000 | 1200 | 333600 | 粤建检协[2015]8号文指导价2.2.5
4 |  | 钢筋保护层厚度 | 依据《混凝土结构施工质量验收规范》GB50204-2015，对非悬挑梁类和板类构件，抽检比例为2%，且不少于5个；悬挑梁抽检5%，且不少于10个；悬挑板抽检10%且不少于20个。 | 《混凝土结构施工质量验收规范》GB50204-2015 | 构件 | 1080 | 500 | 540000 | 400 | 432000 | 粤建检协[2015]8号文指导价2.2.1
5 |  | 构件截面尺寸偏差 | 依据《混凝土结构施工质量验收规范》GB50204-2015，抽检比例为1%，且不少于3个。 | 《混凝土结构施工质量验收规范》GB50204-2015 | 构件 | 630 | 150 | 94500 | 120 | 75600 | 粤建检协[2015]8号文指导价2.2.2
6 |  | 钢筋配置 | 《混凝土结构工程施工质量验收规范》（GB 50204-2015）附录E 非悬挑梁板各抽检2%比例且不少于5个构件，悬挑梁抽检5%比例且不少于10个构件，悬挑板抽检10%比例且不少于20个构件。 | 《混凝土结构施工质量验收规范》GB50204-2015 | 构件 | 1080 | 500 | 540000 | 400 | 432000 | 粤建检协[2015]8号文附件2.2.6
7 |  | 抗拔试验 | 依据《依据混凝土后锚固件抗拔和抗剪性能检测技术规程》依据DBJT15-35-2004 ，按1%比例抽检，且不少于3根。 | 《依据混凝土后锚固件抗拔和抗剪性能检测技术规程》依据DBJT15-35-2004 | 根 | 125 | 1200 | 150000 | 960 | 120000 | 粤建检协[2015]8号文指导价2.9.1
8 |  | 混凝土后锚固件（化学锚栓）抗拔试验 | 《混凝土结构后锚固技术规程》JGJ 145-2013 附录C现场非破损检验的抽样数量，应符合下列规定： a、对重要结构构件及生命线工程的非结构构件，应符合下列规定： 检验批的锚栓总数 ≤100 ，100~500 ，500~1000，100~ 2500 ，≥5000分别按20%且不少于5件，10%，7%，4%，3% b、对一般结构构件，应取重要结构构件抽样量的50%且不少于5件进行检验； c、对非生命线工程的非结构构件，应取每一检验批锚固件总数的0.1%且不少于5件进行检验。 | 《混凝土结构后锚固技术规程》JGJ 145-2013 附录C | 颗 | 45 | 500 | 22500 | 400 | 18000 | 粤建检协[2015]8号文附件2.9.1
9 |  | 抹灰砂浆拉伸粘结强度 | 依据《抹灰砂浆技术规程》JGJ/T220-2011，每5000平墙体面积米抽检1组。 | 《抹灰砂浆技术规程》JGJ/T220-2011 | 组 | 45 | 2500 | 112500 | 2000 | 90000 | 粤建检协[2015]8号文指导价2.13.1
10 |  | 外墙饰面砖拉伸粘结强度 | 依据《建筑工程饰面砖粘结强度检验标准》JGJ/110-2017，每500平米墙体面积抽检1组，且每3层不少于1组。 | 《建筑工程饰面砖粘结强度检验标准》JGJ/110-2017 | 组 | 288 | 1000 | 288000 | 800 | 230400 | 粤建检协[2015]8号文指导价2.12.1
11 |  | 喷射混凝土厚度检测 | 《建筑地基基础检测规范》DBJ/ 15-60-2019，每500平米墙面检测1组，每组不少于3点。 | 《建筑地基基础检测规范》DBJ/ 15-60-2019 | 组 | 30 | 750 | 22500 | 600 | 18000 | 粤建检协[2015]8号文附件2.11.1
12 | 钢结构检测 | 焊缝超声波探伤 | 一级100%，二级20% | 钢结构工程施工质量验收标准》（GB50205-2020） | 米 | 100 | 150 | 15000 | 120 | 12000 | 粤建检协[2015]8号文附件2.17.1
13 |  | 防腐涂层厚度 | 抽取构件数量的10%，不少于3个构件 | 钢结构工程施工质量验收标准》（GB50205-2020） | 构件 | 30 | 250 | 7500 | 200 | 6000 | 粤建检协[2015]8号文附件2.17.8
14 |  | 防火涂层厚度 | 抽取构件数量的10%，不少于3个构件 | 钢结构工程施工质量验收标准》（GB50205-2020） | 构件 | 30 | 250 | 7500 | 200 | 6000 | 粤建检协[2015]8号文附件2.17.9
15 | 装配式结构检测 | 混凝土强度回弹法检测 | 《装配式混凝土建筑工程施工质量验收规范》（DBJ/T 15-171-2019），按构件数的30%进行抽检。 | 《装配式混凝土建筑工程施工质量验收规范》（DBJ/T 15-171-2019） | 构件 | 180 | 600 | 108000 | 480 | 86400 | 粤建检协[2015]8号文附件2.4.1
16 |  | 钢筋配置 | 《装配式混凝土建筑工程施工质量验收规范》（DBJ/T 15-171-2019）非悬挑梁板各抽检2%比例且不少于5个构件，悬挑梁抽检5%比例且不少于10个构件，悬挑板抽检10%比例且不少于20个构件。 | 《装配式混凝土建筑工程施工质量验收规范》（DBJ/T 15-171-2019） | 构件 | 180 | 500 | 90000 | 400 | 72000 | 粤建检协[2015]8号文附件2.2.6
17 |  | 混凝土保护层厚度 | 《装配式混凝土建筑工程施工质量验收规范》（DBJ/T 15-171-2019）非悬挑梁板各抽检2%比例且不少于5个构件，悬挑梁抽检5%比例且不少于10个构件，悬挑板抽检10%比例且不少于20个构件。 | 《装配式混凝土建筑工程施工质量验收规范》（DBJ/T 15-171-2019） | 构件 | 180 | 500 | 90000 | 400 | 72000 | 粤建检协[2015]8号文附件2.2.1
18 |  | 隔墙冲击试验 | 《装配式混凝土建筑工程施工质量验收规范》（DBJ/T 15-171-2019）预制内隔墙按每单位工程抽检一组。 | 《装配式混凝土建筑工程施工质量验收规范》（DBJ/T 15-171-2019） | 组 | 9 | 30000 | 270000 | 24000 | 216000 | 粤建检协[2015]8号文附件2.9.1
19 |  | 预制构件性能试验 | 《装配式混凝土建筑工程施工质量验收规范》（DBJ/T 15-171-2019）选取有代表性的阳台等悬挑构件，按单位工程、同一结构形式构件随机抽取1件。 | 《装配式混凝土建筑工程施工质量验收规范》（DBJ/T 15-171-2019） | 构件 | 9 | 25000 | 225000 | 20000 | 180000 | 粤建检协[2015]8号文附件2.1.1
|  | 合计 | [5 empty] | 3447000 |  | 2757600
二、装配式结构检测
1 | 混凝土强度回弹法检测 | 混凝土强度 | 《装配式混凝土建筑工程施工质量验收规范》（DBJ/T 15-171-2019），按构件数的30%进行抽检。 | 构件 | 10 | 600 | 6000 | 粤建检协【2015】8号文附件2.4.1
2 | 钢筋配置 | 钢筋直径、数量 | 《装配式混凝土建筑工程施工质量验收规范》（DBJ/T 15-171-2019）非悬挑梁板各抽检2%比例且不少于5个构件，悬挑梁抽检5%比例且不少于10个构件，悬挑板抽检10%比例且不少于20个构件。 | 构件 | 24 | 500 | 12000 | 粤建检协【2015】8号文附件2.2.6
3 | 混凝土保护层厚度 | 钢筋保护层厚度 | 《装配式混凝土建筑工程施工质量验收规范》（DBJ/T 15-171-2019）非悬挑梁板各抽检2%比例且不少于5个构件，悬挑梁抽检5%比例且不少于10个构件，悬挑板抽检10%比例且不少于20个构件。 | 构件 | 24 | 500 | 12000 | 粤建检协【2015】8号文附件2.2.1
4 | 隔墙冲击试验 | 隔墙冲击试验 | 《装配式混凝土建筑工程施工质量验收规范》（DBJ/T 15-171-2019）预制内隔墙按每单位工程抽检一组。 | 组 | 1 | 30000 | 30000 | 粤建检协【2015】8号文附件2.9.1
5 | 预制构件性能试验 | 预制构件性能试验 | 《装配式混凝土建筑工程施工质量验收规范》（DBJ/T 15-171-2019）选取有代表性的阳台等悬挑构件，按单位工程、同一结构形式构件随机抽取1件。 | 构件 | 1 | 25000 | 25000 | 粤建检协【2015】8号文附件2.1.1
小计 | [6 empty] | 85000

## 4.人防结构检测
增城开发区宁西家园项目标段一检测监测服务-人防结构检测 工程量清单（暂定）
序号 | 检验项目 | 检测内容 | 检测频率 | 依据规范 | 单位 | 检测 数量 | 指导单价 (元/单位) | 指导合价（元） | 综合单价最高投标限价（元） | 最高投标限价合价（元） | 收费依据 | 备注
1 | 人防结构检测 | 混凝土强度钻芯 | 《防空地下室结构检测指引》（穗民防建〔2013〕400号文附件1）每个防护单元抽取不少于3个顶板进行检测。 | 《防空地下室结构检测指引》（穗民防建〔2013〕400号文附件1） | 芯样 | 81 | 500 | 40500 | 400 | 32400 | 粤建检协[2015]8号文附件2.4.2
2 |  | 回弹法检测 | 《防空地下室结构检测指引》（穗民防建〔2013〕400号文附件1）每个防护单元抽取不少于3个柱、墙进行检测。 | 《防空地下室结构检测指引》（穗民防建〔2013〕400号文附件1） | 构件 | 18 | 600 | 10800 | 480 | 8640 | 粤建检协[2015]8号文附件2.4.1
3 |  | 钢筋配置 | 《防空地下室结构检测指引》（穗民防建〔2013〕400号文附件1）每个防护单元抽检数量不少于3个梁、板、墙进行检测。 | 《防空地下室结构检测指引》（穗民防建〔2013〕400号文附件1） | 构件 | 27 | 500 | 13500 | 400 | 10800 | 粤建检协[2015]8号文附件2.2.6
4 |  | 保护层厚度检测 | 《防空地下室结构检测指引》（穗民防建〔2013〕400号文附件1）每个防护单元抽检数量不少于3个梁、板、墙进行检测。 | 《防空地下室结构检测指引》（穗民防建〔2013〕400号文附件1） | 构件 | 27 | 500 | 13500 | 400 | 10800 | 粤建检协[2015]8号文附件2.2.1
5 |  | 构件尺寸 | 《防空地下室结构检测指引》（穗民防建〔2013〕400号文附件1）每个防护单元抽检数量不少于3个柱、梁、板、墙进行检测。 | 《防空地下室结构检测指引》（穗民防建〔2013〕400号文附件1） | 构件 | 27 | 150 | 4050 | 120 | 3240 | 粤建检协[2015]8号文附件2.2.2
6 | 人防设备检测 | 钢结构门 | 《广州市人防工程防护设备产品和安装质量检测指引》穗人防办【2023】1号及《人民防空工程防护设备产品与安装质量检测标准（暂行）》RFJ003-2021，防护设备安装质量质量应全数检测 | 《广州市人防工程防护设备产品和安装质量检测指引》穗人防办【2023】1号及《人民防空工程防护设备产品与安装质量检测标准（暂行）》RFJ003-2021 | 樘 | 33 | 2470 | 81510 | 1976 | 65208 | 《广东省民防协会人防工程防护设备质量检测收费标准》粤民防协【2018】01号
7 |  | 钢筋混凝土门 | 《广州市人防工程防护设备产品和安装质量检测指引》穗人防办【2023】1号及《人民防空工程防护设备产品与安装质量检测标准（暂行）》RFJ003-2021，防护设备安装质量质量应全数检测 | 《广州市人防工程防护设备产品和安装质量检测指引》穗人防办【2023】1号及《人民防空工程防护设备产品与安装质量检测标准（暂行）》RFJ003-2021 | 樘 | 126 | 2350 | 296100 | 1880 | 236880
8 |  | 防爆波活门 | 《广州市人防工程防护设备产品和安装质量检测指引》穗人防办【2023】1号及《人民防空工程防护设备产品与安装质量检测标准（暂行）》RFJ003-2021，防护设备安装质量质量应全数检测 | 《广州市人防工程防护设备产品和安装质量检测指引》穗人防办【2023】1号及《人民防空工程防护设备产品与安装质量检测标准（暂行）》RFJ003-2021 | 樘 | 18 | 1930 | 34740 | 1544 | 27792
9 |  | 排气活门 | 《广州市人防工程防护设备产品和安装质量检测指引》穗人防办【2023】1号及《人民防空工程防护设备产品与安装质量检测标准（暂行）》RFJ003-2021，防护设备安装质量质量应全数检测 | 《广州市人防工程防护设备产品和安装质量检测指引》穗人防办【2023】1号及《人民防空工程防护设备产品与安装质量检测标准（暂行）》RFJ003-2021 | 个 | 18 | 1300 | 23400 | 1040 | 18720
10 |  | 密闭阀门 | 《广州市人防工程防护设备产品和安装质量检测指引》穗人防办【2023】1号及《人民防空工程防护设备产品与安装质量检测标准（暂行）》RFJ003-2021，防护设备安装质量质量应全数检测 | 《广州市人防工程防护设备产品和安装质量检测指引》穗人防办【2023】1号及《人民防空工程防护设备产品与安装质量检测标准（暂行）》RFJ003-2021 | 个 | 45 | 1610 | 72450 | 1288 | 57960
11 |  | 防爆地漏 | 《广州市人防工程防护设备产品和安装质量检测指引》穗人防办【2023】1号及《人民防空工程防护设备产品与安装质量检测标准（暂行）》RFJ003-2021，防护设备安装质量质量应全数检测 | 《广州市人防工程防护设备产品和安装质量检测指引》穗人防办【2023】1号及《人民防空工程防护设备产品与安装质量检测标准（暂行）》RFJ003-2021 | 个 | 54 | 830 | 44820 | 664 | 35856
|  |  |  | 合计 |  |  |  | 635370 |  | 508296

## 5.室外给排水、景观道路检测
增城开发区宁西家园项目标段一检测监测服务-室外给排水、景观道路检测 工程量清单（暂定）
序号 | 检验项目 | 类别 | 检测参数 | 检测频率 | 单位 | 检测数量 | 指导单价（元） | 指导合计（元） | 综合单价最高投标限价（元） | 最高投标限价合价（元） | 收费依据
1 | 土方工程及软基处理 | 压实度 | 压实度 | 1000m2/3点 | 点 | 36 | 150 | 5400 | 120 | 4320 | 粤建检协[2015]8号文附件10.1.4
2 |  | 弯沉 | 弯沉 | 每车道每20米检测1点 | 点 | 52 | 56 | 2912 | 44.8 | 2329.6 | 粤建检协[2015]8号文附件10.1.5
3 | 级配碎石 | 弯沉 | 弯沉 | 每车道每20米检测1点 | 点 | 52 | 150 | 7800 | 120 | 6240 | 粤建检协[2015]8号文附件10.1.4
4 |  | 压实度 | 压实度 | 1000m2/点 | 点 | 6 | 56 | 336 | 44.8 | 268.8 | 粤建检协[2015]8号文附件10.1.5
5 | 底基层 | 压实度 | 压实度 | 1000m2/点 | 点 | 6 | 150 | 900 | 120 | 720 | 粤建检协[2015]8号文附件10.1.4
6 |  | 弯沉 | 弯沉 | 每车道每20米检测1点 | 点 | 52 | 56 | 2912 | 44.8 | 2329.6 | 粤建检协[2015]8号文附件10.1.5
7 |  | 无侧限抗压强度 | 无侧限抗压强度 | 2000m2/组 | 组 | 3 | 500 | 1500 | 400 | 1200 | 粤建检协[2015]8号文附件10.11.2
8 | 基层 | 压实度 | 压实度 | 1000m2/点 | 点 | 6 | 150 | 900 | 120 | 720 | 粤建检协[2015]8号文附件10.1.4
9 |  | 弯沉 | 弯沉 | 每车道每20米检测1点 | 点 | 52 | 56 | 2912 | 44.8 | 2329.6 | 粤建检协[2015]8号文附件10.1.5
10 |  | 无侧限抗压强度 | 无侧限抗压强度 | 2000m2/组 | 组 | 3 | 500 | 1500 | 400 | 1200 | 粤建检协[2015]8号文附件10.11.2
11 | 机动车道 | 沥青路面 | 厚度 | 1000m2/点 | 点 | 5 | 500 | 2500 | 400 | 2000 | 粤建检协[2015]8号文附件10.1.6
12 |  |  | 压实度 | 1000m2/点 | 点 | 5 | 150 | 750 | 120 | 600 | 粤建检协[2015]8号文附件10.1.4
13 |  |  | 弯沉 | 每车道每20米检测1点 | 点 | 104 | 56 | 5824 | 44.8 | 4659.2 | 粤建检协[2015]8号文附件10.1.5
14 | 水泥混凝土路面 | 水泥混凝土 | 厚度 | 1000m2/点 | 点 | 5 | 500 | 2500 | 400 | 2000 | 粤建检协[2015]8号文附件10.1.6
15 | 交通工程 | 车道标线 | 标线厚度 | 测量范围小于或等于10km，3个100m核查区域，每个核查区域测10处 | 处 | 30 | 15 | 450 | 12 | 360 | 粤建检协[2015]8号文附件10.6.1
16 |  |  | 反光标线逆反射系数 |  | 处 | 30 | 200 | 6000 | 160 | 4800 | 粤建检协[2015]8号文10.6.3
17 |  | 反光标志 | 逆反射系数 | 每类型每10块板测1块，每块上检测2种反光膜颜色，每种颜色3处 | 处 | 12 | 200 | 2400 | 160 | 1920 | 粤建检协[2015]8号文10.6.1
18 |  |  | 厚度，长度宽度或直径 | 每类型每10块板测1块，每块2点 | 点 | 24 | 15 | 360 | 12 | 288 | 粤建检协[2015]8号文10.6.2
19 | 排水工程 | 压实度 | 压实度 | 1000m2/层/部位/3点 | 点 | 672 | 150 | 100800 | 120 | 80640 | 粤建检协[2015]8号文10.1.4
20 |  | 承载力 | 轻型动力触探 | 每20米抽检1孔 | m | 285.6 | 200 | 57120 | 160 | 45696 | 粤建检协[2015]8号文1.18.3
21 |  | CCTV | CCTV | 按管道的100% | m | 1850 | 68 | 125800 | 54.4 | 100640 | 粤建检协[2015]8号文10.7.2
22 |  | 闭水 | 闭水 | 按设计要求 | m | 1850 | 15 | 27750 | 12 | 22200 | 粤建检协[2015]8号文8.2.16
23 |  | 水压试验 | 水压试验 | 全检 | m | 870 | 25 | 21750 | 20 | 17400 | 粤建检协[2015]8号文8.2.19
[6 empty] | 合计 |  | 381076 |  | 304860.8

## 6.基坑监测
增城开发区宁西家园项目标段一检测监测服务--基坑监测 工程量清单（暂定）
内容 | 序号 | 项目 | 单位 | ①数量 | 监测点安装投标报价 |  |  |  | 综合单价最高投标限价（元） | 最高投标限价合价（元） | 备注 | 收费依据
[5 empty] | ②单价/单位 |  | ③合价=①×②
埋设费 | 1 | 水平位移基准点 | 点 | 3 | 4500 | 元 | 13500 |  | 3600 | 10800 |  | 粤建检协[2015]8号文
| 2 | 沉降基准点 | 点 | 3 | 250 | 元 | 750 |  | 200 | 600
| 3 | 基坑周边水平、沉降观测点 | 点 | 33 | 250 | 元 | 8250 |  | 200 | 6600
| 4 | 基坑周边水平、沉降观测点 | 点 | 10 | 250 | 元 | 2500 |  | 200 | 2000 | C1、C2区、I1、I2区为永久边坡支护
| 5 | 测斜观测点 | 孔 | 7 | 2700 | 元 | 18900 |  | 2160 | 15120 | 平均测斜深度为15m
| 6 | 测斜观测点（自动化） | 孔 | 3 | 15200 | 元 | 45600 |  | 12160 | 36480 | C1、C2、I1、I2区基坑安全等级为一级
| 7 | 水位观测点 | 孔 | 18 | 1800 | 元 | 32400 |  | 1440 | 25920 | 平均测斜深度为10m
| 8 | 建筑物沉降监测点 | 点 | 28 | 250 | 元 | 7000 |  | 200 | 5600 | C1、C2区、I1、I2区为永久边坡支护
| 9 | 锚索轴力监测点（自动化） | 个 | 9 | 3000 | 元 | 27000 |  | 2400 | 21600 | 占锚杆总数的 5%， 且不少于5根，均为安全等级一级区
（一）小计： | [6 empty] | 155900 |  |  | 124720
内容 | 序号 | 项目 | 单位 | ①数量 | ②次数 | 监测点安装投标报价 |  |  | 折后单价（元） | 折后合价（元）
[6 empty] | ③单价/单位 |  | ④合价=①×②×③
监测费 | 1 | 基坑周边水平、沉降观测点 | 点/次 | 33 | 95 | 112 | 元 | 351120 | 89.6 | 280896
| 2 | 基坑周边水平、沉降观测点 | 点/次 | 10 | 107 | 112 | 元 | 119840 | 89.6 | 95872 | C1、C2区、I1、I2区为永久边坡支护
| 3 | 测斜观测点 | 孔/次 | 7 | 90 | 600 | 元 | 378000 | 480 | 302400
| 4 | 测斜观测点（自动化） | 孔/次 | 3 | 107 | 72 | 元 | 23112 | 57.6 | 18489.6 | C1、C2区、I1、I2区为永久边坡支护
| 5 | 水位观测点 | 孔/次 | 18 | 95 | 200 | 元 | 342000 | 160 | 273600
| 6 | 建筑物沉降监测点 | 点/次 | 28 | 107 | 74 | 元 | 221704 | 59.2 | 177363.2 | C1、C2区、I1、I2区为永久边坡支护
| 7 | 锚索轴力监测点（自动化） | 点/次 | 9 | 90 | 74 | 元 | 59940 | 59.2 | 47952 | 占锚杆总数的 5%， 且不少于5根，均为安全等级一级区
（二）小计： | [7 empty] | 1495716 |  | 1196572.8
(三)技术服务费（监测费的22%） | [7 empty] | 329057.52 |  | 263246.016
合计：（一）+（二）+（三） | [7 empty] | 1980673.52 |  | 1584538.816
说明：1、本项目基坑支护结构为临时结构，自开挖之日起有效期为一年，初始值监测三次，取平均值；支护桩施工期间监测频率5-7天一次，预计60天，计10次；土方开挖小于5米，2~3天一次，预计10天，计4次；土方开挖小于5米小于10米，监测频率1~2天一次，估计120天，计70次；底板浇筑后至基坑回填，监测频率平均5天一次，预计90天，计18次；总的监测次数预估95次。 2、支护C1、C2、I1、I2区按永久边坡支护边坡工程竣工后的监测时间不少于2年。除开基坑开挖期77次，尚应竣工后半年内要求每半个月测1次，剩下一年半一个月测1次，计30次，预估107次。

## 7.主体沉降观测
增城开发区宁西家园项目标段一检测监测服务-主体沉降观测 工作量清单（暂定）
内容 | 序号 | 项目 | 区域 | 层高 | 单位 | ①数量 | 监测点安装费用 |  |  |  | 综合单价最高投标限价（元） | 最高投标限价合价（元） | 备注
[7 empty] | ②单价/单位 |  | ③合价=①×②
基准点、观测点埋设费用 | 1 | 沉降基准点 | / | / | 点 | 3 | / | 元 | / |  | / | / | 同基坑监测点，不再另收费
| 2 | 主体沉降点埋设 | 住宅A地块1# | 28 | 点 | 16 | 250 | 元 | 4000 |  | 200 | 3200 | 粤建检协[2015]8号文
| 3 |  | 住宅A地块2# | 28 | 点 | 16 | 250 | 元 | 4000 |  | 200 | 3200
| 4 |  | 住宅A地块4# | 28 | 点 | 16 | 250 | 元 | 4000 |  | 200 | 3200
| 5 |  | 住宅A地块5# | 28 | 点 | 16 | 250 | 元 | 4000 |  | 200 | 3200
| 6 |  | 住宅A地块6# | 28 | 点 | 16 | 250 | 元 | 4000 |  | 200 | 3200
| 7 |  | 住宅A地块7# | 28 | 点 | 16 | 250 | 元 | 4000 |  | 200 | 3200
| 8 |  | 住宅A地块8# | 28 | 点 | 16 | 250 | 元 | 4000 |  | 200 | 3200
| 9 |  | 住宅裙楼 | 2 | 点 | 20 | 250 | 元 | 5000 |  | 200 | 4000
| 10 |  | 幼儿园 | 3 | 点 | 7 | 250 | 元 | 1750 |  | 200 | 1400
| 11 |  | 垃圾运转站 | 1 | 点 | 2 | 250 | 元 | 500 |  | 200 | 400
（一）小计： | [8 empty] | 35250 |  |  | 28200
内容 | 序号 | 项目 | 区域 | 层高 | 单位 | ①数量 | ②观测次数 | 监测点安装费用 |  |  | 折后单价（元） | 折后合价（元）
[8 empty] | ③单价/单位 |  | ④合价=①×②×③
监测费用 | 12 | 沉降基准点观测 | / | / | 点 | 1km | 12 | 1650 | 元 | 19800 | 1320 | 15840 | 粤建检协[2015]8号文3.1.1二等复杂
| 13 | 主体沉降监测 | 住宅A地块1# | 28 | 点 | 16 | 14 | 74 | 元 | 16576 | 59.2 | 13260.8 | 粤建检协[2015]8号文3.1.1二等复杂
| 14 |  | 住宅A地块2# | 28 | 点 | 16 | 14 | 74 | 元 | 16576 | 59.2 | 13260.8
| 15 |  | 住宅A地块4# | 28 | 点 | 16 | 14 | 74 | 元 | 16576 | 59.2 | 13260.8
| 16 |  | 住宅A地块5# | 28 | 点 | 16 | 14 | 74 | 元 | 16576 | 59.2 | 13260.8
| 17 |  | 住宅A地块6# | 28 | 点 | 16 | 14 | 74 | 元 | 16576 | 59.2 | 13260.8
| 18 |  | 住宅A地块7# | 28 | 点 | 16 | 14 | 74 | 元 | 16576 | 59.2 | 13260.8
| 19 |  | 住宅A地块8# | 28 | 点 | 16 | 14 | 74 | 元 | 16576 | 59.2 | 13260.8
| 20 |  | 住宅裙楼 | 2 | 点 | 20 | 8 | 74 | 元 | 11840 | 59.2 | 9472
| 21 |  | 幼儿园 | 3 | 点 | 7 | 8 | 74 | 元 | 4144 | 59.2 | 3315.2
| 22 |  | 垃圾运转站 | 1 | 点 | 2 | 6 | 74 | 元 | 888 | 59.2 | 710.4
（二）小计： | [8 empty] | 152704 |  |  | 122163.2
(三)技术服务费（监测费的22%） | [8 empty] | 33594.88 |  |  | 26875.904
合计：（一）+（二）+（三） | [8 empty] | 221548.88 |  |  | 177239.104

## 8.高支模监测
增城开发区宁西家园项目标段一检测监测服务- 高支模监测工程量清单（暂定）
序号 | 区域 | 监测项目 | 点数（个） | 监测次数 | 指导单价（元） | 指导合计（元） | 综合单价最高投标限价（元） | 最高投标限价合价（元） | 备注
安装费用
一 | 住宅塔楼1~2、4~8# | 立杆轴力监测点埋设 | 90 | / | 400 | 36000 | 320 | 28800 | 粤建检协[2015]8号文
|  | 立杆倾角监测点埋设 | 90 | / | 400 | 36000 | 320 | 28800
|  | 水平位移监测点埋设 | 90 | / | 400 | 36000 | 320 | 28800
|  | 模板沉降监测点埋设 | 90 | / | 400 | 36000 | 320 | 28800
二 | 住宅裙楼 | 立杆轴力监测点埋设 | 20 | / | 400 | 8000 | 320 | 6400
|  | 立杆倾角监测点埋设 | 20 | / | 400 | 8000 | 320 | 6400
|  | 水平位移监测点埋设 | 20 | / | 400 | 8000 | 320 | 6400
|  | 模板沉降监测点埋设 | 20 | / | 400 | 8000 | 320 | 6400
三 | 幼儿园 | 立杆轴力监测点埋设 | 10 | / | 400 | 4000 | 320 | 3200
|  | 立杆倾角监测点埋设 | 10 | / | 400 | 4000 | 320 | 3200
|  | 水平位移监测点埋设 | 10 | / | 400 | 4000 | 320 | 3200
|  | 模板沉降监测点埋设 | 10 | / | 400 | 4000 | 320 | 3200
四 | 地下室负一层 | 立杆轴力监测点埋设 | 40 | / | 400 | 16000 | 320 | 12800
|  | 立杆倾角监测点埋设 | 40 | / | 400 | 16000 | 320 | 12800
|  | 水平位移监测点埋设 | 40 | / | 400 | 16000 | 320 | 12800
|  | 模板沉降监测点埋设 | 40 | / | 400 | 16000 | 320 | 12800
五 | 地下室负二层 | 立杆轴力监测点埋设 | 40 | / | 400 | 16000 | 320 | 12800
|  | 立杆倾角监测点埋设 | 40 | / | 400 | 16000 | 320 | 12800
|  | 水平位移监测点埋设 | 40 | / | 400 | 16000 | 320 | 12800
|  | 模板沉降监测点埋设 | 40 | / | 400 | 16000 | 320 | 12800
| （1）小计： |  |  |  |  | 320000 |  | 256000
监测费用
六 | / | 立杆轴力监测 | 200 | 12 | 141.5 | 339600 | 113.2 | 271680 | 8号文3.1.13-3.1.14+技术服务费
|  | 立杆倾角监测 | 200 | 12 | 141.5 | 339600 | 113.2 | 271680
|  | 水平位移监测 | 200 | 12 | 141.5 | 339600 | 113.2 | 271680
|  | 模板沉降监测 | 200 | 12 | 141.5 | 339600 | 113.2 | 271680
| （2）小计： |  |  |  |  | 1358400 |  | 1086720
合计=（1）+（2） | [5 empty] | 1678400 |  | 1342720

## 9.室内环境检测
增城开发区宁西家园项目标段一检测监测服务-室内环境检测 工程量清单（暂定）
序号 | 检验项目 | 检测参数 | 检测频率 | 单位 | 检测 数量 | 指导单价 (元/单位) | 指导合价（元） | 综合单价最高投标限价（元） | 最高投标限价合价（元） | 收费依据 | 备注
1 | 土壤放射性 | 土壤氡浓度 | 按照《民用建筑工程室内环境污染控制标准》GB50325-2020规定:在工程地质勘察范围内布点时，应以10m作网格，各网格点应为测试点，当遇较大石块时，可偏离±2m，但布点数不应少于16个。测量布点应覆盖单体建筑基础工程范围。 | 点 | 300 | 300 | 90000 | 240 | 72000 | 粤建检协[2015]8号 文11.3.1
2 | 室内空气污染物含量 | 甲醛、氨、苯、甲苯、二甲苯、氡气、TVOC | 按照《民用建筑工程室内环境污染控制标准》GB50325-2020规定:每个建筑单体抽检量不得少于房间总数的5%，并不得少于3间。 | 点 | 350 | 3200 | 1120000 | 2560 | 896000 | 粤建检协[2015]8号 文11.1.1~7
| 合计（元） | [5 empty] | 1210000 |  | 968000

## 10.防雷检测
增城开发区宁西家园项目标段一检测监测服务-防雷检测 工程量清单（暂定）
序号 | 检验项目 | 检测参数 | 检测频率 | 单位 | 检测数量 | 指导单价 (元/单位) | 指导合价（元） | 综合单价最高投标限价（元） | 最高投标限价合价（元） | 收费依据 | 备注
1 | 土壤电阻率测试 | 土壤电阻率 | 根据实际情况确定 | 点 | 3 | 300 | 900 | 240 | 720 | 粤建检协[2015]8号 文8.1.25
2 | 接地装置接地电阻检测 | 接地电阻 | 按引下线数量全检 | 点 | 150 | 300 | 45000 | 240 | 36000 | 粤建检协[2015]8号 文8.1.5
3 | 引下线接地电阻检测 | 接地电阻 | 按引下线数量全检 | 点 | 300 | 300 | 90000 | 240 | 72000 | 粤建检协[2015]8号 文8.1.5
4 | 接闪器接地电阻检测 | 接地电阻 | 接闪带按引下线数量确定， 接闪杆全检 | 点 | 300 | 300 | 90000 | 240 | 72000 | 粤建检协[2015]8号 文8.1.5
5 | 接闪带支持件拉力试验 | 垂直拉力 | 按10%随机抽检 | 点 | 150 | 300 | 45000 | 240 | 36000 | 粤建检协[2015]8号 文8.1.13
6 | 天面金属部件过渡电阻检测 | 过渡电阻 | 全检 | 点 | 150 | 300 | 45000 | 240 | 36000 | 粤建检协[2015]8号 文8.1.7
7 | SPD检测 | 压敏电压、泄漏电流 | 全检 | 个 | 50 | 200 | 10000 | 160 | 8000 | 粤价函〔2004〕409号
8 | 防侧击装置过渡电阻 | 均压环 | 按10%随机抽检 | 点 | 50 | 300 | 15000 | 240 | 12000 | 粤建检协[2015]8号 文8.1.7
|  | 建筑物外侧金属部件 | 按10%随机抽检 | 点 | 50 | 300 | 15000 | 240 | 12000 | 粤建检协[2015]8号 文8.1.7
9 | 发电机组负载检测 | 发电机组负载检测 | 全检 | 台 | 1 | 15000 | 15000 | 12000 | 12000 | 粤建检协[2015]8号文8.1.27 | 按照1000KW计 | 不打折
合计（元） | [6 empty] | 370900 |  | 296720

## 11.幕墙门窗检测
增城开发区宁西家园项目标段一检测监测服务 幕墙门窗检测工程量清单（暂定）
序号 | 检测项目 | 检测参数 | 检测频率 | 单位 | 检测 数量 | 指导单价 (元/单位) | 指导合价（元） | 综合单价最高投标限价（元） | 最高投标限价合价（元） | 收费依据 | 备注
1 | 幕墙 | 气密性、水密性、抗风压性能、层间变形性能 | 幕墙面积大于300平米或处于临街、人群密集场所的幕墙必须进行四性检测，不同型式、不同构造或不同材质的幕墙应分别单独送检 | 件 | 1 | 36200 | 36200 | 28960 | 28960 | 粤建检协[2015]8号文5.1.1~4 | 幕墙试件尺寸（宽×高）不超过（6m×4.8m）。
2 | 门窗 | 气密性、水密性、抗风压性能 | 按规范要求，3件为1组。按同厂家、同材质、同开启方式、同型材系列的产品各抽查一次。同种规格每200件为一个送检单元（不足200件为一送检单元） | 件 | 9 | 4000 | 36000 | 3200 | 28800 | 粤建检协[2015]8号文5.2.1~3 | 试件尺寸（宽×高）不超过（3m×3m）（酒店1组，幼儿园1组，住宅1组）
3 | 门窗 | 气密性、水密性、抗风压性能 | 按规范要求，3件为1组。按同厂家、同材质、同开启方式、同型材系列的产品各抽查一次。同种规格每200件为一个送检单元（不足200件为一送检单元） | 件 | 6 | 4000 | 24000 | 3200 | 19200 | 粤建检协[2015]8号文5.2.1~3 | 试件尺寸（宽×高）不超过（2m×2m）（住宅2组）
4 | 硅酮结构密封胶 | 相容性 | 不同厂家，不同型号，不同批次应分别送检，连续生产时每3吨为一批，不足3吨也为一批；间断生产时，每釜投料为一批。 | 项 | 1 | 3000 | 3000 | 2400 | 2400 | 粤建检协[2015]8号文5.4.1
5 |  | 剥离粘结性 |  | 项 | 1 | 1500 | 1500 | 1200 | 1200 | 粤建检协[2015]8号文5.4.2
6 |  | 邵氏硬度、拉伸粘结性 |  | 项 | 1 | 1500 | 1500 | 1200 | 1200 | 粤建检协[2015]8号文5.4.8、5.4.9
7 | 硅酮耐候密封胶 | 剥离粘结性 |  | 项 | 5 | 1500 | 7500 | 1200 | 6000 | 粤建检协[2015]8号文5.5.22
8 |  | 拉伸模量、定伸粘结性、弹性恢复率 |  | 项 | 5 | 4500 | 22500 | 3600 | 18000 | 粤建检协[2015]8号文5.5.6、5.5.7、5.5.8
9 | 建筑玻璃 | 外观质量、表面应力、碎片状态 | 不同厂家、不同厚度、不同类别的玻璃分别送检。 | 件 | 12 | 1400 | 16800 | 1120 | 13440 | 粤建检协[2015]8号文5.9.1、5.9.4、5.9.5 | 按规范要求，3件为1组。
10 |  | 抗冲击性 |  | 件 | 24 | 200 | 4800 | 160 | 3840 | 粤建检协[2015]8号文5.9.6 | 按规范要求，6件为1组。
11 | 防护栏杆 | 抗水平荷载 | 不同厂家、不同厚度、不同类别、不同安装方式的栏杆分别检测。 | 项 | 1 | 10000 | 10000 | 8000 | 8000 | 粤建检协[2015]8号文5.11.1
12 |  | 耐软重物撞击性能 |  | 项 | 1 | 10000 | 10000 | 8000 | 8000 | 粤建检协[2015]8号文5.11.3
[7 empty] | 173800 |  | 139040

## 12.消防检测
增城开发区宁西家园项目标段一检测监测服务-消防检测 工程量清单（暂定）
序号 | 项目名称 | 检测参数 | 单位 | 检测 数量 | 指导单价 (元/单位) | 指导合价（元） | 综合单价最高投标限价（元） | 最高投标限价合价（元） | 收费依据 | 备注
1 | 自动报警系统 | 火灾报警控制设备 （安装、配线、供电、自检、记忆、显示、打印、故障报警、消音、复位、主备电源转换、火警优先） | 套 | 4 | 1000 | 4000 | 800 | 3200 | 广东省物价局粤价【2001】340号项目1
2 |  | 终端显示CRT(UPS供电、显示检查每一保护区平面图的设置) | 套 | 2 | 800 | 1600 | 640 | 1280 | 广东省物价局粤价【2001】340号项目2
3 |  | 区域显示器或重复显示器（接线、报警、显示、消音、复位、二次火警功能） | 套 | 22 | 300 | 6600 | 240 | 5280 | 广东省物价局粤价【2001】340号项目3
4 |  | 联动柜控制器（自动、手动控制功能、反馈信号、主备电自动切换、功能标志） | 台 | 4 | 600 | 2400 | 480 | 1920 | 广东省物价局粤价【2001】340号项目4
5 |  | 联动设备点 | 区 | 220 | 50 | 11000 | 40 | 8800 | 广东省物价局粤价【2001】340号项目5
6 |  | 手动报警按钮（警铃、报警、反馈及联动） | 只 | 553 | 20 | 11060 | 16 | 8848 | 广东省物价局粤价【2001】340号项目6
7 |  | 消防广播联动功能（背景音乐与消防广播的转切功能、各楼层广播音响） | 区 | 152 | 30 | 4560 | 24 | 3648 | 广东省物价局粤价【2001】340号项目7
8 |  | 电话插孔与电话机配备 | 只 | 606 | 15 | 9090 | 12 | 7272 | 广东省物价局粤价【2001】340号项目8
9 |  | 电梯手动、自动迫降 | 台 | 26 | 80 | 2080 | 64 | 1664 | 广东省物价局粤价【2001】340号项目9
10 |  | 除住宅建筑外其它建筑布线（线、管、盒配置与规范，明敷管防火处理） | 区 | 404 | 150 | 60600 | 120 | 48480 | 广东省物价局粤价【2001】340号项目10
11 |  | 火灾探测器（安装、分布、离梁、墙、风口距离、报警功能、编码、信号反馈） | 套 | 2397 | 18 | 43146 | 14.4 | 34516.8 | 广东省物价局粤价【2001】340号项目11
12 |  | 备用发电机（手、自动启动与反馈信号） | 台 | 2 | 300 | 600 | 240 | 480 | 广东省物价局粤价【2001】340号项目12
13 |  | 消防供电与末端配电箱切换 | 处 | 298 | 50 | 14900 | 40 | 11920 | 广东省物价局粤价【2001】340号项目13
14 |  | 应急灯、疏散指示标志（安装、配置、指向、掉电保持时间） | 套 | 5154 | 8 | 41232 | 6.4 | 32985.6 | 广东省物价局粤价【2001】340号项目14
15 |  | 电气火灾报警监控主机 | 套 | 2 | 1000 | 2000 | 800 | 1600 | 参考广东省物价局粤价【2001】340号项目1
16 |  | 电气火灾监控探测器 | 套 | 320 | 18 | 5760 | 14.4 | 4608 | 参考广东省物价局粤价【2001】340号项目11
17 | 气体灭火系统 | 气体灭火系统 | m³ | 5696 | 15 | 85440 | 12 | 68352 | 参考广东省物价局粤价【2001】340号项目18 | 按防护区体积
18 | 水喷淋灭火系统 | 水喷淋系统（喷头、管网、水流指示、闸阀、湿式报警阀、放水、压力、泵房、水泵、控制箱、联动） | m² | 51215.57 | 0.95 | 48654.7915 | 0.76 | 38923.8332 | 广东省物价局粤价【2001】340号项目19 | 按保护面积
19 | 消火栓系统 | 消火栓泵房与泵组（泵安装、规格、手动、自动、远动、启动、反馈、主备切换、配管、控制箱功能） | 套 | 2 | 1200 | 2400 | 960 | 1920 | 广东省物价局粤价【2001】340号项目20
20 |  | 消火栓（安装尺寸、水枪、水带、卷盘配置） | 套 | 798 | 50 | 39900 | 40 | 31920 | 广东省物价局粤价【2001】340号项目21
21 |  | 消火栓启泵按钮（报警、信号反馈、启泵） | 套 | 798 | 20 | 15960 | 16 | 12768 | 广东省物价局粤价【2001】340号项目22
22 |  | 消火栓充实水柱及压力（最不利点静、动压、充实水柱和最有利点静压、动压、充实水柱） | 处 | 22 | 300 | 6600 | 240 | 5280 | 广东省物价局粤价【2001】340号项目23
23 |  | 水泵接合器（安装位置、标志、数量与水池、门、窗洞、地面距离、试水开通功能） | 套 | 22 | 100 | 2200 | 80 | 1760 | 广东省物价局粤价【2001】340号项目24
24 | 防排烟系统 | 正压送风机控制设备（专用消防供电、末级自动切换、火警时自动启动、手动启动、信号反馈、安装容量） | 套 | 40 | 200 | 8000 | 160 | 6400 | 广东省物价局粤价【2001】340号项目25
25 |  | 正压送风口与送风阀（梯间2-3层，前室每层设送风口、阀一个，手动、自动、开启、手动复位，信号反馈、安装位置）(楼梯间与前室分别各一套) | 套 | 406 | 50 | 20300 | 40 | 16240 | 广东省物价局粤价【2001】340号项目26
26 |  | 正压送风风速与余压测试（送风口风速≤7m/s、前室、合前室余压25-30Pa、楼梯间余压40-50Pa） | 处 | 406 | 50 | 20300 | 40 | 16240 | 广东省物价局粤价【2001】340号项目27
27 |  | 排烟风机与控制设备（配电与末端切换、安装位置、控制箱手动、自动启动、信号反馈） | 套 | 17 | 200 | 3400 | 160 | 2720 | 广东省物价局粤价【2001】340号项目28
28 |  | 排烟口（设置位置及其与安全出口、排烟区内最远点距离，平时关闭、设手动、自动开启装置，开启、复位、反馈正常、风速≤10m | 套 | 647 | 20 | 12940 | 16 | 10352 | 广东省物价局粤价【2001】340号项目29
29 |  | 排烟及通风空调防火阀（设置部位、平时开启、手动、自动关闭、信号反馈、手动复位） | 套 | 159 | 50 | 7950 | 40 | 6360 | 广东省物价局粤价【2001】340号项目30
30 | 灭火器 | 灭火器的检测 （灭火器性能检查、设置位置、数量要求） | 点 | 798 | 20 | 15960 | 16 | 12768 | 参考粤价【2001】340号文件其他项
31 | 防火门、防火卷帘 | 防火卷帘 | m² | 1123.3 | 19 | 21342.7 | 15.2 | 17074.16 | 广东省物价局粤价【2001】340号项目16
32 |  | 防火门 | m² | 6593.1 | 10 | 65931 | 8 | 52744.8 | 广东省物价局粤价【2001】340号项目17
小计 | [5 empty] | 597906.4915 |  | 478325.1932

## 13.节能与绿建检测
增城开发区宁西家园项目标段一检测监测服务-节能与绿建检测 工程量清单（暂定）
序号 | 检测项目 | 检测参数 | 抽检比例依据 | 单位 | 检测数量 | 指导单价 (元/单位) | 指导合价（元） | 综合单价最高投标限价（元） | 最高投标限价合价（元） | 单价收费依据及条款号 | 备注
1 | 墙体节能工程 | 保温砌块导热系数、密度、抗压强度、吸水率、燃烧性能分级(A1) | DBJ15-65-2021 6.2.2 同厂家、同品种产品，按照扣除门窗洞口后的保温墙面面积，每5000m2抽检一次。 | 组 | 30 | 6100 | 183000 | 4880 | 146400 | 粤建检协[2015]8号文 4.14.7、4.14.6、4.14.10、4.27.6、4.66.2
2 |  | 保温凝胶导热系数、干密度、抗压强度、燃烧性能分级(A1) |  | 组 | 30 | 5900 | 177000 | 4720 | 141600 | 粤建检协[2015]8号文 4.14.7、4.14.6、4.14.10、4.66.2
3 |  | 外墙浅色外饰面材料太阳辐射吸收系数 |  | 组 | 30 | 3000 | 90000 | 2400 | 72000 | 粤建检协[2015]8号文 6.6.5
4 |  | 外墙传热系数 | DBJ15-65-2021 24.0.7-3 每个单位工程的每种不同构造的外墙各抽查1处。 | 组 | 6 | 15000 | 90000 | 12000 | 72000 | 粤建检协[2015]8号文 6.6.2
5 |  | 外墙节能构造钻芯 | DBJ15-65-2021 23.1.5-1 每个单位工程每种节能构造不少于1组（3处）。 | 组 | 10 | 1500 | 15000 | 1200 | 12000 | 粤建检协[2015]8号文 2.16.1
6 | 屋面节能工程 | 屋面保温材料（挤塑板）导热系数、密度、压缩强度、吸水率、燃烧性能分级(B1) | DBJ15-65-2021 12.2.3 同厂家、同品种产品，按照扣除天窗、采光屋面后的屋面面积，每1000m2抽检一次。 | 组 | 7 | 7400 | 51800 | 5920 | 41440 | 粤建检协[2015]8号文 4.14.7、4.14.6、4.52.2、4.52.7、4.66.4
7 | 门窗节能工程 | 中空玻璃光学热工性能 | DBJ15-65-2021 8.2.3 不同厂家、材质、开启方式、型材系列的产品各抽查1次。 | 组 | 6 | 4800 | 28800 | 3840 | 23040 | 粤建检协[2015]8号文 6.5.1，6.5.9
8 |  | 中空玻璃密封性能 |  | 组 | 6 | 2000 | 12000 | 1600 | 9600 | 粤建检协[2015]8号文 5.9.10
9 |  | 外窗传热系数 |  | 樘 | 6 | 12000 | 72000 | 9600 | 57600 | 粤建检协[2015]8号文 5.2.27
10 |  | 门窗玻璃现场实体检验 | DBJ15-65-2021 23.1.3-2、DBJ/T 15-234-2021 6.3.1 同一厂家、同一品种、同一类型的玻璃现场抽检不应少于1组。 | 组 | 1 | 6000 | 6000 | 4800 | 4800 | 粤建检协[2015]8号文 5.9
11 | 太阳能光热系统工程 | 热水管道绝热材料（保温棉）导热系数、密度、吸水率、燃烧性能分级(A2) | DBJ 15-65-2021 19.2.2 同厂家、同材质的保温材料，复验次数不得少于2次。 | 组 | 3 | 7900 | 23700 | 6320 | 18960 | 粤建检协[2015]8号文 4.14.7、4.14.6、4.52.7、4.66.3
12 |  | 热水管道绝热材料（橡塑）导热系数、密度、真空吸水率、燃烧性能分级（B1） |  | 组 | 3 | 7100 | 21300 | 5680 | 17040 | 粤建检协[2015]8号文 4.14.7、4.14.6、4.52.8、4.66.3
13 |  | 贮热水箱得热量 | DBJ 15-65-2021 23.2.2-9 同一类型系统的 2%，且不得少于1 套 | 系统 | 2 | 15000 | 30000 | 12000 | 24000 | 粤建检协[2015]8号文 6.9.1
14 |  | 热损系数 |  | 系统 | 2 | 25000 | 50000 | 20000 | 40000 | 粤建检协[2015]8号文 6.9.2
15 |  | 日有用得热量 |  | 系统 | 2 | 15000 | 30000 | 12000 | 24000 | 粤建检协[2015]8号文 6.9.3
16 |  | 升温性能 |  | 系统 | 2 | 18000 | 36000 | 14400 | 28800 | 粤建检协[2015]8号文 6.9.4
17 |  | 贮热水箱保温性能 |  | 系统 | 2 | 15000 | 30000 | 12000 | 24000 | 粤建检协[2015]8号文 6.9.5
18 |  | 太阳能保证率 |  | 系统 | 2 | 18000 | 36000 | 14400 | 28800 | 粤建检协[2015]8号文 6.9.6
19 | 通风与空调系统工程 | 风道系统单位风量耗功率 | DBJ 15-65-2021 23.2.2-2、4 按不同功能系统数量抽查10%，最少抽样数量不少于规范表3.4.3要求。 | 系统 | 6 | 4700 | 28200 | 3760 | 22560 | 粤建检协[2015]8号文 6.7.38
20 |  | 系统总风量 |  | 系统 | 6 | 3600 | 21600 | 2880 | 17280 | 粤建检协[2015]8号文 6.7.2
21 |  | 风口风量 | DBJ 15-65-2021 23.2.2-3； 按不同功能系统数量抽查10%，以单一系统风口数量为受检样本基数，最少抽样数量不少于规范表3.4.3要求。 | 个 | 70 | 970 | 67900 | 776 | 54320 | 粤建检协[2015]8号文 6.7.1
22 |  | 风管系统严密性（漏风量） | DBJ 15-65-2021 14.2.4-3、4 按系统数量的10%抽检，且不得少于1个系统。 | 系统 | 7 | 6000 | 42000 | 4800 | 33600 | 粤建检协[2015]8号文 6.7.4
23 | 配电与照明工程 | 平均照度 | DBJ 15-65-2021 16.2.4、6 每种典型功能区检查不少于2处。 | 处 | 34 | 1500 | 51000 | 1200 | 40800 | 粤建检协[2015]8号文 6.11.5
24 |  | 照明功率密度 |  | 处 | 34 | 1000 | 34000 | 800 | 27200 | 粤建检协[2015]8号文 6.11.6
25 |  | 照度均匀度 | DB44/T 2335-2021 8.2.2、DBJ/T 15-234-2021 11.4.1 每种典型功能的房间或场所抽检不应少于2个。 | 间 | 6 | 800 | 4800 | 640 | 3840 | 粤建检协[2015]8号文 8.1.20
26 |  | 一般显色指数 | DB44/T 2335-2021 8.2.2、DBJ/T 15-234-2021 11.5.1 每种典型功能的房间或场所抽检不应少于2个。 | 间 | 6 | 800 | 4800 | 640 | 3840 | 粤建检协[2015]8号文 8.1.23
27 |  | 相关色温 |  | 间 | 6 | 800 | 4800 | 640 | 3840 | 粤建检协[2015]8号文 8.1.22
28 |  | 统一眩光值 | DB44/T 2335-2021 8.2.2、DBJ/T 15-234-2021 11.6.1 每种典型功能的房间或场所抽检不应少于1个。 | 处 | 3 | 15000 | 45000 | 12000 | 36000 | 粤建检协[2015]8号文 8.1.35
29 |  | 低压配电系统电源质量 （供电电压偏差、功率因数、电压谐波总畸变率及谐波含有率、谐波电流、三相电压不平衡度） | DBJ 15-65-2021 16.2.5 全部检测。 | 系统 | 8 | 5400 | 43200 | 4320 | 34560 | 粤建检协[2015]8号文6.11.1、2、3、4,8.1.34
30 |  | LED灯具性能（光通量、功率、功率因数、显色指数、色温） | DBJ 15-65-2021 16.2.2、条文说明 同厂家的照明光源、灯具、照明设备，数量在200套及以下时抽检2套；201~2000套时抽检3套；2000套以上时每增加1000套应增加抽检1套。 | 套 | 16 | 2500 | 40000 | 2000 | 32000 | 粤建检协[2015]8号文 4.58.18、19，4.60.5、6
31 | 绿色建筑工程 | 窗空气声隔声性能 | DBJ/T 15-234-2021 5.4.1 同一厂家、同一品种、同一类型的门窗抽检不应少于1组。 | 组 | 8 | 14000 | 112000 | 11200 | 89600 | 粤建检协[2015]8号文 6.1.3
32 |  | 隔墙空气声隔声性能 | DBJ 15-65-2021 23.1.5-3 、GB 55016-2021 2.4.2 每个单位工程每种构造不应少于1处。 | 组 | 6 | 14000 | 84000 | 11200 | 67200 | 粤建检协[2015]8号文 6.1.3
33 |  | 楼板空气声隔声性能 |  | 组 | 6 | 14000 | 84000 | 11200 | 67200 | 粤建检协[2015]8号文 6.1.3
34 |  | 楼板撞击声隔声性能 |  | 组 | 6 | 14000 | 84000 | 11200 | 67200 | 粤建检协[2015]8号文 6.1.5
35 |  | 室内噪声 | DBJ 15-65-2021 10.2.2、DBJ/T 15-234-2021 5.2.1、GB 50118-2010 每种典型功能房间或场所抽检不应少于2处；室内面积不足30m2设置1个测点，30~100m2设置3个测点。 | 点·次 | 34 | 1400 | 47600 | 1120 | 38080 | 粤建检协[2015]8号文 6.1.1
| 合计 | [5 empty] | 1781500 |  | 1425200

## 14.智能检测
增城开发区宁西家园项目标段一检测监测服务-智能检测 工程量清单（暂定）
序号 | 检测项目 |  | 检测参数 | 检测频率 | 单位 | 检测数量 | 指导单价 (元/单位) | 指导合价（元） | 综合单价最高投标限价（元） | 最高投标限价合价（元） | 收费依据 | 备注
6 | 光纤到户 |  |  | GB 50847-2012 6.0.1 用户接入点至家居配线箱之间的光纤链路应全部检测。 | 芯 | 1824 | 80 | 145920 | 64 | 116736 | 粤建检协[2015]8号文 9.9.2
7 | 安全防范系统 | 视频监控系统 | 摄像头 | DBJ/T 15-147-2018 16.3.3 摄像机抽检的数量应不低于20%，数量少于3台时应全部检测。各子系统功能全部检测。 | 台 | 6 | 600 | 3600 | 480 | 2880 | 粤建检协[2015]8号文 9.4.1
8 |  |  | 系统管理功能 |  | 系统 | 2 | 2000 | 4000 | 1600 | 3200
9 |  | 出/入口管理系统（门禁） | 识别器（读卡器等） | DBJ/T 15-147-2018 16.3.3 出入口控制器等设备抽检的数量应不低于20%，数量少于3台时应全部检测。各子系统功能全部检测。 | 台 | 3 | 300 | 900 | 240 | 720 | 粤建检协[2015]8号文 9.4.3
10 |  |  | 开门按钮 |  | 个 | 3 | 300 | 900 | 240 | 720
11 |  |  | 系统管理功能 |  | 系统 | 1 | 2000 | 2000 | 1600 | 1600
12 |  | 入侵报警系统 | 探测器 | DBJ/T 15-147-2018 16.3.3 探测器等设备抽检的数量应不低于20%，数量少于3台时应全部检测。各子系统功能全部检测。 | 台 | 3 | 250 | 750 | 200 | 600 | 粤建检协[2015]8号文 9.4.2
13 |  |  | 人工报警装置 （报警、求助按扭等） |  | 个 | 3 | 250 | 750 | 200 | 600
14 |  |  | 系统管理功能 |  | 系统 | 3 | 2000 | 6000 | 1600 | 4800
15 |  | 电子巡查系统 | 巡更点 | DBJ/T 15-147-2018 16.3.3 巡查终端等设备抽检的数量应不低于20%，数量少于3台时应全部检测。各子系统功能全部检测。 | 点 | 8 | 120 | 960 | 96 | 768 | 粤建检协[2015]8号文 9.4.4
16 |  |  | 系统管理功能 |  | 系统 | 2 | 2000 | 4000 | 1600 | 3200
17 |  | 停车场管理系统 | 出入口控制器 | DBJ/T 15-147-2018 16.3.14；CECS 182:2005 8.7.2 停车场（库）管理系统应全数检测。 | 台 | 2 | 600 | 1200 | 480 | 960 | 粤建检协[2015]8号文 9.4.5
18 |  |  | 系统管理功能 |  | 系统 | 3 | 2000 | 6000 | 1600 | 4800
19 |  | 访客对讲系统 | 室内分机 | CECS 182:2005 13.3.2 除室内机按10％且不得少于10台抽检外，门口机、管理员机等应全数检测。 | 台 | 3 | 150 | 450 | 120 | 360 | 粤建检协[2015]8号文 9.7
20 |  |  | 门口分机 |  | 台 | 3 | 200 | 600 | 160 | 480
21 |  |  | 围墙机 |  | 台 | 3 | 200 | 600 | 160 | 480
22 |  |  | 管理员机 |  | 台 | 1 | 200 | 200 | 160 | 160
23 |  |  | 系统管理功能 |  | 系统 | 1 | 2000 | 2000 | 1600 | 1600 | 穗建造价[2012]55号 附表6 3.13
24 | 广播系统 |  | 广播系统末端设备性能 | DBJ/T 15-147-2018 7.3.10 在其设计的广播覆盖范围内，对不同的功能区进行抽检，检测区域不少于3处，覆盖的扬声器数量不低于总数的10% | 区域 | 1 | 4000 | 4000 | 3200 | 3200 | 粤建检协[2015]8号文 9.5.1、9.5.2
25 |  |  | 广播系统功能 | CECS 182:2005 4.6.2 主机设备应全数检测。 | 系统 | 3 | 1000 | 3000 | 800 | 2400
26 | 能源管理（远程抄表）系统 |  | 采集器（智能电表） | DBJ/T 15-147-2018 14.3.6、8 计量装置的检测按各类计量装置数量的20%检测，且不低于3台，低于3台全检。 | 台 | 3 | 500 | 1500 | 400 | 1200 | 粤建检协[2015]8号文 9.2.2
27 |  |  | 采集器（智能水表） |  | 台 | 3 | 500 | 1500 | 400 | 1200
28 |  |  | 系统管理功能 |  | 项 | 1 | 2000 | 2000 | 1600 | 1600 | 穗建造价[2012]55号 附表6 2.26
29 | 机房工程系统 |  | 机房环境工程 | DBJ/T 15-147-2018 19.3；CECS 182:2005 12.5.2 智能化系统机房应全数检测。 | 间 | 2 | 5000 | 10000 | 4000 | 8000 | 粤建检协[2015]8号文 9.12
30 | 电源与接地系统 |  | 接地系统 | DBJ/T 15-147-2018 20.3；CECS 182:2005 11.3.2 各智能化系统的防雷与接地应全数检测。 | 系统 | 2 | 5000 | 10000 | 4000 | 8000 | 粤建检协[2015]8号文 9.11
31 |  |  | 电源系统 | CECS 182:2005 11.2.2 稳压、稳流、不间断电源装置和蓄电池组和充电设备应全数检测 | 系统 | 2 | 5000 | 10000 | 4000 | 8000 | 穗建造价[2012]55号 附表6 5.1
| 合计 | [6 empty] | 222830 |  | 178264