## 01 表-02 工程项目汇总表
工程项目投标报价汇总表
工程名称：广清高速连接线地面辅道改造工程—通信管线迁改工程 | [8 empty] | 第1页 共1页
序号 |  | 单项(单位)工程名称 |  | 金额(元) | 其 中
[5 empty] | 暂估价 (元) | 文明施工费 (元) |  | 规费 (元) | 安全生产费 (元)
1 |  | 广清高速连接线地面辅道改造工程—通信管线迁改工程
2 |  | 广清高速连接线地面辅道改造工程施工总承包
3 |  | 通信管道工程 |  |  |  | 4192.69 |  |  | 32956.34
4 |  | 电信光缆工程 |  |  |  | 3835.38 |  |  | 27008.71
5 |  | 合建光缆工程 |  |  |  | 8984.38 |  |  | 57823.47
合计 | [5 empty] | 17012.45 |  |  | 117788.52
| 设计负责人： |  |  | 审核： |  |  | 编制：
表—02

## 03 表-03 单位工程汇总表
单位工程投标报价汇总表
工程名称：通信管道工程 |  |  | 标段： |  | 第1页 共1页
序号 | 汇总内容 |  | 金额(元) |  | 其中:暂估价(元)
1 | 分部分项工程
1.1 | 其中:光电缆设备
2 | 措施项目
2.1 | 文明施工费 |  | 4192.69
3 | 其他项目
4 | 规费
5 | 销项税额
6 | 安全生产费 |  | 32956.34
合计=1+2+3+4+5+6
表—03

## 03 表-06 分部分项工程量清单与计价表
分部分项工程量清单与计价表
工程名称：通信管道工程 |  |  |  |  | 标段： |  |  | 第1页 共3页
序号 | 项目编码 | 项目名称 | 项目特征描述 | 计量 单位 | 工程量 | 金额(元)
[6 empty] | 综合单价 |  | 合 价 | 其中： 暂估价
1 | TX51001001 | 通线管道施工测量 | 1.核对图纸 2.复查路由位置和人（手）孔高程 3.定位放线、做标记 4.按设计图纸及规范要求 | km | 2.044
2 | TX51002001 | 路面破除与恢复（水泥花砖路面150） | 1.路面类型:水泥花砖 2.路面厚度:150mm 3.综合考虑场内运输 4.按设计及规范要求 | ㎡ | 2503.84
3 | TX51002002 | 路面破除与恢复（砼路面250） | 1.路面类型:混凝土 2.路面厚度:250mm 3.综合考虑场内运输 4.按设计及规范要求 | ㎡ | 584.81
4 | TX51003001 | 开挖管道沟及人（手）孔坑 | 1土质类型：综合考虑 2.综合考虑场内运输 3.按设计图纸及规范要求 | m3 | 2950.9
5 | TX51004001 | 回填 河沙 | 1.回填方式:夯填石粉 2.按设计图纸及规范要求 | m3 | 2770.65
6 | TX52002001 | 铺设塑料管道 2 孔 合建 | 1.塑料管规格=110mm 2.管孔排列方式：2×1孔 3.管道填充河沙 4.按设计图纸及规范要求 | m | 24
7 | TX52002002 | 铺设塑料管道 4 孔 合建 | 1.塑料管规格=110mm 2.管孔排列方式：2×2孔 3.管道填充河沙 4.按设计图纸及规范要求 | m | 21
8 | TX52002003 | 铺设塑料管道 5 孔 合建 | 1.塑料管规格=110mm 2.管孔排列方式：1×5孔 3.管道填充河沙 4.按设计图纸及规范要求 | m | 363
9 | TX52002004 | 铺设塑料管道 6 孔 合建 | 1.塑料管规格=110mm 2.管孔排列方式：2×3孔 3.管道填充河沙 4.按设计图纸及规范要求 | m | 288
10 | TX52002005 | 铺设塑料管道 6 孔 电信 | 1.塑料管规格=110mm 2.管孔排列方式：2×3孔 3.管道填充河沙 4.按设计图纸及规范要求 | m | 201
11 | TX52002006 | 铺设塑料管道 8 孔 合建 | 1.塑料管规格=110mm 2.管孔排列方式：2×4孔 3.管道填充河沙 4.按设计图纸及规范要求 | m | 203
表—06
分部分项工程量清单与计价表
工程名称：通信管道工程 |  |  |  |  | 标段： |  |  | 第2页 共3页
序号 | 项目编码 | 项目名称 | 项目特征描述 | 计量 单位 | 工程量 | 金额(元)
[6 empty] | 综合单价 |  | 合 价 | 其中： 暂估价
12 | TX52002007 | 铺设塑料管道 8 孔 联通 | 1.塑料管规格=110mm 2.管孔排列方式：2×4孔 3.管道填充河沙 4.按设计图纸及规范要求 | m | 809
13 | TX52002008 | 铺设塑料管道 10 孔 合建 | 1.塑料管规格=110mm 2.基础厚度及混凝土强度等级:80mm,C15；碎石垫层，50mm厚 3.管孔排列方式：4×3孔 4.管道填充水泥砂浆配比:M7.5 5.粗砂层：50㎜ 6.砼保护：60㎜，C15 7.按设计图纸及规范要求 | m | 260
14 | TX52002009 | 铺设塑料管道 12 孔 合建 | 1.塑料管规格=110mm 2.基础厚度及混凝土强度等级:80mm,C15；碎石垫层，50mm厚 3.管孔排列方式：4×3孔 4.管道填充水泥砂浆配比:M7.5 5.粗砂层：50㎜ 6.砼保护：60㎜，C15 7.按设计图纸及规范要求 | m | 18
15 | TX52002010 | 铺设塑料管道 12 孔 电信 | 1.塑料管规格=110mm 2.基础厚度及混凝土强度等级:80mm,C15；碎石垫层，50mm厚 3.管孔排列方式：4×3孔 4.管道填充水泥砂浆配比:M7.5 5.粗砂层：50㎜ 6.砼保护：60㎜，C15 7.按设计图纸及规范要求 | m | 260
16 | TX52002011 | 顶管8孔 HDPE管φ110 | 1.名称:8孔顶管 2.材质规格:HDPE管φ110 3.按设计图纸及规范要求 | m | 1264
17 | TX52002012 | Φ110引上弯管 | 1.塑料管规格=100mm 2.交接箱底座弯管 3.按设计图纸和规范要求 | 根 | 25
18 | TX53001001 | 砖砌人孔 小号直通人孔井 合建 | 1.上覆作业方式:现场浇筑 2.人孔型号:小号直通型 3.砼垫层：详图纸 4.按设计图纸及规范要求 | 个 | 8
表—06
分部分项工程量清单与计价表
工程名称：通信管道工程 |  |  |  |  | 标段： |  |  | 第3页 共3页
序号 | 项目编码 | 项目名称 | 项目特征描述 | 计量 单位 | 工程量 | 金额(元)
[6 empty] | 综合单价 |  | 合 价 | 其中： 暂估价
19 | TX53001002 | 砖砌人孔 小号直通人孔井 电信 | 1.上覆作业方式:现场浇筑 2.人孔型号:小号直通型 3.砼垫层：详图纸 4.按设计图纸及规范要求 | 个 | 7
20 | TX53003001 | 砖砌手孔 双盖手井 合建 | 1.上覆作业方式:现场吊装 2.手孔型号:90×120 3.砼垫层：详图纸 4.按设计图纸及规范要求 | 个 | 23
小 计
合 计
表—06

## 03 表-8 措施项目清单与计价表
措施项目清单与计价表(一)
工程名称：通信管道工程 |  |  |  | 标段： |  | 第1页 共1页
序号 | 项 目 名 称 |  | 计 算 基 础 | 费率(%) |  | 金额
1 | 文明施工费 |  | 人工费×1.5/100 | 1.5
2 | 工地器材搬运费 |  | 人工费×1.2/100 | 1.2
3 | 工程干扰费 |  | 人工费×6/100 | 6
4 | 工程点交、场地清理费 |  | 人工费×1.4/100 | 1.4
5 | 临时设施费 |  | 人工费×6.1/100 | 6.1
6 | 工程车辆使用费 |  | 人工费×2.2/100 | 2.2
7 | 夜间施工增加费 |  | 人工费×2.5/100 | 2.5
8 | 冬雨季施工增加费 |  | 人工费×2.5/100 | 2.5
9 | 生产工具用具使用费 |  | 人工费×1.5/100 | 1.5
10 | 施工用水电蒸汽费
11 | 特殊地区施工增加费 |  | 计取按8元/工日标准
12 | 已完工程及设备保护费 |  | 人工费×1.8/100 | 1.8
13 | 运土费(运费) |  | 3535.71立方
| 运土费(土方消纳费) |  | 3535.71立方
14 | 施工队伍调遣费 |  | 单程调遣费定额×调遣人数×2
调遣里程(km)
单程调遣费
调遣人数
15 | 大型施工机械调遣费 |  | 2×[单程运价×调遣运距×总吨位]
合 计
表—8

## 03 表-10 其他项目清单与计价汇总表
其他项目清单与计价汇总表
工程名称：通信管道工程 |  |  |  | 标段： |  | 第1页 共1页
序号 | 项目名称 |  | 计算单位 | 金额(元) |  | 备注
1 | 暂列金额 |  | 项 | 158088.91 |  | 明细详见表-10-1
2 | 暂估价 |  | 项
2.1 | 材料暂估价 |  | 项 |  |  | 明细详见表-10-2
2.2 | 配套专业工程暂估价 |  | 项 |  |  | 明细详见表-10-3
3 | 计日工 |  | 项 |  |  | 明细详见表-10-4
4 | 总承包服务费 |  | 项 |  |  | 明细详见表-10-5
5 | 设计及勘察费 |  | 项
合 计 | [5 empty] | -
表—10

## 03 表-10-1 暂列金额明细表
暂列金额明细表
工程名称：通信管道工程 |  |  |  | 标段： |  | 第1页 共1页
序号 | 项目名称 |  | 计算单位 | 金额(元) |  | 备注
1 | 暂列金额 |  | 项 | 158088.91
2 |  |  | 项
3 |  |  | 项
4 |  |  | 项
5 |  |  | 项
6 |  |  | 项
7 |  |  | 项
8 |  |  | 项
9 |  |  | 项
10 |  |  | 项
11 |  |  | 项
12 |  |  | 项
13 |  |  | 项
14 |  |  | 项
15 |  |  | 项
合 计 | [5 empty] | -
表—10—1

## 03 主要材料价格表
主要材料价格表
工程名称：通信管道工程 | [10 empty] | 第 页 共 页
序号 | 材料编码 | 材料名称 | 规格及型号等特殊要求 |  | 单 位 | 数 量 | 除税价 | 税率 (%) | 增值税 | 含税价 | 除税价合计 | 含税价合计

## 03 表-11 规费、税金项目清单与计价表
规费、税金项目清单与计价表
工程名称：通信管道工程 |  |  | 标段： | 第1页 共1页
序号 | 项目名称 |  | 计算基础 | 费率(%) | 金额(元)
1 | 规费
1.1 | 工程排污费
1.2 | 社会保障费 |  | 人工费 | 28.5
1.3 | 住房公积金 |  | 人工费 | 4.19
1.4 | 危险作业意外伤害保险费 |  | 人工费 | 1
2 | 销项税额 |  | 分部分项工程费+措施项目费+规费 | 9
3 | 安全生产费 |  | 建筑安装工程费 | 1.5 | 32956.34
合计
表—11

## 04 表-03 单位工程汇总表
单位工程投标报价汇总表
工程名称：电信光缆工程 |  |  | 标段： |  | 第1页 共1页
序号 | 汇总内容 |  | 金额(元) |  | 其中:暂估价(元)
1 | 分部分项工程
1.1 | 其中:光电缆设备
2 | 措施项目
2.1 | 文明施工费 |  | 3835.38
3 | 其他项目
4 | 规费
5 | 销项税额
6 | 安全生产费 |  | 27008.71
合计=1+2+3+4+5+6
表—03

## 04 表-06 分部分项工程量清单与计价表
分部分项工程量清单与计价表
工程名称：电信光缆工程 |  |  |  |  | 标段： |  |  | 第1页 共3页
序号 | 项目编码 | 项目名称 | 项目特征描述 | 计量 单位 | 工程量 | 金额(元)
[6 empty] | 综合单价 |  | 合 价 | 其中： 暂估价
1 | TX41001001 | 敷设光（电）缆施工测量 管道 | 1.光（电）缆敷设方式:管道 | km | 16.31
2 | TX41001002 | 敷设光（电）缆施工测量 单盘检验 | 1、单盘光缆 2、外观检验 3、测试传输特性、记录、整理测试资料 | km | 20.518
3 | TX44001001 | 敷设管道光缆 5 孔子管 | 1.敷设塑料子管孔数:5孔 2.子管内径:Φ28mm×3.0mm | 千米条 | 18.977
4 | TX44001002 | 敷设管道（室外通道）光缆 24芯 | 1.敷设方式:管道 2.光缆芯数:24芯 | 千米条 | 0.77
5 | TX44001003 | 敷设管道（室外通道）光缆 48芯 | 1.敷设方式:管道 2.光缆芯数:48芯 | 千米条 | 2.249
6 | TX44001004 | 敷设管道（室外通道）光缆 72芯 | 1.敷设方式:管道 2.光缆芯数:72芯 | 千米条 | 1.925
7 | TX44001005 | 敷设管道（室外通道）光缆 96芯 | 1.敷设方式:管道 2.光缆芯数:96芯 | 千米条 | 3.57
8 | TX44001006 | 敷设管道（室外通道）光缆 144芯 | 1.敷设方式:管道 2.光缆芯数:144芯 | 千米条 | 3.185
9 | TX44001007 | 敷设管道（室外通道）光缆 288芯 | 1.敷设方式:管道 2.光缆芯数:288芯 | 千米条 | 4.611
10 | TX44003001 | 敷设墙壁光缆 24芯 | 1.光缆程式、芯数:24芯 2.敷设方式:吊线式墙壁 | 百米条 | 0.5
11 | TX44003002 | 敷设墙壁光缆 48芯 | 1.光缆程式、芯数:48芯 2.敷设方式:吊线式墙壁 | 百米条 | 2.33
12 | TX44003003 | 敷设墙壁光缆 72芯 | 1.光缆程式、芯数:72芯 2.敷设方式:吊线式墙壁 | 百米条 | 1.4
13 | TX44003004 | 敷设墙壁光缆 96芯 | 1.光缆程式、芯数:96芯 2.敷设方式:吊线式墙壁 | 百米条 | 4.42
14 | TX44003005 | 敷设墙壁光缆 144芯 | 1.光缆程式、芯数:144芯 2.敷设方式:吊线式墙壁 | 百米条 | 3.92
15 | TX44003006 | 敷设墙壁光缆 288芯 | 1.光缆程式、芯数:288芯 2.敷设方式:吊线式墙壁 | 百米条 | 5.23
16 | TX44005001 | 敷设引上光缆 24芯 | 1.进局方式:引上光缆 2.光缆芯数:24芯 | 百米条 | 1.06
17 | TX44005002 | 敷设引上光缆 48芯 | 1.进局方式:引上光缆 2.光缆芯数:48芯 | 百米条 | 3.68
18 | TX44005003 | 敷设引上光缆 72芯 | 1.进局方式:引上光缆 2.光缆芯数:72芯 | 百米条 | 2.65
19 | TX44005004 | 敷设引上光缆 96芯 | 1.进局方式:引上光缆 2.光缆芯数:96芯 | 百米条 | 5.28
20 | TX44005005 | 敷设引上光缆 144芯 | 1.进局方式:引上光缆 2.光缆芯数:144芯 | 百米条 | 4.75
表—06
分部分项工程量清单与计价表
工程名称：电信光缆工程 |  |  |  |  | 标段： |  |  | 第2页 共3页
序号 | 项目编码 | 项目名称 | 项目特征描述 | 计量 单位 | 工程量 | 金额(元)
[6 empty] | 综合单价 |  | 合 价 | 其中： 暂估价
21 | TX44005006 | 敷设引上光缆 288芯 | 1.进局方式:引上光缆 2.光缆芯数:288芯 | 百米条 | 6.86
22 | TX45001001 | 光缆接续(割接) 24 芯以下 | 1.光缆芯数:24芯 | 头 | 4
23 | TX45001002 | 光缆接续(割接) 48 芯以下 | 1.光缆芯数:48芯 | 头 | 14
24 | TX45001003 | 光缆接续(割接) 72 芯以下 | 1.光缆芯数:72芯 | 头 | 10
25 | TX45001004 | 光缆接续(割接) 96 芯以下 | 1.光缆芯数:96芯 | 头 | 20
26 | TX45001005 | 光缆接续(割接) 144 芯以下 | 1.光缆芯数:144芯 | 头 | 18
27 | TX45001006 | 光缆接续(割接) 288 芯以下 | 1.光缆芯数:288芯 | 头 | 26
28 | TX45004001 | 中继段光缆测试 24 芯以下 | 1.中继段长度:40km以下 2.光缆芯数:24芯以下 3.双窗口测试 | 中继段 | 2
29 | TX45004002 | 中继段光缆测试 48 芯以下 | 1.中继段长度:40km以下 2.光缆芯数:48芯以下 3.双窗口测试 | 中继段 | 7
30 | TX45004003 | 中继段光缆测试 72 芯以下 | 1.中继段长度:40km以下 2.光缆芯数:72芯以下 3.双窗口测试 | 中继段 | 5
31 | TX45004004 | 中继段光缆测试 96芯以下 | 1.中继段长度:40km以下 2.光缆芯数:96芯以下 3.双窗口测试 | 中继段 | 0.756
32 | TX45004005 | 中继段光缆测试 144 芯以下 | 1.中继段长度:40km以下 2.光缆芯数:144芯以下 3.双窗口测试 | 中继段 | 9
33 | TX45004006 | 中继段光缆测试 288 芯以下 | 1.中继段长度:40km以下 2.光缆芯数:288芯以下 3.双窗口测试 | 中继段 | 13
34 | TX44001008 | 拆除管道光缆24 芯以下 | 1.拆除管道光缆 2.规格:24 芯以下 | 千米条 | 0.756
35 | TX44001009 | 拆除管道光缆 48 芯以下 | 1.拆除管道光缆 2.规格:48 芯以下 | 千米条 | 2.224
36 | TX44001010 | 拆除管道光缆 72 芯以下 | 1.拆除管道光缆 2.规格:72 芯以下 | 千米条 | 1.89
37 | TX44001011 | 拆除管道光缆 96 芯以下 | 1.拆除管道光缆 2.规格:96 芯以下 | 千米条 | 3.516
38 | TX44001012 | 拆除管道光缆 144 芯以下 | 1.拆除管道光缆 2.规格:144 芯以下 | 千米条 | 3.138
39 | TX44001013 | 拆除管道光缆 288 芯以下 | 1.拆除管道光缆 2.规格:288 芯以下 | 千米条 | 4.544
40 | TX44003007 | 拆除墙壁光缆 24 芯以下 | 1.拆除墙壁光缆 2.规格:24 芯以下 | 百米条 | 0.5
41 | TX44003008 | 拆除墙壁光缆 48 芯以下 | 1.拆除墙壁光缆 2.规格:48 芯以下 | 百米条 | 4.42
表—06
分部分项工程量清单与计价表
工程名称：电信光缆工程 |  |  |  |  | 标段： |  |  | 第3页 共3页
序号 | 项目编码 | 项目名称 | 项目特征描述 | 计量 单位 | 工程量 | 金额(元)
[6 empty] | 综合单价 |  | 合 价 | 其中： 暂估价
42 | TX44003009 | 拆除墙壁光缆 72 芯以下 | 1.拆除墙壁光缆 2.规格:72芯以下 | 百米条 | 1.4
43 | TX44003010 | 拆除墙壁光缆 96 芯以下 | 1.拆除墙壁光缆 2.规格:96芯以下 | 百米条 | 4.42
44 | TX44003011 | 拆除墙壁光缆 144 芯以下 | 1.拆除墙壁光缆 2.规格:144芯以下 | 百米条 | 3.92
45 | TX44003012 | 拆除墙壁光缆 288 芯以下 | 1.拆除墙壁光缆 2.规格:288芯以下 | 百米条 | 5.23
46 | TX44005007 | 拆除引上光缆 24 芯以下 | 1.拆除引上光缆 2.规格:24芯以下 | 百米条 | 0.06
47 | TX44005008 | 拆除引上光缆 48 芯以下 | 1.拆除引上光缆 2.规格:48芯以下 | 百米条 | 0.18
48 | TX44005009 | 拆除引上光缆 72 芯以下 | 1.拆除引上光缆 2.规格:72芯以下 | 百米条 | 0.15
49 | TX44005010 | 拆除引上光缆 96 芯以下 | 1.拆除引上光缆 2.规格:96芯以下 | 百米条 | 0.76
50 | TX44005011 | 拆除引上光缆 144 芯以下 | 1.拆除引上光缆 2.规格:144芯以下 | 百米条 | 0.25
51 | TX44005012 | 拆除引上光缆 288 芯以下 | 1.拆除引上光缆 2.规格:288芯以下 | 百米条 | 0.36
52 | TX41002001 | GPS定位 | 1.GPS定位 | 点 | 7
小 计
合 计
表—06

## 04 表-8 措施项目清单与计价表
措施项目清单与计价表(一)
工程名称：电信光缆工程 |  |  |  | 标段： |  | 第1页 共1页
序号 | 项 目 名 称 |  | 计 算 基 础 | 费率(%) |  | 金额
1 | 文明施工费 |  | 人工费×1.5/100 | 1.5
2 | 工地器材搬运费 |  | 人工费×3.4/100 | 3.4
3 | 工程干扰费 |  | 人工费×6/100 | 6
4 | 工程点交、场地清理费 |  | 人工费×3.3/100 | 3.3
5 | 临时设施费 |  | 人工费×2.6/100 | 2.6
6 | 工程车辆使用费 |  | 人工费×5/100 | 5
7 | 夜间施工增加费 |  | 人工费×2.5/100 | 2.5
8 | 冬雨季施工增加费 |  | 人工费×2.5/100 | 2.5
9 | 生产工具用具使用费 |  | 人工费×1.5/100 | 1.5
10 | 施工用水电蒸汽费
11 | 特殊地区施工增加费 |  | 计取按8元/工日标准
12 | 已完工程及设备保护费 |  | 人工费×2/100 | 2
13 | 运土费
14 | 施工队伍调遣费 |  | 单程调遣费定额×调遣人数×2
调遣里程(km)
单程调遣费
调遣人数
15 | 大型施工机械调遣费 |  | 2×[单程运价×调遣运距×总吨位]
合 计
表—8

## 04 表-10 其他项目清单与计价汇总表
其他项目清单与计价汇总表
工程名称：电信光缆工程 |  |  |  | 标段： |  | 第1页 共1页
序号 | 项目名称 |  | 计算单位 | 金额(元) |  | 备注
1 | 暂列金额 |  | 项 | 148829.14 |  | 明细详见表-10-1
2 | 暂估价 |  | 项
2.1 | 材料暂估价 |  | 项 |  |  | 明细详见表-10-2
2.2 | 配套专业工程暂估价 |  | 项 |  |  | 明细详见表-10-3
3 | 计日工 |  | 项 |  |  | 明细详见表-10-4
4 | 总承包服务费 |  | 项 |  |  | 明细详见表-10-5
5 | 设计及勘察费 |  | 项
合 计 | [5 empty] | -
表—10

## 04 表-10-1 暂列金额明细表
暂列金额明细表
工程名称：电信光缆工程 |  |  |  | 标段： |  | 第1页 共1页
序号 | 项目名称 |  | 计算单位 | 金额(元) |  | 备注
1 | 暂列金额 |  | 项 | 148829.14
2 |  |  | 项
3 |  |  | 项
4 |  |  | 项
5 |  |  | 项
6 |  |  | 项
7 |  |  | 项
8 |  |  | 项
9 |  |  | 项
10 |  |  | 项
11 |  |  | 项
12 |  |  | 项
13 |  |  | 项
14 |  |  | 项
15 |  |  | 项
合 计 | [5 empty] | -
表—10—1

## 04 主要材料价格表
主要材料价格表
工程名称：电信光缆工程 | [10 empty] | 第 页 共 页
序号 | 材料编码 | 材料名称 | 规格及型号等特殊要求 |  | 单 位 | 数 量 | 除税价 | 税率 (%) | 增值税 | 含税价 | 除税价合计 | 含税价合计

## 04 表-11 规费、税金项目清单与计价表
规费、税金项目清单与计价表
工程名称：电信光缆工程 |  |  | 标段： | 第1页 共1页
序号 | 项目名称 |  | 计算基础 | 费率(%) | 金额(元)
1 | 规费
1.1 | 工程排污费
1.2 | 社会保障费 |  | 人工费 | 28.5
1.3 | 住房公积金 |  | 人工费 | 4.19
1.4 | 危险作业意外伤害保险费 |  | 人工费 | 1
2 | 销项税额 |  | 分部分项工程费+措施项目费+规费 | 9
3 | 安全生产费 |  | 建筑安装工程费 | 1.5 | 27008.71
合计
表—11

## 05 表-03 单位工程汇总表
单位工程投标报价汇总表
工程名称：合建光缆工程 |  |  | 标段： |  | 第1页 共1页
序号 | 汇总内容 |  | 金额(元) |  | 其中:暂估价(元)
1 | 分部分项工程
1.1 | 其中:光电缆设备
2 | 措施项目
2.1 | 文明施工费 |  | 8984.38
3 | 其他项目
4 | 规费
5 | 销项税额
6 | 安全生产费 |  | 57823.47
合计=1+2+3+4+5+6
表—03

## 05 表-06 分部分项工程量清单与计价表
分部分项工程量清单与计价表
工程名称：合建光缆工程 |  |  |  |  | 标段： |  |  | 第1页 共4页
序号 | 项目编码 | 项目名称 | 项目特征描述 | 计量 单位 | 工程量 | 金额(元)
[6 empty] | 综合单价 |  | 合 价 | 其中： 暂估价
1 | TX41001001 | 敷设光（电）缆施工测量 架空 | 1.光（电）缆敷设方式:管道 | km | 7.672
2 | TX41001002 | 敷设光（电）缆施工测量 管道 | 1.光（电）缆敷设方式:管道 | km | 42.116
3 | TX41001003 | 敷设光（电）缆施工测量 单盘检验 | 1、单盘光缆 2、外观检验 3、测试传输特性、记录、整理测试资料 | km | 61.378
4 | TX43006001 | 架设光缆 24 芯以下 | 1.敷设方式:挂钩法架设 2.光缆芯数:24芯 | 千米条 | 1.933
5 | TX43006002 | 架设光缆 48 芯以下 | 1.敷设方式:挂钩法架设 2.光缆芯数:48芯 | 千米条 | 2.57
6 | TX43006003 | 架设光缆 72 芯以下 | 1.敷设方式:挂钩法架设 2.光缆芯数:72芯 | 千米条 | 1.13
7 | TX43006004 | 架设光缆 96 芯以下 | 1.敷设方式:挂钩法架设 2.光缆芯数:96芯 | 千米条 | 7.057
8 | TX43006005 | 架设光缆 144 芯以下 | 1.敷设方式:挂钩法架设 2.光缆芯数:144芯 | 千米条 | 5.25
9 | TX43006006 | 架设光缆 288 芯以下 | 1.敷设方式:挂钩法架设 2.光缆芯数:288芯 | 千米条 | 5.889
10 | TX44001001 | 敷设管道（室外通道）光缆 24芯 | 1.敷设方式:管道 2.光缆芯数:24芯 | 千米条 | 8.118
11 | TX44001002 | 敷设管道（室外通道）光缆 48芯 | 1.敷设方式:管道 2.光缆芯数:48芯 | 千米条 | 9.943
12 | TX44001003 | 敷设管道（室外通道）光缆 72芯 | 1.敷设方式:管道 2.光缆芯数:72芯 | 千米条 | 4.059
13 | TX44001004 | 敷设管道（室外通道）光缆 96芯 | 1.敷设方式:管道 2.光缆芯数:96芯 | 千米条 | 7.057
14 | TX44001005 | 敷设管道（室外通道）光缆 144芯 | 1.敷设方式:管道 2.光缆芯数:144芯 | 千米条 | 5.25
15 | TX44001006 | 敷设管道（室外通道）光缆 288芯 | 1.敷设方式:管道 2.光缆芯数:288芯 | 千米条 | 5.889
16 | TX44003001 | 敷设墙壁光缆 24芯 | 1.光缆程式、芯数:24芯 2.敷设方式:吊线式墙壁 | 百米条 | 6.78
17 | TX44003002 | 敷设墙壁光缆 48芯 | 1.光缆程式、芯数:48芯 2.敷设方式:吊线式墙壁 | 百米条 | 7.98
18 | TX44003003 | 敷设墙壁光缆 72芯 | 1.光缆程式、芯数:72芯 2.敷设方式:吊线式墙壁 | 百米条 | 1.51
19 | TX44003004 | 敷设墙壁光缆 96芯 | 1.光缆程式、芯数:96芯 2.敷设方式:吊线式墙壁 | 百米条 | 4.21
20 | TX44003005 | 敷设墙壁光缆 144芯 | 1.光缆程式、芯数:144芯 2.敷设方式:吊线式墙壁 | 百米条 | 5.05
表—06
分部分项工程量清单与计价表
工程名称：合建光缆工程 |  |  |  |  | 标段： |  |  | 第2页 共4页
序号 | 项目编码 | 项目名称 | 项目特征描述 | 计量 单位 | 工程量 | 金额(元)
[6 empty] | 综合单价 |  | 合 价 | 其中： 暂估价
21 | TX44003006 | 敷设墙壁光缆 288芯 | 1.光缆程式、芯数:288芯 2.敷设方式:吊线式墙壁 | 百米条 | 5.75
22 | TX44005001 | 敷设引上光缆 24芯 | 1.进局方式:引上光缆 2.光缆芯数:24芯 | 百米条 | 19.85
23 | TX44005002 | 敷设引上光缆 48芯 | 1.进局方式:引上光缆 2.光缆芯数:48芯 | 百米条 | 23.64
24 | TX44005003 | 敷设引上光缆 72芯 | 1.进局方式:引上光缆 2.光缆芯数:72芯 | 百米条 | 8.35
25 | TX44005004 | 敷设引上光缆 96芯 | 1.进局方式:引上光缆 2.光缆芯数:96芯 | 百米条 | 11.69
26 | TX44005005 | 敷设引上光缆 144芯 | 1.进局方式:引上光缆 2.光缆芯数:144芯 | 百米条 | 9.19
27 | TX44005006 | 敷设引上光缆 288芯 | 1.进局方式:引上光缆 2.光缆芯数:288芯 | 百米条 | 11.9
28 | TX45001001 | 光缆接续(割接) 24 芯以下 | 1.光缆芯数:24芯 | 头 | 66
29 | TX45001002 | 光缆接续(割接) 48 芯以下 | 1.光缆芯数:48芯 | 头 | 80
30 | TX45001003 | 光缆接续(割接) 72 芯以下 | 1.光缆芯数:72芯 | 头 | 28
31 | TX45001004 | 光缆接续(割接) 96 芯以下 | 1.光缆芯数:96芯 | 头 | 40
32 | TX45001005 | 光缆接续(割接) 144 芯以下 | 1.光缆芯数:144芯 | 头 | 32
33 | TX45001006 | 光缆接续(割接) 288 芯以下 | 1.光缆芯数:288芯 | 头 | 42
34 | TX45004001 | 中继段光缆测试 24 芯以下 | 1.中继段长度:40km以下 2.光缆芯数:24芯以下 3.双窗口测试 | 中继段 | 33
35 | TX45004002 | 中继段光缆测试 48 芯以下 | 1.中继段长度:40km以下 2.光缆芯数:48芯以下 3.双窗口测试 | 中继段 | 40
36 | TX45004003 | 中继段光缆测试 72 芯以下 | 1.中继段长度:40km以下 2.光缆芯数:72芯以下 3.双窗口测试 | 中继段 | 14
37 | TX45004004 | 中继段光缆测试 96芯以下 | 1.中继段长度:40km以下 2.光缆芯数:96芯以下 3.双窗口测试 | 中继段 | 20
38 | TX45004005 | 中继段光缆测试 144 芯以下 | 1.中继段长度:40km以下 2.光缆芯数:144芯以下 3.双窗口测试 | 中继段 | 16
表—06
分部分项工程量清单与计价表
工程名称：合建光缆工程 |  |  |  |  | 标段： |  |  | 第3页 共4页
序号 | 项目编码 | 项目名称 | 项目特征描述 | 计量 单位 | 工程量 | 金额(元)
[6 empty] | 综合单价 |  | 合 价 | 其中： 暂估价
39 | TX45004006 | 中继段光缆测试 288 芯以下 | 1.中继段长度:40km以下 2.光缆芯数:288芯以下 3.双窗口测试 | 中继段 | 21
40 | TX44001007 | 拆除管道光缆 24 芯以下 | 1.拆除管道光缆 2.光缆芯数:24芯以下 | 千米条 | 5.14
41 | TX44001 | 拆除管道光缆 48 芯以下 | 1.拆除管道光缆 2.光缆芯数:48芯以下 | 千米条 | 6.34
42 | TX44001008 | 拆除管道光缆 72 芯以下 | 1.拆除管道光缆 2.光缆芯数:72芯以下 | 千米条 | 2.549
43 | TX44001009 | 拆除管道光缆 96 芯以下 | 1.拆除管道光缆 2.光缆芯数:96芯以下 | 千米条 | 5.365
44 | TX44001010 | 拆除管道光缆 144 芯以下 | 1.拆除管道光缆 2.光缆芯数:144芯以下 | 千米条 | 4.171
45 | TX44001011 | 拆除管道光缆 288 芯以下 | 1.拆除管道光缆 2.光缆芯数:288芯以下 | 千米条 | 4.914
46 | TX44003007 | 拆除墙壁光缆 24 芯以下 | 1.拆除墙壁光缆 2.光缆芯数:24芯以下 | 百米条 | 13.45
47 | TX44003008 | 拆除墙壁光缆 48 芯以下 | 1.拆除墙壁光缆 2.光缆芯数:48芯以下 | 百米条 | 13.01
48 | TX44003009 | 拆除墙壁光缆 72 芯以下 | 1.拆除墙壁光缆 2.光缆芯数:72芯以下 | 百米条 | 3.97
49 | TX44002 | 拆除墙壁光缆 96 芯以下 | 1.拆除墙壁光缆 2.光缆芯数:96芯以下 | 百米条 | 7.49
50 | TX44003010 | 拆除墙壁光缆 144 芯以下 | 1.拆除墙壁光缆 2.光缆芯数:144芯以下 | 百米条 | 5.98
51 | TX44003011 | 拆除墙壁光缆 288 芯以下 | 1.拆除墙壁光缆 2.光缆芯数:288芯以下 | 百米条 | 5.97
52 | TX44005007 | 拆除引上光缆 24 芯以下 | 1.拆除引上光缆 2.光缆芯数:24芯以下 | 百米条 | 2.88
53 | TX44005008 | 拆除引上光缆 48 芯以下 | 1.拆除引上光缆 2.光缆芯数:48芯以下 | 百米条 | 3.54
54 | TX44005009 | 拆除引上光缆 72 芯以下 | 1.拆除引上光缆 2.光缆芯数:72芯以下 | 百米条 | 0.98
55 | TX44005010 | 拆除引上光缆 96 芯以下 | 1.拆除引上光缆 2.光缆芯数:96芯以下 | 百米条 | 1.57
56 | TX44005011 | 拆除引上光缆 144 芯以下 | 1.拆除引上光缆 2.光缆芯数:144芯以下 | 百米条 | 1.25
57 | TX44005012 | 拆除引上光缆 288 芯以下 | 1.拆除引上光缆 2.光缆芯数:288芯以下 | 百米条 | 1.48
58 | TX23004001 | 迁移视频监控 | 1.迁移视频监控 2.位置:室外 | 台 | 6
表—06
分部分项工程量清单与计价表
工程名称：合建光缆工程 |  |  |  |  | 标段： |  |  | 第4页 共4页
序号 | 项目编码 | 项目名称 | 项目特征描述 | 计量 单位 | 工程量 | 金额(元)
[6 empty] | 综合单价 |  | 合 价 | 其中： 暂估价
59 | TX41002001 | GPS定位 | 1.GPS定位 | 点 | 30
60 | TX44001012 | 敷设管道光缆 12 芯以下 | 1.敷设方式:管道 2.光缆芯数:12芯 | 千米条 | 1.8
61 | TX45001007 | 光缆接续(割接) 12 芯以下 | 1.光缆芯数:12芯 | 头 | 12
62 | TX44001013 | 拆除管道光缆 12 芯以下 | 1.敷设方式:管道 2.光缆芯数:12芯以下 | 千米条 | 1.8
小 计
合 计
表—06

## 05 表-8 措施项目清单与计价表
措施项目清单与计价表(一)
工程名称：合建光缆工程 |  |  |  | 标段： |  | 第1页 共1页
序号 | 项 目 名 称 |  | 计 算 基 础 | 费率(%) |  | 金额
1 | 文明施工费 |  | 人工费×1.5/100 | 1.5
2 | 工地器材搬运费 |  | 人工费×3.4/100 | 3.4
3 | 工程干扰费 |  | 人工费×6/100 | 6
4 | 工程点交、场地清理费 |  | 人工费×3.3/100 | 3.3
5 | 临时设施费 |  | 人工费×2.6/100 | 2.6
6 | 工程车辆使用费 |  | 人工费×5/100 | 5
7 | 夜间施工增加费 |  | 人工费×2.5/100 | 2.5
8 | 冬雨季施工增加费 |  | 人工费×2.5/100 | 2.5
9 | 生产工具用具使用费 |  | 人工费×1.5/100 | 1.5
10 | 施工用水电蒸汽费
11 | 特殊地区施工增加费 |  | 计取按8元/工日标准
12 | 已完工程及设备保护费 |  | 人工费×2/100 | 2
13 | 运土费
14 | 施工队伍调遣费 |  | 单程调遣费定额×调遣人数×2
调遣里程(km)
单程调遣费
调遣人数
15 | 大型施工机械调遣费 |  | 2×[单程运价×调遣运距×总吨位]
合 计
表—8

## 05 表-10 其他项目清单与计价汇总表
其他项目清单与计价汇总表
工程名称：合建光缆工程 |  |  |  | 标段： |  | 第1页 共1页
序号 | 项目名称 |  | 计算单位 | 金额(元) |  | 备注
1 | 暂列金额 |  | 项 | 315333.03 |  | 明细详见表-10-1
2 | 暂估价 |  | 项
2.1 | 材料暂估价 |  | 项 |  |  | 明细详见表-10-2
2.2 | 配套专业工程暂估价 |  | 项 |  |  | 明细详见表-10-3
3 | 计日工 |  | 项 |  |  | 明细详见表-10-4
4 | 总承包服务费 |  | 项 |  |  | 明细详见表-10-5
5 | 设计及勘察费 |  | 项
合 计 | [5 empty] | -
表—10

## 05 表-10-1 暂列金额明细表
暂列金额明细表
工程名称：合建光缆工程 |  |  |  | 标段： |  | 第1页 共1页
序号 | 项目名称 |  | 计算单位 | 金额(元) |  | 备注
1 | 暂列金额 |  | 项 | 315333.03
2 |  |  | 项
3 |  |  | 项
4 |  |  | 项
5 |  |  | 项
6 |  |  | 项
7 |  |  | 项
8 |  |  | 项
9 |  |  | 项
10 |  |  | 项
11 |  |  | 项
12 |  |  | 项
13 |  |  | 项
14 |  |  | 项
15 |  |  | 项
合 计 | [5 empty] | -
表—10—1

## 05 主要材料价格表
主要材料价格表
工程名称：合建光缆工程 | [10 empty] | 第 页 共 页
序号 | 材料编码 | 材料名称 | 规格及型号等特殊要求 |  | 单 位 | 数 量 | 除税价 | 税率 (%) | 增值税 | 含税价 | 除税价合计 | 含税价合计

## 05 表-11 规费、税金项目清单与计价表
规费、税金项目清单与计价表
工程名称：合建光缆工程 |  |  | 标段： | 第1页 共1页
序号 | 项目名称 |  | 计算基础 | 费率(%) | 金额(元)
1 | 规费
1.1 | 工程排污费
1.2 | 社会保障费 |  | 人工费 | 28.5
1.3 | 住房公积金 |  | 人工费 | 4.19
1.4 | 危险作业意外伤害保险费 |  | 人工费 | 1
2 | 销项税额 |  | 分部分项工程费+措施项目费+规费 | 9
3 | 安全生产费 |  | 建筑安装工程费 | 1.5 | 57823.47
合计
表—11