## 汇总表
珠江两岸片区人居环境提升项目第三方检测和监测 费用汇总表
序号 | 检测项目 | 检测费用（元）
1 | 材料见证取样检测
2 | 桥梁桩基础检测
3 | 结构实体检测
4 | 钢结构检测
5 | 市政道路及桥梁检测
6 | 绿化检测
7 | 照明工程检测
8 | 桥台基坑监测
9 | 堤防监测
10 | 高支模监测
11 | 桥梁后期监测
12 | 水利工程原材料检测
13 | 水利工程现场检测
14 | 小计（元） | 0

## 材料见证检测
材料见证检测清单
序号 | 项目名称 | 检测参数 | 检测频率 | 单位 | 数量 | 单价(元) | 总价（元） | 备注
1 | 水泥 | 标准稠度用水量、凝结时间、安定性(沸煮法)、胶砂强度 、比表面积、氯离子含量 | 按同一生产厂家、同一等级、同一品种、同一批号且连续进场的水泥，袋装水泥不超过200t为一批；散装水泥不超过500t为一批 | 组 | 10
2 | 砂 | 筛分析（颗粒级配）、表观密度、堆积密度、含泥量、泥块含量、有机物含量、氯离子含量 | 用大型工具(如火车、货船或汽车)运输的，以400m3或600t为一批 | 组 | 8
3 | 石 | 筛分析（颗粒级配）、表观密度、堆积密度、紧密密度、含泥量、泥块含量、针片状颗粒含量、压碎值 | 用大型工具(如火车、货船或汽车)运输的，以400m3或600t为一批 | 组 | 5
4 | 掺合料 | 细度、需水量、烧失量、含水量、三氧化硫含量、游离氧化钙含量、安定性 | 同等级、同种类≤200t为一验收批(连续供应) | 组 | 5
5 | 混凝土膨胀剂 | 凝结时间、限制膨胀率(水中7天、空气中21天)、抗压强度、细度、含水率 | 不大于200t为一批， | 组 | 2
6 | 外加剂 | 减水率、泌水率、含气量、凝结时间差、1h坍落度经时变化、1h含气量经时变化、抗压强度比 | 掺量≥1%时，100t为一验收批，掺量＜1%时，50t为一验收批 | 组 | 3
7 | 混凝土 | 配合比验证 | 同一配合比验证一次 | 组 | 6
8 |  | 抗压强度 | 1）每拌制100盘且不超过100m3的同配合比的混凝土，取样次数不得少于一次； 2）每工作班拌制的同配合比的混凝土不足100盘时，其取样次数仍不得少于一次； 3）当一次连续浇筑超过1000m³时，同一配合比的混凝土每200m³取样不得少于一次； 4）每一楼层、同一配合比的混凝土，取样不得少于一次； | 组 | 45
9 |  | 抗折强度 | 每拌制100盘不超过100m3的同配合比的混凝土，其取样不得少于一组 | 组 | 18
10 |  | 抗渗 | 混凝土试件应在浇筑地点随机取样，连续浇筑混凝土每500m3应留置一组（6块）抗渗试块，且每项工程不得小于二组； | 组 | 14
11 |  | 硬化混凝土氯离子 | 同一配合比、或需要验证时 | 组 | 4
12 |  | 拌合物氯离子 | 同一等级每种配比至少送检一组。 | 组 | 6
13 | 砂浆 | 抗压强度 | 每一检验批且不超过250m3砌体的各种类、各强度等级的砌筑砂浆，每台搅拌机应至少抽查一次，每次至少应制作一组试块 | 组 | 35
14 | 热轧带肋钢筋 | 拉伸、弯曲、最大力伸长率、强屈比、超屈比、重量偏差、反向弯曲 | 按批检验每批重量不大于60t；不足60t按一批计。 | 组 | 25
15 | 热轧光圆钢筋 | 拉伸、弯曲、重量偏差 | 按批检验每批重量不大于60t；不足60t按一批计。 | 组 | 8
16 | 钢筋焊接 | 抗拉强度、伸长率 | 同一台班内，由同一焊工完成的300个同牌号、同直径钢筋焊接接头应作为一批。当同一台班内焊接的接头数量较少，可在一周之内累计计算，累计仍不足300个接头时，应按一批计算 | 组 | 18
17 | 钢筋机械连接 | 拉伸强度 | 同一施工条件下采用同一批材料的同等级、型式、规格的接头以500个为一批不足500的按一个验收批计。 | 组 | 15
18 |  | 残余变形 | 每个规格机械连接送检一组。 | 组 | 7
19 | 钢材型材 | 屈服强度、抗拉强度、断后伸长率、弯曲 | 按同一牌号、同一炉罐号、同一尺寸的钢材组成，不超过60t为一批 | 组 | 15
20 | 钢材型材 | 镀锌层 | 按进场批次取样,每批取样一组。 | 组 | 15
21 | 钢管 | 屈服强度、抗拉强度、断后伸长率、弯曲 | 按同一牌号、同一炉罐号、同一尺寸的钢管组成，不超过60t为一批 | 组 | 4
22 | 蒸压加气混凝土砌块 | 干密度、抗压强度 | 同品种、同规格、同等级的砌块以3万块为一批，不足3万块亦为一批 | 组 | 4
23 | 灰砂砖、实心砖 | 抗压强度、干密度 | 每10万块为一批，不足10 万块按一批计。 | 组 | 5
24 | 聚氨酯防水涂料 | 拉伸性能,干燥时间,固体含量,不透水性,粘结强度,撕裂强度,外观 | 每10t为一批，不足10t按一批抽样 | 组 | 3
25 | 聚合物水泥防水涂料 | 拉伸性能(无处理),固体含量,低温柔性,不透水性,粘结强度（无处理）,外观 | 每10t为一批，不足10t按一批抽样 | 组 | 3
26 | 砌筑砂浆、地面砂浆 | 抗压强度、凝结时间、保水性、2h稠度损失率 | 同一厂家、等级、品种、批号，500t为取一批取一次，不足500t按一批。 | 组 | 4
27 | 抹灰砂浆 | 抗压强度、凝结时间、保水性、2h稠度损失率、粘结强度 | 同一厂家、等级、品种、批号，500t为取一批取一次，不足500t按一批。 | 组 | 4
28 | 防水砂浆 | 抗压强度、凝结时间、保水性、2h稠度损失率、粘结强度、抗渗压力 | 同一厂家、等级、品种、批号，500t为取一批取一次，不足500t按一批。 | 组 | 4
29 | 铝型材 | 韦氏硬度、膜厚、壁厚 | 型材应由同一合金号，供货状态，规格的型材组成，批重不限 | 组 | 8
30 | 铝单板 | 尺寸、涂层厚度、硬度、抗拉强度、伸长率 | 每批应由同一品种、同一颜色、同一生产批次的铝单板组成，每3000㎡为一个检验批，不足3000㎡按一个检验批计算 | 组 | 8
31 | 陶瓷砖 | 表面质量、破坏强度、断裂模数、吸水率 | 按进场批次取样,每批取样一组。 | 组 | 3
32 | 陶瓷砖粘结剂 | 拉伸粘结强度（未处理、浸水处理） | 连续生产，同一配料工艺条件制得的产品为一批。C类产品100t为一批，D类和R类产品10t为一批。不足上述数量时亦作为一批。 | 组 | 1
33 | 石材 | 弯曲强度、吸水率、体积密度 | 按进场批次取样,每批取样一组。 | 组 | 4
34 | 建筑涂料 | 耐碱性、耐洗刷性、涂膜外观、施工性、耐水性、附着力、容器中状态、拉伸性能、粘结强度 | 按进场批次取样,每批取样一组。 | 组 | 4
35 | 水泥基渗透结晶型防水涂料 | 含水率、细度、施工性、28d抗压强度、湿基面粘结强度、混凝土抗渗性能、混凝土抗渗性能(抗渗压力比-带涂层)、混凝土抗渗性能(抗渗压力比-去除涂层) | 50t为一批 | 组 | 2
36 | 防腐涂料 | 容器中状态、漆膜外观、干燥时间(表、实干)、附着力、耐弯曲性、耐冲击性、耐水性、施工性 | 按进场批次取样,每批取样一组。 | 组 | 3
37 | 超薄型防火涂料 | 容器中状态、干燥时间、粘结强度、耐水性 | 按进场批次取样,每批取样一组。 | 组 | 2
38 | 厚型防火涂料 | 容器中状态、干燥时间、粘结强度、耐水性、抗压强度 | 按进场批次取样,每批取样一组。 | 组 | 2
39 | 涂料 | 相容性 | 根据设计要求，每种配套检测一组。 | 组 | 2
40 | 干挂石材胶 | 适用期、拉剪强度（不锈钢-不锈钢）、压剪强度（石材-不锈钢） | 按进场批次取样,每批取样一组。 | 组 | 1
41 | 装饰装修材料（陶瓷砖、石材） | 放射性 | 按进场批次取样,每批取样一组。 | 组 | 5
42 | 焊接工艺评定（不含加工） | 拉伸、弯曲、冲击 | 按进场批次取样,每批取样一组。 | 组 | 4
43 | 焊接材料（不含加工） | 拉伸、冲击、化学成分分析（8个元素） | 按进场批次取样,每批取样一组。 | 组 | 3
44 | 路面砖 | 抗压（抗折）强度、吸水率 | 同一型号、规格、等级10000件为一批。 | 组 | 6
45 | 路缘石 | 抗压强度、抗折强度、吸水率 | 同一型号、规格、等级20000件为一批。 | 组 | 6
46 | 砂浆配合比 | 配合比验证 | 同一配合比验证一次 | 组 | 5
47 | 水泥基自流平砂浆 | 流动度、粘结强度、抗压、抗折 | 同一配料工艺条件、同一类型、同一强度等级产品100t为一批。不足上述数量时亦作为一批。 | 组 | 2
48 | 透水混凝土配合比 | 配合比设计或验证 | 同一配合比验证一次 | 组 | 2
49 | 透水路面砖和透水路面板 | 抗折强度,透水系数,防滑性 | 以1000m2透水块材为一个批次 | 组 | 2
50 | 钢材元素分析 | 化学五元素 | 每组代表批量：碳素结构钢、低合金高强度结构钢、建筑结构用钢板、桥梁用结构钢每批由同一牌号、同一炉号、同一质量等级、同一品种、同一尺寸、同一交货状态的钢材组成，每批重量应不大于60t | 组 | 6
51 | 标线涂料 | 抗压强度、不粘胎时间、色度性能、密度、耐水性、耐碱性、耐磨性 | 每批次进场检验一次 | 组 | 2
52 | 非固化橡胶沥青防水涂料 | 固体含量,外观,延伸性,粘结性能 | 同一类型10t为一批，不足10t也作为一批 | 组 | 1
53 | 普通螺栓 | 实物拉伸试验 | 按进场批次取样,每批取样一组。 | 组 | 2
54 | 钢结构用高强度螺栓及连接副 | 扭矩系数、楔负载、实物拉力荷载、屈服强度、抗拉强度、伸长率、硬度（螺栓、螺母、垫圈） | 同一性能等级、材料、炉号、螺纹规格、长度、机械加工、热处理工艺、表面处理工艺的螺栓为同批 | 组 | 2
55 | 橡胶圈 | 膨胀率 | 按照进场批次取样，每批次每种规格取样一组 | 组 | 2
56 | 橡胶圈 | 拉伸性能 | 按照进场批次取样，每批次每种规格取样一组 | 组 | 2
57 | 玻璃珠 | 成圆率、密度、粒径分布 | 按进场批次取样,每批取样一组 | 组 | 2
58 | 球墨铸铁管材及管件 | 外观、尺寸、布氏硬度 | 按照进场批次取样，每批次每种规格取样一组 | 组 | 2
59 | 球墨铸铁管 | 拉伸 | 管应按批进行检查和验收。每批应由同一公称直径、同一接口型式、同一壁厚等级、同一定尺长度、同-退火制度的球墨铸铁管组成。DN≤300,200根为一组；DN≤600，100根为一组。 | 组 | 2
60 | 砂浆增塑剂 | 固体含量、密度、分层度、抗压强度比、凝结时间差 | 掺量大于5%的增塑剂，每200t为一批号；掺量小于5%并大于1%的增塑剂，每100t为一批号；掺量小于1%并大于0.05%的增塑剂,每50t为一批号；掺量小于0.05%的增塑剂,每10t为一批号。不足一个批号的应按一个批号计。每批抽检一组 | 组 | 2
61 | 石灰石粉 | 细度、烧失量、含水量、流动度 | 同一厂家、等级、品种、批号，200t为一批 | 组 | 1
62 | 铝合金标志板 | 力学性能（抗拉强度，屈服点，延伸率） | 每批次一组 | 点 | 2
63 | 标志杆 | 镀锌层厚度 | 每批次一组 | 点 | 2
64 | 管道回填土、中砂 | 击实 | 每种土质1组 | 组 | 2
65 | 水稳层配合比设计 | 配合比设计 | 每种型号检验1组 | 组 | 2
66 | 粗集料（水稳层） | 颗粒级配、表观密度、堆积密度、压碎值、坚固性有害物质含量、针片状含量、碱集料反应、吸水率、岩石抗压强度、空隙率 | 按不同材料进厂批次，每种规格每批次不超过400m3或600t，小批量不超过200m3或300t抽1组 | 组 | 6
67 | 细集料（水稳层） | 颗粒级配、表观密度、有害物质含量、坚固性、含泥量、泥块含量、碱集料反应、空隙率、堆积密度、亚甲蓝试验（人工砂） | 按不同材料进厂批次，每种规格每批次不超过400m3或600t，小批量不超过200m3或300t抽1组 | 组 | 2
68 | 井盖 | 承载能力、残余变形、安全和便利性 | 每种类型每100个抽检1组。 | 组 | 2
69 | 盆式支座 | 转角、竖向承载力、摩擦系数 | 每批次每种型号抽检1组，一组2个 | 组 | 2
70 | PVC-U排水管材 | 外观、尺寸、纵向回缩率、维卡软、温度、拉伸性能、落锤冲击试验 | 按照进场的同一生产厂家、同一批次，每种规格取样一组。每组4根1米 | 组 | 1
71 | PVC-U排水管件 | 外观、尺寸、烘箱试验、坠落试验、维卡软化温度、静液压试验 | 按照进场的同一生产厂家、同一批次，每种规格取样一组。每组取样9个 | 组 | 1
72 | PVC-U胶粘剂 | 外观、溶解性、粘度、粘结强度、水压爆破强度 | 按规格批次抽500ml | 组 | 1
73 | 聚乙烯双壁波纹管 | 外观、尺寸、烘箱试验、纵向回缩率、环刚度、环柔性、落锤冲击试验(300≤DN≤500不做) | 按规格批次抽3×300mm（300≤Dn≤500不做落锤） | 组 | 4
74 | PVC-U地下通信用实壁管 | 外观、尺寸、落锤冲击、环刚度、拉伸屈服强度、纵向回缩率、维卡软化温度 | 按规格批次抽4×1m | 组 | 1
75 | 面板开关 | 标志检查、防触电保护、接地措施、电气间隙、爬电距离、温升、绝缘电阻、电气强度、通断能力、耐热试验、灼热丝试验 | 按规格批次抽6个 | 组 | 1
76 | 插座 | 标志检查、防触电保护、接地措施、电气间隙、爬电距离、温升、绝缘电阻、电气强度、分断容量、耐热试验、灼热丝试验 | 按照进场的同一生产厂家、同一批次，每种规格取样一组。每组取样6个 | 组 | 1
77 | 电工套管 | 外观、尺寸、抗压性能、冲击性能、弯曲性能、弯扁性能、跌落性能、耐热性能、绝缘强度、绝缘电阻、氧指数 | 按照进场的同一生产厂家、同一批次，每种规格取样一组。每组取样8×1.2m | 组 | 1
78 | 电工套管配件 | 外观、跌落性能、耐热性能、氧指数、绝缘强度、绝缘电阻 | 按规格批次抽9个 | 组 | 1
79 | 电线电缆 | 结构尺寸、导体电阻、绝缘电阻、电压试验、绝缘老化前拉力试验、护套老化前拉力试验 | 按规格批次：小截面积（≤10mm2）抽20米；大截面积（＞10mm2）抽15米（只做节能检测电线抽10m。）（额定电压3kV及以上做不了电压试验；导体截面积大于50mm2做不了绝缘电阻。） | 组 | 4
80 | 土工布 | 单位面积质量偏差率、厚度偏差率、幅宽偏差率、纵横向撕破强力、顶破强力、垂直渗透系数、纵横向断裂强度、标称断裂强度对应伸长率 | 按规格批次抽 | 组 | 1
合计 | [6 empty] | 0

## 桥桩基础检测
桥梁桩基础检测清单
序号 | 检验项目 | 检测内容 | 检测频率 | 单位 | 检测数量 | 单价 (元) | 合价（元） | 备注
1 | 灌注桩 | 钻芯法 | （1）对于桩径≥1500m的柱下桩，每个承台下的桩应采用钻芯法或声波透射法抽检,抽检数量不少于该承台下桩总数的30%且不少于1根;其中，钻芯法抽检的数量不于桩总数的5%(复杂岩溶区城宜适当增加) （2）对于桩径＜数量不少于相应桩总数的 30%且不少于 20根;其中，钻芯法抽检的数量不少于桩总数的 5% （3）对未抽检到的其余桩，宜采用低应变法或高应变法检测。 | m | 500 |  |  | Φ1.2m检测6根，Φ1.8m检测4根。
|  | 声波透射法 |  | 管▪ m | 750 |  |  | Φ1.2m检测12根，Φ1.8m检测4根。
合计 | [6 empty] | 0

## 结构实体检测
结构实体检测清单
序号 | 检验项目 | 检测内容 | 检测频率 | 单位 | 检测数量 | 单价 (元) | 合价（元） | 备注
1 | 混凝土主结构实检测与装饰工程 | 钻芯法检测混凝土强度 | 每个单位工程，每三层、每种强度等级的墙柱、梁板至少各抽取一组进行混凝土强度检测；每组不少于三个芯样，其中墙梁交接部位至少抽取一个芯样。 | 组 | 2
|  | 氯离子含量检测 | 同上 | 组 | 2
|  | 混凝土强度回弹 | 当同一类检测单元数量大于10个时，抽检比例可为1/4；当同一类检测单元数量大于20个时，抽检比例可为1/5 | 构件 | 10 |  |  | 每个构件10个测区
|  | 钢筋保护层厚度 | 对非悬挑梁板类构件，应各抽取构件数量的2%且不少于5个构件；悬挑梁应抽取构件数量5%且不少于10个构件；悬挑板应抽取构件数量的10%，且不少于20个。 | 构件 | 10
|  | 钢筋配置 |  |  | 10
|  | 构件截面尺寸 | 梁、柱应抽检构件数量的1%，且不应少于3构件；墙、板应按有代表性的自然间抽取1%，且不应少于3构件。 |  | 12
|  | 锚固件抗拔承载力 | 现场破坏性检验应取每一检验批锚固件总数的0.1%且不少于5件进行检验；锚固件为植筋且总数不超过100件时，可取3件检验。现场非破坏性检验：对于非生命线工程的非结构构件，应取每一检验批锚栓总数的0.1%且不少于5件进行检验，应取每一检验批植筋总数的0.1%且不少于3件进行检验。 | 件 | 6
合计 | [6 empty] | 0

## 钢结构检测
钢结构检测清单
序号 | 检验项目 | 检测内容 | 检测频率 | 单位 | 检测数量 | 单价(元) | 合价（元） | 备注
1 | 钢结构工程 | 焊缝无损检测 (超声波) | 抽检比例：一级100%，二级20% | 米 | 2400
|  | 防腐涂层厚度 | 按构件数的10%抽检，且不少于3构件 | 构件 | 100
|  | 防火涂层厚度 | 按构件数的10%抽检，且不少于3构件 | 构件 | 100
合计 | [6 empty] | 0

## 市政道路及桥梁检测
市政道路及桥梁检测清单
序号 | 分项工程部位 | 工序名称 | 检测项目 | 单位 | 检测频率 | 检测总数量 | 单价(元) | 合价（元）
1 | 园建工程 | 路基 | 压实度 | 点 | 分层，每1000m23点，且不少于3点 | 60
2 |  | 水泥稳定层 | 压实度 | 点 | 每1000m21点，且不少于3点 | 20
3 |  |  | 无侧限抗压强度 | 点 | 每2000m21组 | 10
4 |  | 路面 | 厚度 | 点 | 每1000m21点，且不少于3点 | 20
6 | 水电工程 | 管道 | 闭水 | m | 全检 | 600
|  |  | 水压试验 | m | 全检 | 600
7 |  | 沟槽回填 | 压实度 | 点 | 两井之间或每1000m2每层每侧检测3点，且不少于3点 | 60
8 |  | 管道基础承载力 | 轻型触探 | 点 | 每20m检测1点 | 30
9 | 桥梁工程 | 海珠涌人行天桥 | 静载 | 跨 | 每种跨径选一跨 | 1
10 |  |  | 桥梁轴线位移 | 点 | 1/3桥跨，不少于3跨 | 3
11 |  |  | 引道中线与桥梁中线偏差检测 | 点 | 1/3桥跨，不少于3跨 | 3
12 |  |  | 桥宽检测 | 断面 | 1/3桥跨，不少于3跨 | 2
13 |  |  | 桥梁长度检测 | 断面 | 1/3桥跨，不少于3跨 | 2
14 |  |  | 桥头高程衔接 | 断面 | 1/3桥跨，不少于3跨 | 2
15 |  |  | 回弹 | 构件 | 30%构件数，不少于10个构件 | 10
16 |  |  | 混凝土保护层厚度检测 | 构件 | 2%构件数，不少于5个构件 | 5
17 | 海绵城市 | 路面 | 渗水系数 | 点 | 道路全长 间距200m检测1点 | 10
18 |  | 土壤 | 土壤渗透系数 | 处 | 每单位工程抽检2处 | 20
合计 | [7 empty] | 0

## 绿化检测
绿化检测清单
序号 | 检验项目 | 检测参数 | 检测频率 | 单位 | 检测 数量 | 单价（元） | 合价（元） | 备注
1 | 种植土 | 水分、pH、EC值（土壤溶液电导率）、土壤质地、有机质、水解性氮、速效钾、有效磷 | 不少于1kg； 客土：每500m³为一个检验批，不少于2批次，每批次抽不少于2个样。 原土：每5000㎡为一个检验批，不少于2批次，每批次抽不少于2个样。 | 组 | 3
2 | 有机肥 | 有机质含量、全氮、全磷、全钾、总养分的含量、酸碱度、水份 | 干样不少于1.5kg；湿样5kg。按规格批次次不少于2个样。 | 组 | 2
3 | 乔灌木 | 植物病害、虫害、寄生性种子植物 | 乔灌木每100株检查10株，少于20株，全数检查。草坪、地被、花卉按面积抽查10%，4m²为一点，至少5个点，≤30m²全数检查。 | 点 | 20
4 | 地被 |  |  | 点 | 100
| 合计（元） | [5 empty] | 0

## 照明工程
照明工程检测清单
序号 | 分部工程位置 | 工序名称 | 检测项目 | 检测频率 | 单位 | 检测数量 | 单价（元） | 合价（元） | 备注
1 | 照明工程 | 灯具 | 灯具性能（光通量、显色指数、色温；灯功率、功率因数、光效） | DBJ 15-65-2021 16.2.2 同厂家的照明光源、灯具、照明设备，数量在200套及以下时抽检2套；201~2000套时抽检3套；2000套以上时每增加1000套应增加抽检1套。 | 组 | 3
2 |  | 照明质量 | 平均照度 | DBJ/T 15-242-2022 6.2 对于同质性的照明路段应检测不少于2个测试段，测试段的选取应具有代表性 | 处 | 22
3 |  |  | 照明功率密度 |  | 处 | 22
4 |  | 接地系统 | 灯杆接地电阻 | DBJ/T 15-242-2022 6.2.3 按照总数的20%抽检，当测试数量少于3个时，应全数检测 | 个 | 8
5 |  |  | 配电与控制装置接地电阻 | DBJ/T 15-242-2022 6.2.3 不少于总数的20%抽检，当测试数量少于3个时，应全数检测 | 个 | 4
6 |  | 电源质量 | 供电电压偏差、功率因数、谐波电压、谐波电流、三相电压不平衡度 | JTG 2182-2020 8.1.2-5 全数检测 | 个 | 4
合计（元） | [7 empty] | 0

## 桥台基坑监测
桥台基坑监测清单
序号 | 项目 | 工作内容 | 单位 | 数量 | 观测 次数 | 单价（元） | 合价 （元） | 备注
一 | 埋设费 | 水平位移监测基准点 | 点 | 3
|  | 沉降监测基准点 | 点 | 3
|  | 基坑顶部水平位移监测点 | 点 | 8
|  | 基坑顶部沉降监测点 | 点 | 8
|  | 地下水位监测点 | m | 90 |  |  |  | 暂定每孔15m，暂定6孔
|  | 周边地下管线沉降测点 | 点 | 6
|  | 地面沉降点 | 点 | 6
|  | 支撑轴力监测点 | 个 | 4
|  | 小计 |  |  |  |  | 0
二 | 监测费 | 基坑顶部水平位移监测 | 点.次 | 8 | 50 |  |  | 二等简单测量，技术服务费0.22
|  | 基坑顶部沉降监测 | 点.次 | 8 | 50 |  |  | 二等简单测量，技术服务费0.22
|  | 地下水位监测 | 孔.次 | 6 | 50 |  |  | 暂定6孔
|  | 周边地下管线沉降监测 | 孔.次 | 6 | 50 |  |  | 二等简单测量，技术服务费0.22
|  | 地面沉降监测 | 孔.次 | 6 | 50 |  |  | 二等简单测量，技术服务费0.22
|  | 支撑轴力监测 | 点.次 | 4 | 50 |  |  | 技术服务费0.22
|  | 小计 |  |  |  |  | 0
三 |  | 合计（一+二） |  |  |  |  | 0

## 堤防监测
堤防监测清单
序号 | 项目 | 工作内容 | 单位 | 数量 | 观测 次数 | 单价（元） | 合价（元） | 备注
一 | 埋设费 | 水平位移监测基准点 | 点 | 0 |  |  |  | 同基坑基准点共用
|  | 沉降监测基准点 | 点 | 0
|  | 堤岸水平位移监测点 | 点 | 6
|  | 堤岸沉降监测点 | 点 | 6
|  | 地下水位监测点 | m | 60 |  |  |  | 暂定每孔15m，暂定4孔
|  | 周边地下管线沉降测点 | 点 | 4
|  | 地面沉降点 | 点 | 4
|  | 小计 |  |  |  |  | 0
二 | 监测费 | 堤岸水平位移监测 | 点.次 | 6 | 30 |  |  | 二等简单测量，技术服务费0.22
|  | 堤岸沉降监测 | 点.次 | 6 | 30 |  |  | 二等简单测量，技术服务费0.22
|  | 地下水位监测 | 孔.次 | 4 | 30 |  |  | 暂定6孔
|  | 周边地下管线沉降监测 | 孔.次 | 4 | 30 |  |  | 二等简单测量，技术服务费0.22
|  | 地面沉降监测 | 孔.次 | 4 | 30 |  |  | 二等简单测量，技术服务费0.22
|  | 小计 |  |  |  |  | 0
三 |  | 合计（一+二） |  |  |  |  | 0

## 高支模监测
高支模监测
序号 | 项目 | 工作内容 | 单位 | 数量 | 观测 次数 | 单价（元） | 合价（元） | 备注
一 | 安装费用 | 立杆轴力监测点埋设 | 点 | 4 | /
|  | 立杆倾角监测点埋设 | 点 | 4 | /
|  | 水平位移监测点埋设 | 点 | 4 | /
|  | 模板沉降监测点埋设 | 点 | 4 | /
二 | 监测费用 | 立杆轴力监测 | 点次 | 4 | 20
|  | 立杆倾角监测 | 点次 | 4 | 20
|  | 水平位移监测 | 点次 | 4 | 20
|  | 模板沉降监测 | 点次 | 4 | 20
| 合计（元）=（一）+（二） | [5 empty] | 0

## 桥梁后期运营监测
桥梁后期运营监测清单
序号 | 项目 | 工作内容 | 单位 | 数量 | 观测 次数 | 单价（元） | 合价（元） | 备注
一 | 埋设费 | 水平位移监测基准点 | 点 | 3
|  | 沉降监测基准点 | 点 | 3
|  | 桥面高程监测点 | 点 | 21
|  | 桥台水平位移监测点 | 点 | 8
|  | 小计 |  |  |  |  | 0
二 | 监测费 | 桥面高程监测 | 点.次 | 21 | 4 |  |  | 二等简单测量，技术服务费0.22
|  | 桥台水平位移监测 | 点.次 | 8 | 4 |  |  | 二等简单测量，技术服务费0.22
|  | 桥检车 | 次 | 1 | 1
|  | 小计 |  |  |  |  | 0
三 |  | 合计（一+二） |  |  |  |  | 0

## 水利工程原材料检测
水利工程原材料检测清单
序号 | 检测项目 | 检测频率（具体以规范要求为准） | 抽检数量 | 单位 | 单价（元） | 合价（元） | 备注
1 | 混凝土抗压 | 1、连续浇筑超过1000m3时，同一配合比的混凝土，每200m3取样不得少于一次；每一楼层、同一配合比的混凝土，其取样不得少于一组。每100m3同一配合比的混凝土不得少于一次取样。2、每次取样至少留一组标准养护试件，同条件养护试件的留置数根据需要确定。 | 30 | 组
2 | 混凝土抗渗 | 有抗渗要求的混凝土结构：同一工程、同一配合比的混凝土，取样不应少于一次，留置组数可根据实际需要确定； 地下防水工程：连续浇注混凝土每500m3应留置一组抗渗试件,且每项工程不得少于两组。采用预拌混凝土的抗渗试件，留置组数应视结构的规模和要求而定。 | 10 | 组
3 | 混凝土抗折 | 公路标准：高速、一级路每班次留 2～4 组试件， 日进度＜500m取2组；≥500＜1000m取3组；≥ 1000m取4组。其它公路为以上每等级各不少一组。 | 5 | 组
4 | 混凝土配合比验证 | 每种混凝土强度送检1组，提供混凝土配合比资料。 | 2 | 组
5 | 砂浆抗压 | 按每一楼层或250m3砌体的各种标号的砂浆一组。 | 1 | 组
6 | 砂浆配合比 | 不同强度等级需设计配合比。 | 1 | 组
7 | 建设用砂 | 每600吨或400立方为一批，不足该数视为一批。 | 3 | 组
8 | 碎石 | 每600吨或400立方为一批，不足该数视为一批。 | 3 | 组
9 | 钢筋原材 | 同一牌号、同一炉号、同一规格的钢筋不超过60t为一批，每批抽取一组。 | 10 | 组
10 | 钢筋焊接 | 在同一台班内，由同一焊工完成的300个同牌号、同直径钢筋焊接接头作为一批。当不足300个接头，可在一周内累计计算，累计仍不足300个接头时，应按一批计算。 | 4 | 组
11 | 塑料管 | 同一原料、配方、工艺和规格连续生产的管材作为一批，每批数量不超过 60t，如果生产7天尚不足60t，则以7天产量为一批。每批抽取6×1m做常规检测 | 1 | 组
12 | 通用硅酸盐水泥 | 按同一生产厂、同一等级、同一品种、同一批号且连续进场的水泥，袋装不超过200t,散装不超过500t为一批。每批抽样不少于一次，每次14kg。 | 5 | 组
13 | 块石 | 按批次取样，批量大于500m3取一组；小于500m3，每批送检一组。 | 2 | 组
14 | 土工膜 | 同批次同规格的产品（含累计）100卷为一批，一周内产量不足100卷，以一周内为一个批次 | 1 | 组
15 | 土样击实和土的物理性质 | 按批次取样，批量大于5000m3按5000m3取一组；小于5000m3，每批送检一组。 | 1 | 组
16 | 砂的相对密度 | 回填用时：可结合工程用量以数量10000～30000m3为一批，不足10000m3也按一批计，每品种规格取样一次。 | 1 | 组
17 | 碎石砂击实 | 按批次取样，批量大于5000m3按5000m3取一组；小于5000m3，每批送检一组。 | 1 | 组
18 | 碎石垫层 | 回填用时：可结合工程用量以数量10000～30000m3为一批，不足10000m3也按一批计，每品种规格取样一次。 | 1 | 组
19 | 无机结合料配合比 | 不同强度等级需设计配合比。 | 2 | 组
20 | 无机结合料重型击实 | 按批次取样，批量大于5000m3按5000m3取一组；小于5000m3，每批送检一组。 | 2 | 组
21 | 无机结合料无侧限抗压强度 | 基层、底基层 每2000㎡ 抽检1组 | 2 | 组
22 | 总计（元）： |  |  |  |  | 0

## 水利工程现场检测
水利工程现场检测清单
序号 | 检测项目 | 抽检频率（具体以设计、规范要求为准） | 抽检数量 | 单位 | 单价（元） | 合价（元） | 备注
1 | 钻芯法 | 对于直径大于等于800mm的端承型混凝土灌注桩，应在本条第1、2款规定的抽检桩数范围内,按不少于总桩数10%的比例采用钻芯法或钻芯法和声波透射法进行检测。 | 75 | 米
2 | 单桩竖向抗压试验 | 采用静载试验时，抽检桩数不应少于总桩数的1%，且不得少于3根:当总桩数小于50根时，抽检桩数不得少于2根; | 3 | 根
3 | 压实度 | 每层两井之间取一组或1000m2每层每侧取1组（每组3点）。 | 60 | 点
4 | 压板试验 | 天然土地基与处理土地基应进行平板载荷试验，抽检数量为每 500m2不应少于1个点，且不得少于3点;对于复杂场地或重要建筑地基应增加抽检数量。 | 3 | 点
5 | 植筋抗拔 | 对一般结构构件，应取每一检验批植筋总数的1%目不少于3件进行检验 | 12 | 根
6 | 路面厚度 | 混凝土路面每1000m2抽检1组。 | 2 | 组
7 | 抛石断面复核 | 每2000m堤长至少抽检3个断面；每个单位工程至少抽检3个断面 | 3 | 断面
8 | 总计（元）： |  |  |  |  | 0