## 00投标封面
投 标 总 价
| 招标人 |  |  | ： | 广州合瑞盛房地产开发有限公司
| 工程名称 |  |  | ： | 110kV亲水变电站及输电监测中心生产检修用房精装修工程
| 投 标 总 价(小写) |  |  | ：
| (大写) |  |  | ：
| 投标人 | ：
（单位盖章）
| 编制人 | ：
| 编制时间 | ： | 年 月 日

## 01清单封面
| 110kV亲水变电站及输电监测中心生产检修用房精装修工程 |  |  | 工程
投 标 清 单
投 标 人：
（单位盖章）
编 制 人： |  |  | 复 核 人：
编制时间： |  |  | 复核时间：
扉-1

## 02招标清单总说明
110kV亲水变电站及输电监测中心生产检修用房精装修工程投标清单总说明
一、 | 清单报价说明
1、 | 本投标清单包括：清单总说明、投标报价汇总表、单位工程汇总表、清单计价表、材料表、综合单价分析表(参考模板)，投标时投标人应按招标人提供的综合单价分析表模板对每个清单项目进行单价分析。
2、 | 本投标清单参考《建设工程工程量清单计价规范（GB50500-2013）》、《广东省工程量清单计价指引(2013)》编制。投标报价由分部分项工程费、措施项目费、其他项目费、税金和人工费组成。报价应充分考虑工程质量、工期、安全管理要求及施工管理和施工组织设计涉及的内容，不允许报价与工程施工管理和施工组织严重脱节或工程量清单各项单价存在严重不合理报价。
3、 | 分部分项工程和单价措施项目清单按综合单价计价，综合单价的组成包括人工费、材料费、施工机具费、管理费、利润及一定范围内的风险费用，综合单价还应包含各类增加费(暗室增加费、超高降效费、挂网增加费、混凝土泵送增加费、高层增加费等)。
4、 | 措施项目费包括绿色施工安全防护措施费和其他措施费。绿色施工安全防护措施费属非竞争性费用，报价时按系数计算的绿色施工安全防护措施费按规定的基数和费率计算，不得下浮；其他措施费中，除清单开列项目按清单填报外，所有清单未开列的文明工地增加费、夜间施工费、赶工措施费、材料二次运输费等措施费不单独计取，由投标人在其他清单项目报价中综合考虑。
5、 | 其他项目费包括预算包干费等。预算包干费包括以下内容：施工雨(污)水的排除、因地形影响造成的场内料具二次运输、20m高以下的工程用水加压措施、施工材料堆放场地的整理、机电安装后的补洞(槽)工料费、工程半成品、成品保护费、施工中的临时停水停电、基础埋深2m以内挖土方的塌方、日间施工照明增加费(不包括地下室和特殊工程)、完工清场后的垃圾外运等。
6、 | 暂列金额：是指招标人在工程量清单中暂定并包括在合同价款中的一笔款项，用于施工合同签订时尚未确定或者不可预见的所需材料、设备、服务的采购，施工中可能发生的工程变更、合同约定调整因素出现时的工程价款调整以及发生的索赔、现场签证确认等的费用。暂列金额在投标报价时，以招标人正式公布的固定金额进行填报。计量支付、结算时，以合同计列的暂列金额为限额，按合同约定和承包人实际完成的工作量依据合同变更计价原则计量支付、结算，未使用部分仍归发包人所有。
7、 | 税金按建设行政主管部门规定的费率填报，本项目适用增值税一般计税方法。本报价按投标时增值税率按9%计算，后期如遇增值税率调整，不含税单价或合价不变，增值税金按实计算。
8、 | 清单计价表综合合价后的“其中人机单价和”，是指综合单价中的人工费、施工机具费之和，用作计算绿色施工安全防护措施费、预算包干费等费用的基数，投标人必须填报，并与综合单价分析表中的人工费、机具费之和保持一致，如出现不一致情况，以二者中低者为准。
9、 | 投标人对清单计价表中的每一个项目填报综合单价与合价，投标人没有填报综合单价或合价的项目，视为完成该工程项目所需费用已包含在其他有价款的竞争性报价内，在实施后，发包人将不予支付。
10、 | 特别说明：现场无脚手架，无人货梯、塔吊等垂直运输工具，甲方仅提供电梯，中标单位需自行承担开梯费、电梯使用电费、电梯维保费用、大保养费用等，电梯数量及开梯时间以现场移交为准，该措施费用后期不得以任何理由要求调整单价。垂直运输费计量面积为装修范围建筑面积，仅加建墙体封闭的范围不属于可计量范围。
二、 | 结算方式说明
1、 | 结算原则：本工程采用综合单价包干，工程量按实计算。
2、 | 主材换算。如施工过程中发生混凝土强度、砂浆配合比等变更，可以采用原清单中相近项目进行主材换算，按原综合单价进行主材价差调整，即换算综合单价=原综合单价+（新材料单价-原材料单价）*材料消耗率(仅替换主材单价，人工及其他费用不予调整)。新材料单价和原材料单价均按2024年4月份《广州地区建设工程常用材料税前综合价格》中的价格计取，综合价格中没有的材料价格由承包人报价后由发包人审定。
3、 | 新增项目。凡变更或新增工程结算，若中标《工程量清单》里有相应项目，应以中标《工程量清单》里的单价为准；若中标《工程量清单》里有类似的项目，可参照类似项目单价进行相应换算来确定综合单价；若中标《工程量清单》里没有对应清单或接近清单套用的项目，有适用定额的项目执行《广东省建设工程计价依据(2018)》并税前下浮10%（如没有适用定额的由承包方按市场价报发包方审核确定），人工、材料、机械价格执行穗建造价【2024】54号《广州市建设工程造价管理站关于发布2024年4月份广州市建设工程价格信息及有关计价办法的通知》及其附件《2024年4月份广州地区建设工程常用材料税前综合价格》（以下简称“《综合价格》”），对于《综合价格》”中没有的乙供材料价格按如下方式确定: ①如中标《工程量清单》已有适用且合理的材料单价，则按已有的材料单价执行；②如中标《工程量清单》中没有或虽有但严重偏离市场价格，由承包方报发包方审核确定。
4、 | 工程计量。工程量清单中工程量由发包方提供，数量为暂定，结算时根据施工图纸、有关资料及清单工程量计算规则调整，除合同及以下约定外，按《房屋建筑与装饰工程工程量计算规范》(GB50854-2013)、《通用安装工程工程量计算规范》(GB50856-2013)、《市政工程工程量计算规范》(GB50857-2013)、《园林绿化工程工程量计算规范》(GB50858-2013)、《广东省工程量清单计价指引(2013)》等规范进行工程计量。因以下约定工程量计算规则与规范工程量计算规则差异导致的价格差异由投标人在投标报价中综合考虑，结算时不再调整。
5、 | 其它说明
1) | 属于图纸工作内容，但承包人没有施工或部分施工的项目，结算时对未施工部分工程量予以扣除。
2) | 承包人未经发包人同意，擅自降低合同约定的材料档次，则该材料实际价格与原档次该材料合理价格的差价按实调整，并视情况追究承包人相应责任。
3) | 承包人擅自改变图纸做法，造成造价增加的，结算不予调整，造成造价降低的，按实际做法结算。
4) | 承包人必须按图纸和规范要求进行施工，发包人有权在任何时候组织监理、承包人、咨询公司对施工情况进行实测实量，如发现某项实测工程量对比图纸工程量的负偏差（实测工程量小于图纸工程量）大于规范允许范围，则该项前期已完成并隐蔽的全部工程量均按本次实测结果进行计算，且该惩罚性计量结果并不能免除承包人的质量责任。
我司已认真阅读并同意上述清单报价、结算方式说明，如若中标同意按以上说明办理结算。 投标单位盖章确认（单位盖章）： 2024年 月 日

## 03报价汇总表
投标报价汇总表
工程名称：110kV亲水变电站及输电监测中心生产检修用房精装修工程
序号 | 项目名称 | 投标报价(元）（含税） | 其中绿色施工安全防护措施费（元）（不含税） | 含税暂列金额（元） | 不含暂列金额造价（元） | 备注说明
1.1 | 装饰工程 |  |  | 737181.9
1.2 | 安装工程 |  |  | 132764.5
合计(小写) |  |  |  | 869946.4
合计(大写)

## 04单位工程造价汇总表
单位工程汇总表
工程名称：110kV亲水变电站及输电监测中心生产检修用房精装修工程
序号 | 汇总内容 | 装饰工程 | 安装工程 | 合计 | 备注
1 | 分部分项合计
2 | 措施合计
2.1 | 绿色施工安全防护措施费 |  |  |  | 以分部分项人工费和施工机具费之和为基数，装修13%，安装35.77%
2.2 | 其他措施费 |  |  |  | 模板、垂直运输、脚手架等
3 | 其他项目
3.1 | 暂列金额 | 676313.67 | 121802.29 | 798115.96 | 投标单位不得修改该项费用
3.2 | 预算包干费 |  |  |  | 以分部分项人工费和施工机具费之和为基数，装修7%，安装10%
3.3 | 其他费用
4 | 税前工程造价
5 | 增值税销项税额 |  |  |  | 增值税率9%
6 | 总造价
招标控制价合计=1+2+3+5

## 装饰工程
分部分项工程和单价措施项目清单与计价表
工程名称：装饰工程
序号 | 项目编码 | 项目名称 | 项目特征描述 | 计量单位 | 工程量 | 综合单价（元） | 综合合价（元） | 其中人机 单价和（元）
| 1 | 拆除及新建工程
1 | 11608001001 | 原有墙面乳胶漆、腻子层铲除 | 1.铲除部位名称：原有墙面乳胶漆、腻子层铲除 2.综合考虑拆除应做的加固措施，拆除时注意原有水管和电路的位置（原建筑墙面） 3.垃圾清运及外运运距由投标人综合考虑 4.综合考虑:铲除方式 5.拆除、余渣归堆、运输、清理、其他 6.未尽事项详见图纸、招标文件、工程量清单计价说明、国家相关规范等 | m2 | 2118.71
2 | 11605002001 | 外墙面块料拆除 | 1.铲除部位名称：外墙面块料及找平层拆除 2.综合考虑拆除应做的加固措施，拆除时注意原有水管和电路的位置（原建筑墙面） 3.垃圾清运及外运运距由投标人综合考虑 4.综合考虑:铲除方式 5.拆除、余渣归堆、运输、清理、其他 6.未尽事项详见图纸、招标文件、工程量清单计价说明、国家相关规范等 | m2 | 600
3 | 20906001001 | 新建轻质隔墙（100mm） | 1.材料及规格：轻质砖墙100mm 2.具体按图纸做法及由施工单位自行深化设计 3.未尽事项详见图纸、招标文件、工程量清单计价说明、国家相关规范等 | m3 | 88.45
4 | 20906001002 | 新建轻质隔墙（200mm） | 1.材料及规格：轻质砖墙200mm 2.具体按图纸做法及由施工单位自行深化设计 3.未尽事项详见图纸、招标文件、工程量清单计价说明、国家相关规范等 | m3 | 690.62
5 | 11210006001 | 新建轻钢龙骨隔墙（100mm） | 1.材料及规格：100mm厚轻钢龙骨间隔墙，单层双面夹矿棉10mm厚硅酸钙板，耐火等级1.5小时，不燃性材料 2.龙骨材料种类、规格、中距:具体选用型号规格及布置详见设计图纸或设计说明 3.具体按图纸做法及由施工单位自行深化设计 4.未尽事项详见图纸、招标文件、工程量清单计价说明、国家相关规范等 | m2 | 5032.29
6 | 60212025001 | 陶粒回填 | 1.材料及规格：1：8陶粒混凝土填充 2.具体按图纸做法及由施工单位自行深化设计 3.未尽事项详见图纸、招标文件、工程量清单计价说明、国家相关规范等 | m3 | 193.45
7 | 10502002001 | 构造柱 | 1.混凝土种类:商品混凝土 2.混凝土强度等级:C20 3.超高降效增加费:综合考虑 4.未尽事项详见图纸、招标文件、工程量清单计价说明、国家相关规范等 | m3 | 37.22
8 | 10503005001 | 过梁 | 1.混凝土种类:商品混凝土 2.混凝土强度等级:C20 3.超高降效增加费:综合考虑 4.未尽事项详见图纸、招标文件、工程量清单计价说明、国家相关规范等 | m3 | 6.02
9 | 10503004001 | 圈梁 | 1.混凝土种类:商品混凝土 2.混凝土强度等级:C20 3.超高降效增加费:综合考虑 4.未尽事项详见图纸、招标文件、工程量清单计价说明、国家相关规范等 | m3 | 18.69
10 | 10507007001 | 卫生间反坎 | 1.混凝土种类:商品混凝土 2.混凝土强度等级:C20防水构造梁 3.超高降效增加费:综合考虑 4.未尽事项详见图纸、招标文件、工程量清单计价说明、国家相关规范等 | m3 | 11.01
11 | 10507007002 | 卫生间反坎 | 1.混凝土种类:商品混凝土 2.混凝土强度等级:C20细石混凝土反坎 3.超高降效增加费:综合考虑 4.未尽事项详见图纸、招标文件、工程量清单计价说明、国家相关规范等 | m3 | 2.24
12 | 10515001001 | 现浇构件钢筋 | 1.钢筋种类、规格:HPB300 φ10以内 2.包括钢筋采购、制作、运输、装卸、损耗、倒运、除锈、清理、调直、绑扎、焊接、安装、浇捣混凝土时钢筋维护等 3.综合考虑:混凝土浇筑方式、钢筋规格、连接方式、安装部位 4.未尽事项详见图纸、招标文件、工程量清单计价说明、国家相关规范等 | t | 1.43
13 | 10515001002 | 现浇构件钢筋 | 1.钢筋种类、规格:HPB300 φ25以内 2.包括钢筋采购、制作、运输、装卸、损耗、倒运、除锈、清理、调直、绑扎、焊接、安装、浇捣混凝土时钢筋维护等 3.综合考虑:混凝土浇筑方式、钢筋规格、连接方式、安装部位 4.未尽事项详见图纸、招标文件、工程量清单计价说明、国家相关规范等 | t | 8.79
14 | 10515001003 | 现浇构件钢筋 | 1.钢筋种类、规格:HPB300 φ10以内箍筋 2.包括钢筋采购、制作、运输、装卸、损耗、倒运、除锈、清理、调直、绑扎、焊接、安装、浇捣混凝土时钢筋维护等 3.综合考虑:混凝土浇筑方式、钢筋规格、连接方式、安装部位 4.未尽事项详见图纸、招标文件、工程量清单计价说明、国家相关规范等 | t | 1.42
15 | 40901008001 | 植筋 | 1.钢筋植筋：2Φ6@500 2.使用部位：砌筑墙与混凝土柱或剪力墙交接处 3.综合考虑植筋方式 4.未尽事项详见图纸、招标文件、工程量清单计价说明、国家相关规范等 | 根 | 160
拆除及新建工程合计
| 2 | 门窗工程
16 | 10808004001 | 不锈钢门套MT-01 | 1.部位：首层大堂电梯门套（含上方门套） 2.材料品种、规格、颜色:MT-01 1.2mm厚黑色不锈钢板（展开460mm） 3.基层材料品种、规格：9mm厚阻燃板 4.龙骨材料种类、规格、中距:木龙骨，具体规格及布置详见设计图纸 5.综合考虑：不锈钢饰面的弯折，切割，钢龙骨防腐防火，门套的固定，收口等 6.未尽事项详见图纸、招标文件、工程量清单计价说明、国家相关规范等 7.清单量以投影面积计算 | m2 | 6.36
17 | 10808004002 | 不锈钢门套MT-01 | 1.部位：首层大堂过道门套（含上方门套） 2.材料品种、规格、颜色:MT-01 1.2mm厚黑色不锈钢板（展开320mm） 3.基层材料品种、规格：9mm厚阻燃板 4.龙骨材料种类、规格、中距:木龙骨，具体规格及布置详见设计图纸 5.综合考虑：不锈钢饰面的弯折，切割，钢龙骨防腐防火，门套的固定，收口等 6.未尽事项详见图纸、招标文件、工程量清单计价说明、国家相关规范等 7.清单量以投影面积计算 | m2 | 3.35
18 | 10808004003 | 不锈钢门套MT-03 | 1.部位：运动场、公区电梯厅 2.材料品种、规格、颜色:MT-03 1.2mm厚古铜色不锈钢板（展开460mm） 3.面板材料品种、规格：9mm厚阻燃板 4.龙骨材料种类、规格、中距:木龙骨，具体规格及布置详见设计图纸 5.综合考虑：不锈钢饰面的弯折，切割，钢龙骨防腐防火，门套的固定，收口等 6.未尽事项详见图纸、招标文件、工程量清单计价说明、国家相关规范等 7.清单量以投影面积计算 | m2 | 98.75
19 | 10801002001 | 木质门M-01 含门套（双开） | 1.面层材料品种、规格:WD-01 木饰面双开木门 2.洞口尺寸及样式具体详见施工设计图 3.综合考虑:门锁、拉手、门铰、合页、门头气鼓等相关的五金配件、门框与洞口间填缝材料等 4.门框及门扇的制作、安装、运输 5.未尽事项详见图纸、招标文件、工程量清单计价说明、国家相关规范等 | m2 | 413.85
20 | 10801002002 | 木质门M-02 含门套（单开） | 1.面层材料品种、规格:WD-01 木饰面单开木门 2.洞口尺寸及样式具体详见施工设计图 3.综合考虑:门锁、拉手、门铰、合页、门头气鼓等相关的五金配件、门框与洞口间填缝材料等 4.门框及门扇的制作、安装、运输 5.未尽事项详见图纸、招标文件、工程量清单计价说明、国家相关规范等 | m2 | 379.47
21 | 11207001001 | 凹凸饰面板门 | 1.部位：监控中心 2.面层材料品种、规格:WF-03A 饰面板8mm 3.基层厚度、材料种类：9mm厚阻燃板 4.未尽事项详见图纸、招标文件、工程量清单计价说明、国家相关规范等 | m2 | 4.83
22 | 10807001001 | 铝合金推拉窗 C2130 | 1.铝合金推拉窗 2.玻璃材质：6mm厚白玻 3.未尽事项详见图纸、招标文件、工程量清单计价说明、国家相关规范等 | 樘 | 1
23 | 10807001002 | 铝合金推拉窗 C1818 | 1.铝合金推拉窗 2.玻璃材质：6mm厚白玻 3.未尽事项详见图纸、招标文件、工程量清单计价说明、国家相关规范等 | 樘 | 1
24 | 10802001001 | 铝合金平开门 M1839 | 1.铝合金平开门 2.玻璃材质：6mm厚白玻 3.未尽事项详见图纸、招标文件、工程量清单计价说明、国家相关规范等 | 樘 | 2
25 | 10802003001 | 钢质防火门 FM乙1439 | 1.钢质防火门 2.玻璃材质：6mm厚白玻 3.未尽事项详见图纸、招标文件、工程量清单计价说明、国家相关规范等 | 樘 | 2
26 | 10802003002 | 钢质防火门 FM甲1539 | 1.钢质防火门 2.铝合金百叶（通风率50%） 3.未尽事项详见图纸、招标文件、工程量清单计价说明、国家相关规范等 | 樘 | 1
27 | 10807003001 | 铝合金百叶 BC1030 | 1.铝合金百叶（通风率80%） 2.规格：1000mm*3000mm 3.未尽事项详见图纸、招标文件、工程量清单计价说明、国家相关规范等 | 樘 | 1
门窗工程合计
| 3 | 楼地面装饰工程
28 | 11101001001 | 水泥砂浆找平层 | 1.部位：所有做找平层的房间 2.找平层砂浆配合比、厚度:1：3水泥砂浆，厚度20mm具体根据现场实际情况来定 3.未尽事项详见图纸、招标文件、工程量清单计价说明、国家相关规范等 | m2 | 15053.72
29 | 11101001002 | 水泥砂浆找平层 | 1.部位：卫生间抬高区域 2.找平层砂浆配合比、厚度:1：2.5石灰混合砂浆，厚度20mm具体根据现场实际情况来定 3.未尽事项详见图纸、招标文件、工程量清单计价说明、国家相关规范等 | m2 | 295.48
30 | 11101001003 | 水泥砂浆保护层 | 1.部位：卫生间抬高区域 2.保护层砂浆配合比、厚度:1：2.5石灰混合砂浆，厚度20mm具体根据现场实际情况来定 3.未尽事项详见图纸、招标文件、工程量清单计价说明、国家相关规范等 | m2 | 941.26
31 | 10904001001 | 楼(地)面涂膜防水 | 1.部位：卫生间、茶水间 2.防水层厚度、材料种类：2mm厚双组份聚合物水泥防水涂料，上翻150mm，具体根据现场实际情况来定 3.未尽事项详见图纸、招标文件、工程量清单计价说明、国家相关规范等 | m2 | 1454.46
32 | 11101001004 | 细石混凝土找坡 | 1.部位：卫生间抬高区域 2.找平层砂浆配合比、厚度:40厚C20细石混凝土找0.5~1%坡,最薄处不少于20 3.未尽事项详见图纸、招标文件、工程量清单计价说明、国家相关规范等 | m2 | 295.48
33 | 11101001005 | 细石混凝土找坡 | 1.部位：卫生间非抬高区域 2.找平层砂浆配合比、厚度:15厚C20细石混凝土找0.5~1%坡,最薄处不少于20 3.未尽事项详见图纸、招标文件、工程量清单计价说明、国家相关规范等 | m2 | 645.78
34 | 11101001006 | 水泥砂浆找平层 | 1.部位：卫生间抬高区域 2.找平层层砂浆配合比、厚度:1：3石灰混合砂浆，厚度20mm具体根据现场实际情况来定 3.未尽事项详见图纸、招标文件、工程量清单计价说明、国家相关规范等 | m2 | 295.48
35 | 11102001001 | 过门石ST-01 | 1.部位：所有含过门石的房间 2.面层材料品种、规格:ST-01黑色大理石，18mm厚 3.结合层厚度、材料种类：6厚建筑胶水泥砂浆结合层 4.综合考虑：面层铺贴，基层铺筑，填缝处理，石材切割、磨边、石材六面刷防护剂，抛光，收口等 5.未尽事项详见图纸、招标文件、工程量清单计价说明、国家相关规范等 | m2 | 60.77
36 | 11102003001 | 块料楼地面CT-01 | 1.部位：首层大堂及保安室 2.面层材料品种、规格:CT-01 1500*750mm瓷砖，11mm厚 3.结合层厚度、材料种类：6厚建筑胶水泥砂浆结合层 4.未尽事项详见图纸、招标文件、工程量清单计价说明、国家相关规范等 | m2 | 131.12
37 | 11102003002 | 块料楼地面CT-06 | 1.部位：卫生间、茶水间 2.面层材料品种、规格:CT-06 600*600mm灰色防滑地砖，10mm厚 3.找平层砂浆配合比、厚度:1：3水泥砂浆，厚度30~50mm具体根据现场实际情况来定 4.未尽事项详见图纸、招标文件、工程量清单计价说明、国家相关规范等 | m2 | 941.26
38 | 11103001001 | 运动地胶WF-04 | 1.部位：4层架空层（羽毛球场） 2.面层材料品种、规格:WF-04 运动地胶，8mm厚 3.结合层厚度、材料种类：多层实木毛地板15mm，下铺防潮垫，松木实木下龙骨40*50mm，天然环保橡胶垫20mm厚 4.具体按图纸做法及由施工单位自行深化设计 5.未尽事项详见图纸、招标文件、工程量清单计价说明、国家相关规范等 | m2 | 368.36
39 | 11103001002 | 木纹运动地胶WF-05 | 1.部位：4层架空层（公共区域） 2.面层材料品种、规格:WF-05 木纹运动地胶，厚度8mm 3.结合层厚度、材料种类：水泥自流平结合层，厚度综合考虑 4.具体按图纸做法及由施工单位自行深化设计 5.未尽事项详见图纸、招标文件、工程量清单计价说明、国家相关规范等 | m2 | 607.67
40 | 11102003003 | 木纹砖CT-03 | 1.部位：5层餐厅、电梯厅及包间 2.面层材料品种、规格:CT-03 900*150mm瓷砖，10mm厚 3.结合层厚度、材料种类：6厚建筑胶水泥砂浆结合层 4.具体按图纸做法及由施工单位自行深化设计 5.未尽事项详见图纸、招标文件、工程量清单计价说明、国家相关规范等 | m2 | 792.89
41 | 11102003004 | 块料楼地面CT-04 | 1.部位：六层及以上公共走道及电梯厅、会议室、报告厅及音响间、员工之家、礼堂、运监中心、仪器仪表室、电教室、监控中心、应急指挥大厅、许可室、各类办公室、各经理办公室、仓库、物资班、检修试验班、资料室、各类工具房、监控室、休息室、继保自动化班、信息班、培训室、档案室、值班室、质检一、二班、专责室、供电服务一、二班、计量班、工程部、安监部、配电部、营销部及工作室、更衣室、顾问室、生技部、党群部、储藏及存档室、医务室、司机班、各活动室、各展厅、预留房间等 2.面层材料品种、规格:CT-04 800*800mm瓷砖，11mm厚 3.结合层厚度、材料种类：6厚建筑胶水泥砂浆结合层 4.未尽事项详见图纸、招标文件、工程量清单计价说明、国家相关规范等 | m2 | 12564.31
42 | 11102003005 | 块料台阶CT-04 | 1.部位：6层会议室 2.面层材料品种、规格:CT-04 800*800mm瓷砖，11mm厚 3.结合层厚度、材料种类：6厚建筑胶水泥砂浆结合层 4.未尽事项详见图纸、招标文件、工程量清单计价说明、国家相关规范等 | m2 | 3.93
43 | 11102003006 | 块料楼地面CT-05 | 1.部位：十七层办公室 2.面层材料品种、规格:CT-05 800*800mm米白色瓷砖，11mm厚 3.结合层厚度、材料种类：6厚建筑胶水泥砂浆结合层 4.未尽事项详见图纸、招标文件、工程量清单计价说明、国家相关规范等 | m2 | 350.74
44 | 11103001003 | 木纹地板胶WF-01 | 1.部位：舞蹈室、妈咪小屋 2.面层材料品种、规格:WF-01 木纹地板胶，厚度8mm 3.具体按图纸做法及由施工单位自行深化设计 4.未尽事项详见图纸、招标文件、工程量清单计价说明、国家相关规范等 | m2 | 55.72
45 | 11103001004 | 卷材地胶WF-06 | 1.部位：谈话室、廉政谈话室 2.面层材料品种、规格:WF-06 卷材地胶，厚度8mm 3.具体按图纸做法及由施工单位自行深化设计 4.未尽事项详见图纸、招标文件、工程量清单计价说明、国家相关规范等 | m2 | 31.2
46 | 11102003007 | 栏板基础瓷砖CT-09 | 1.部位：标准层过道 2.面层材料品种、规格:CT-09 800*100mm瓷砖11mm厚 3.粘结层厚度、材料种类：聚合物水泥浆粘结层或瓷砖胶，厚度综合考虑 4.找平层砂浆配合比、厚度:15mm厚1：1：6水泥石灰砂浆找平 5.具体按图纸做法及由施工单位自行深化设计 6.其他:包括但不限于规范、技术说明和图纸的一切相关工作内容 | m2 | 202.87
47 | 11105003001 | 黑色瓷砖踢脚线CT-09 | 1.部位：运动场、餐厅及包间、标准层过道、小型会议室、中型会议室、标准电梯厅、标准办公区域、音响室、机柜室、茶水间 2.面层材料品种、规格:CT-09 800*100mm瓷砖10mm厚，h=100mm 3.粘结层厚度、材料种类：聚合物水泥浆粘结层或瓷砖胶，厚度综合考虑 4.找平层砂浆配合比、厚度:15mm厚1：1：6水泥石灰砂浆找平 5.未尽事项详见图纸、招标文件、工程量清单计价说明、国家相关规范等 | m2 | 615.02
48 | 11105003002 | 黑色瓷砖踢脚线CT-09-独立柱 | 1.部位：运动场、餐厅、大型会议室、小型会议室 2.面层材料品种、规格:CT-09 800*100mm瓷砖11mm厚，h=100mm 3.粘结层厚度、材料种类：5mm厚1：0.5：3水泥砂浆 4.找平层砂浆配合比、厚度:15mm厚1：1：6水泥石灰砂浆找平 5.未尽事项详见图纸、招标文件、工程量清单计价说明、国家相关规范等 | m2 | 23.94
49 | 11105006001 | 不锈钢金属线MT-01 | 1.部位：首层大堂及过道、安保室、6层报告厅、监控中心、应急指挥中心、网真会议室 2.面层材料品种、规格:MT-01 黑色不锈钢踢脚线，h=50mm，厚度1.2mm 3.综合考虑：踢脚线的制作，安装，弯折，切割，固定方式等 4.具体按图纸做法及由施工单位自行深化设计 5.未尽事项详见图纸、招标文件、工程量清单计价说明、国家相关规范等 | m2 | 15.26
50 | 11105006002 | 金属踢脚线 | 1.部位：17F视频室 2.面层材料品种、规格:MT-01 黑色不锈钢踢脚线，h=50mm，厚度1.2mm 3.基层：9mm厚阻燃夹板 4.综合考虑：踢脚线的制作，安装，弯折，切割，固定方式等 5.具体按图纸做法及由施工单位自行深化设计 6.未尽事项详见图纸、招标文件、工程量清单计价说明、国家相关规范等 | m2 | 2.34
51 | 11502001003 | 不锈钢收口条 | 1.部位：19F妈咪小屋、舞蹈室 2.面层材料品种、规格:3mm不锈钢收口条（展开 3.具体按图纸做法及由施工单位自行深化设计 4.未尽事项详见图纸、招标文件、工程量清单计价说明、国家相关规范等 | m | 2.5
楼地面装饰工程合计
| 4 | 墙、柱面装饰与隔断、幕墙工程
52 | 10607005001 | 砌块墙钢丝网加固 | 1.材料品种:15*15*1.5mm厚镀锌钢网 2.未尽事项详见图纸、招标文件、工程量清单计价说明、国家相关规范等 | m2 | 5917.1
53 | 11201001001 | 墙面一般抹灰 | 1.部位：抹灰墙面（除卫生间） 2.抹灰砂浆配合比、厚度:15mm厚的1:1:6的水泥石灰砂浆打底子,上面再用5mm厚的1:0.5:3的水泥石灰砂浆抹面 3.未尽事项详见图纸、招标文件、工程量清单计价说明、国家相关规范等 | m2 | 23318.38
54 | 11201001002 | 墙面一般抹灰-独立柱 | 1.部位：独立柱 2.抹灰砂浆配合比、厚度:15mm厚的1:1:6的水泥石灰砂浆打底子,上面再用5mm厚的1:0.5:3的水泥石灰砂浆抹面 3.未尽事项详见图纸、招标文件、工程量清单计价说明、国家相关规范等 | m2 | 892.33
55 | 10903002001 | 墙面一般抹灰-卫生间、茶水间 | 1.部位：卫生间、茶水间 2.找平层砂浆配合比、厚度:20厚1:2石灰混合砂浆掺3%防水剂 3.未尽事项详见图纸、招标文件、工程量清单计价说明、国家相关规范等 | m2 | 3187.32
56 | 11204003001 | 块料墙面 CT-02 | 1.部位：首层大堂 2.面层材料品种、规格:CT-02 1200*600mm瓷砖10mm厚 3.安装方式:干挂 4.钢骨架品种，规格:按设计图纸要求 5.未尽事项详见图纸、招标文件、工程量清单计价说明、国家相关规范等 | m2 | 58.71
57 | 11207001002 | 不锈钢饰面板 MT-01（电梯按键牌） | 1.部位：首层大堂 2.面层材料品种、规格:MT-01 黑色不锈钢板1.2mm厚 3.综合考虑：面层的接口方式，面层及基层铺设，收口 4.未尽事项详见图纸、招标文件、工程量清单计价说明、国家相关规范等 | m2 | 1.01
58 | 11207001003 | 不锈钢饰面 MT-03（电梯按键牌） | 1.部位：运动场、公区电梯厅 2.面层材料品种、规格:MT-03 古铜色不锈钢饰面板1.2mm厚 3.基层材料品种、规格：9mm厚阻燃板 4.龙骨材料种类、规格、中距:型钢龙骨，具体规格及布置详见设计图纸 5.未尽事项详见图纸、招标文件、工程量清单计价说明、国家相关规范等 | m2 | 7.43
59 | 11210003001 | 钢化玻璃隔断 GL-01 | 1.部位：首层大堂、保安室隔断、登记窗口、标准办公区域（办公室玻璃隔断） 2.隔断边框材料品种、规格：MT-01 不锈钢边框 3.面层材料品种、规格:GL-01 6+6夹层安全玻璃, 4.未尽事项详见图纸、招标文件、工程量清单计价说明、国家相关规范等 | m2 | 106.24
60 | 11507003001 | 贴渐变膜（玻璃隔断） | 1.部位：标准办公区域（办公室玻璃隔断） 2.面层材料种类:渐变色半透膜 3.未尽事项详见图纸、招标文件、工程量清单计价说明、国家相关规范等 | m2 | 52.98
61 | 11204003002 | 宣传栏墙面 | 1.部位：首层大堂 2.面层材料品种、规格:CT-02 1200*600mm瓷砖墙面9.2mm厚，MT-01黑色不锈钢显示屏边框1.2mm厚 4.龙骨材料种类、规格、中距:型钢龙骨，具体规格及布置详见设计图纸 5.未尽事项详见图纸、招标文件、工程量清单计价说明、国家相关规范等 | m2 | 4.31
62 | 11204003003 | 瓷砖暗门（消防栓） | 1.部位：首层大堂 2.面层材料品种、规格:CT-02 1200*600mm瓷砖9.2mm厚 3.基层材料品种、规格：9mm厚阻燃板 4.龙骨材料种类、规格、中距:型钢龙骨、木龙骨，具体规格及布置详见设计图纸 5.未尽事项详见图纸、招标文件、工程量清单计价说明、国家相关规范等 | m2 | 0.74
63 | 11204003004 | 涂料暗门（消防栓）-外包式 | 1.部位：首层大堂过道、标准层过道、茶水间 2.基层材料品种、规格：9mm厚石膏板 3.龙骨材料种类、规格、中距:型钢龙骨，具体规格及布置详见设计图纸 4.未尽事项详见图纸、招标文件、工程量清单计价说明、国家相关规范等 | m2 | 8.4
64 | 11204003005 | 涂料暗门（消防栓）-内嵌式 | 1.部位：首层大堂过道、标准层过道、茶水间 2.基层材料品种、规格：9mm厚石膏板 3.龙骨材料种类、规格、中距:型钢龙骨，具体规格及布置详见设计图纸 4.未尽事项详见图纸、招标文件、工程量清单计价说明、国家相关规范等 | m2 | 32.2
65 | 11204003006 | 瓷砖暗门（卫生间）-内嵌式 | 1.部位：卫生间 2.基层材料品种、规格：9mm厚石膏板 3.龙骨材料种类、规格、中距:型钢龙骨，具体规格及布置详见设计图纸 4.未尽事项详见图纸、招标文件、工程量清单计价说明、国家相关规范等 | m2 | 4.41
66 | 11204003007 | 涂料暗门（消防栓） | 1.部位：运动场 2.基层材料品种、规格:门扇9mm阻燃板，门框9mm石膏板+9mm阻燃板 3.龙骨材料种类、规格、中距:型钢龙骨、木龙骨，具体规格及布置详见设计图纸 4.未尽事项详见图纸、招标文件、工程量清单计价说明、国家相关规范等 | m2 | 5.63
67 | 11204001001 | 人造石ST-02（安保室登记窗口） | 1.部位：安保室 2.面层材料品种、规格:ST-02 白色石材20mm厚 3.综合考虑：面层铺贴，基层铺筑，填缝处理，石材切割、磨边、石材六面刷防护剂，抛光，收口等 4.未尽事项详见图纸、招标文件、工程量清单计价说明、国家相关规范等 | m2 | 1.47
68 | 11207001004 | 饰面板 WF-02 | 1.部位：餐厅、会议室、应急指挥中心墙面、礼堂等 2.面层材料品种、规格:WF-02 饰面板，厚度8mm 3.未尽事项详见图纸、招标文件、工程量清单计价说明、国家相关规范等 | m2 | 359.74
69 | 11207001005 | 木饰面暗门 （消防栓） | 1.部位：餐厅 2.面层材料品种、规格:WF-02 饰面板，厚度8mm 3.基层材料品种、规格：9mm厚石膏板 4.龙骨材料种类、规格、中距:型钢龙骨，具体规格及布置详见设计图纸 5.未尽事项详见图纸、招标文件、工程量清单计价说明、国家相关规范等 | m2 | 0.8
70 | 11204003008 | 块料墙面 CT-08 | 1.部位：公区电梯厅墙面 2.面层材料品种、规格:CT-08 800*400mm瓷砖，厚度10mm 3.聚合物水泥浆粘结层或瓷砖胶，厚度综合考虑 4.未尽事项详见图纸、招标文件、工程量清单计价说明、国家相关规范等 | m2 | 146.63
71 | 11207001006 | 木饰面 WD-01 | 1.部位：报告厅、标准办公区域 2.面层材料品种、规格:WD-01 木饰面，厚度8-12mm 3、基层材料种类、规格：9mm厚阻燃板 4.龙骨材料种类、规格、中距:双层木龙骨，具体规格及布置详见设计图纸 5.未尽事项详见图纸、招标文件、工程量清单计价说明、国家相关规范等 | m2 | 210.48
72 | 11207001007 | 木饰面 WD-01（造型） | 1.部位：报告厅 2.面层材料品种、规格:WD-01 木饰面，厚度8-12mm 3、基层材料种类、规格：9mm厚阻燃板 4.龙骨材料种类、规格、中距:型钢龙骨，具体规格及布置详见设计图纸 5.未尽事项详见图纸、招标文件、工程量清单计价说明、国家相关规范等 | m2 | 4.65
73 | 11207001008 | 饰面板 WF-02 | 1.部位：17F视频室 2.面层材料品种、规格:WF-02 饰面板8mm 3.基层厚度、材料种类：9mm厚阻燃板 4.未尽事项详见图纸、招标文件、工程量清单计价说明、国家相关规范等 | m2 | 108.96
74 | 11207001009 | 饰面板 WF-03 | 1.部位：报告厅墙面、监控中心墙面、13F前台背景 2.面层材料品种、规格:WF-03 饰面板8mm 3.基层厚度、材料种类：9mm厚阻燃板 4.未尽事项详见图纸、招标文件、工程量清单计价说明、国家相关规范等 | m2 | 179.16
75 | 11207001010 | 饰面板 中庭背景墙 | 1.部位：6-10F中庭背景墙 2.面层材料品种、规格:9mm厚石膏板 3.基层厚度、材料种类：9mm厚硅酸钙板 4.龙骨材料种类、规格、中距:100*100镀锌方通、50*50角钢，具体布置详见设计图纸 5.未尽事项详见图纸、招标文件、工程量清单计价说明、国家相关规范等 | m2 | 378.75
76 | 11502001004 | 不锈钢装饰线MT-01（1.5mm宽） | 1.部位：报告厅 2.面层材料品种、规格:MT-01 金属条1.5mm宽，1.2mm厚 3.综合考虑：不锈钢饰线弯折，切割，固定，收口等 4.未尽事项详见图纸、招标文件、工程量清单计价说明、国家相关规范等 | m | 150.5
77 | 11502001005 | 不锈钢装饰线MT-01（10mm宽） | 1.部位：监控中心、应急指挥中心、网真会议室、17F视频室 2.面层材料品种、规格:MT-01 金属条10mm宽，1.2mm厚 3.综合考虑：不锈钢饰线弯折，切割，固定，收口等 4.未尽事项详见图纸、招标文件、工程量清单计价说明、国家相关规范等 | m | 334.62
78 | 11207001011 | 凹凸饰面板 WF-03A | 1.部位：监控中心局部墙面 2.面层材料品种、规格:WF-03A 饰面板8mm 3.基层厚度、材料种类：9mm厚阻燃板 4.未尽事项详见图纸、招标文件、工程量清单计价说明、国家相关规范等 | m2 | 4.58
79 | 11204003009 | 块料墙面 CT-07 | 1.部位：卫生间、茶水间 2.面层材料品种、规格:CT-07 600*300mm瓷砖，厚度10mm 3.聚合物水泥浆粘结层厚度综合考虑 4.未尽事项详见图纸、招标文件、工程量清单计价说明、国家相关规范等 | m2 | 2763.73
80 | 11204003010 | 消防卷帘包柱 | 1.部位：6~11F/14~19F过道区域 2.基层厚度、材料种类：9mm厚石膏板+9mm厚阻燃板 3.龙骨材料种类、规格、中距:型钢龙骨，具体规格及布置详见设计图纸 4.未尽事项详见图纸、招标文件、工程量清单计价说明、国家相关规范等 | m2 | 704.71
81 | 11204003011 | 块料墙面 | 1.部位：外墙挂贴瓷砖 2.面层材料品种、规格:深灰色石材面砖16mm瓷砖，背面钻Փ7孔，用背栓与墙面固定,用专用胶粘剂贴饰面砖,缝宽10mm,专用柔性填缝剂擦缝 3.未尽事项详见图纸、招标文件、工程量清单计价说明、国家相关规范等 | m2 | 1039
82 | 11502001006 | 铝合金装饰条 80*15 | 1.部位：外墙砖 2.面层材料品种、规格：深灰色铝合金装饰线 80*15 3.综合考虑：装饰线弯折，切割，固定，收口等 4.未尽事项详见图纸、招标文件、工程量清单计价说明、国家相关规范等 | m | 224
墙、柱面装饰与隔断、幕墙工程合计
| 5 | 天棚工程
83 | 10606012001 | 天花钢支架转换层 | 1.钢支架材质及规格：采用60*60*5镀锌角钢，Φ8吊杆及螺栓固定，具体规格及间距布置详见设计图纸 2.设置反支撑，上部天花空间安装镀锌角钢转换层 3.综合考虑：钢支架的设置、制作、安装、运输、除锈、刷防锈漆、防护等 4.未尽事项详见图纸、招标文件、工程量清单计价说明、国家相关规范等 | t | 44.96
84 | 11302001001 | 吊顶天棚（MT-02铝扣板） | 1.部位：铝扣板吊顶天棚房间 2.面层材质：MT-02 1mm厚铝扣板 1200*600/1200*300 3.固定龙骨使用吊杆，1米长度以内可选用M6，1米~1.5米可选用M8镀锌螺栓杆，上端用钢耳码及M8*75膨胀螺栓固定于混凝土板底，下端配套吊件连接承载(主)龙骨，吊杆沿承载(主)龙骨方向间距800mm~1000mm设置，当罩面板为双层设置时，吊杆直径不宜少于8mm、间距不应大于800mm 4.轻钢龙骨选用C型，具体规格间距参考设计说明 5.未尽事项详见图纸、招标文件、工程量清单计价说明、国家相关规范等 6.清单量按计算规则以投影面积计算 | m2 | 8803.45
85 | 11302001002 | 吊顶天棚 | 1.部位：涂料吊顶天棚房间 2.基层类型：9mm硅酸钙板+9.5mm石膏板 3.固定龙骨使用吊杆，1米长度以内可选用M6，1米~1.5米可选用M8镀锌螺栓杆，上端用钢耳码及M8*75膨胀螺栓固定于混凝土板底，下端配套吊件连接承载(主)龙骨，吊杆沿承载(主)龙骨方向间距800mm~1000mm设置，当罩面板为双层设置时，吊杆直径不宜少于8mm、间距不应大于800mm 4.轻钢龙骨选用C型，具体规格间距参考设计说明 5.未尽事项详见图纸、招标文件、工程量清单计价说明、国家相关规范等 6.清单量按计算规则以投影面积计算 | m2 | 3704.85
86 | 11302001003 | 防火卷帘龙骨 | 1.部位：中庭各层防火卷帘位置 2.龙骨：型钢龙骨50*50*4镀锌方管，600*600mm排列 3.5.未尽事项详见图纸、招标文件、工程量清单计价说明、国家相关规范等 | m2 | 389.17
87 | 11302001004 | 吊顶天棚（含灯槽） | 1.部位：涂料吊顶天棚房间 2.基层类型：9mm硅酸钙板+9.5mm石膏板 3.固定龙骨使用吊杆，1米长度以内可选用M6，1米~1.5米可选用M8镀锌螺栓杆，上端用钢耳码及M8*75膨胀螺栓固定于混凝土板底，下端配套吊件连接承载(主)龙骨，吊杆沿承载(主)龙骨方向间距800mm~1000mm设置，当罩面板为双层设置时，吊杆直径不宜少于8mm、间距不应大于800mm，灯槽位置设置木龙骨连接 4.轻钢龙骨选用C型，具体规格间距参考设计说明 5.未尽事项详见图纸、招标文件、工程量清单计价说明、国家相关规范等 6.清单量按计算规则以投影面积计算 | m2 | 367.26
88 | 10810002001 | 窗帘盒 | 1.部位：所有木龙骨灯槽位 2.基层类型：9mm硅酸钙板+9.5mm石膏板 3.龙骨：顶部吊杆与木龙骨连接（尺寸综合考虑） 4.靠玻璃幕墙见光侧做9mm硅酸钙板+9.5mm石膏板挡板 5.未尽事项详见图纸、招标文件、工程量清单计价说明、国家相关规范等 | m | 1235.27
89 | 11302001005 | 吸音板吊顶（内含装饰线条） | 1.部位：6层报告厅 2.基层类型：9mm硅酸钙板 3.固定龙骨使用吊杆，1米长度以内可选用M6，1米~1.5米可选用M8镀锌螺栓杆，上端用钢耳码及M8*75膨胀螺栓固定于混凝土板底，下端配套吊件连接承载(主)龙骨，吊杆沿承载(主)龙骨方向间距800mm~1000mm设置，当罩面板为双层设置时，吊杆直径不宜少于8mm、间距不应大于800mm 4.轻钢龙骨选用C型，具体规格间距参考设计说明 5.灯槽吊顶高度较高位置为木龙骨吊顶（木龙骨尺寸、厚度等综合考虑） 6.面层材质：WF-02 吸音木饰面，厚度8mm 7.装饰线条：1.5mm黑色不锈钢 8.详见节点7F-P-08/01 9.未尽事项详见图纸、招标文件、工程量清单计价说明、国家相关规范等 10.清单量按计算规则以投影面积计算 | m2 | 36.37
90 | 11302001006 | 透光灯片 AL-01（监控中心） | 1.部位：监控中心 2.材料品种、规格：AL-01透光灯片，厚度3mm 3.未尽事项详见图纸、招标文件、工程量清单计价说明、国家相关规范等 | m2 | 3.57
91 | 11302001007 | 透光拉膜 AL-02（监控中心） | 1.部位：监控中心 2.材料品种、规格：AL-02透光灯片，厚度0.2mm 3.未尽事项详见图纸、招标文件、工程量清单计价说明、国家相关规范等 | m2 | 3.8
92 | 11304002001 | 送风口、回风口 | 1.风口规格：0.5m2内 2.未尽事项详见图纸、招标文件、工程量清单计价说明、国家相关规范等 | 个 | 990
93 | 11304002002 | 送风口、回风口 | 1.风口规格：0.5m2外 2.未尽事项详见图纸、招标文件、工程量清单计价说明、国家相关规范等 | 个 | 85
94 | 10810002002 | 包梁做法及收口 | 1.部位：五层餐厅 2.基层类型：9mm硅酸钙板+9.5mm石膏板 3.未尽事项详见图纸、招标文件、工程量清单计价说明、国家相关规范等 | m | 100.15
95 | 11207001012 | 防火封堵 | 1.部位：公共走道中庭位置 2.龙骨：顶部吊杆与木龙骨连接（尺寸综合考虑） 3.基层类型：9mm硅酸钙板+9.5mm石膏板 4.未尽事项详见图纸、招标文件、工程量清单计价说明、国家相关规范等 | m2 | 425.36
天棚工程合计
| 6 | 油漆、涂料、裱糊工程
96 | 11407002001 | 天棚喷刷涂料PT-01 | 1.部位：首层大堂、6层报告厅、标准过道 2.涂料品种：PT-01 白色无机涂料 3.两遍腻子+一底两面无机涂料，综合考虑厚度 4.未尽事项详见图纸、招标文件、工程量清单计价说明、国家相关规范等 | m2 | 7258.66
97 | 11407002002 | 原顶天棚喷刷涂料PT-02 | 1.部位：四层运动健身区域、五层餐厅区域 2.涂料品种：PT-02 黑色无机涂料（满喷铺设、包括管道、梁底、梁侧） 3.两遍腻子+一底两面无机涂料，综合考虑厚度及砼面打磨 4.未尽事项详见图纸、招标文件、工程量清单计价说明、国家相关规范等 | m2 | 1503.87
98 | 11407002003 | 天棚喷刷涂料PT-04（监控中心） | 1.部位：监控中心 2.涂料品种：PT-04 白色高光涂料 3.两遍腻子+一底两面无机涂料，综合考虑厚度 4.未尽事项详见图纸、招标文件、工程量清单计价说明、国家相关规范等 | m2 | 174.67
99 | 11406001001 | 墙面喷刷涂料PT-01 | 1.部位：首层大堂过道、安保室、运动场、餐厅、包间、小中型会议室、公共电梯厅、标准层过道、标准办公区域、茶水间 2.面层材料品种、规格:PT-01 白色无机涂料 3.两遍腻子+一底两面无机涂料，综合考虑厚度 4.未尽事项详见图纸、招标文件、工程量清单计价说明、国家相关规范等 | m2 | 16900.09
100 | 11406001002 | 墙面喷刷涂料PT-05 | 1.部位：运动场 2.面层材料品种、规格:PT-05 灰色无机涂料 3.两遍腻子+一底两面无机涂料，综合考虑厚度 4.未尽事项详见图纸、招标文件、工程量清单计价说明、国家相关规范等 | m2 | 534.18
101 | 11406001003 | 墙面喷刷涂料N02 | 1.部位：中庭采光天井梁柱面 2.面层材料品种、规格:N02 白色无机涂料 3.内墙腻子刮面两遍，砂纸打磨光滑 4.耐碱封底涂料一道，无光乳胶漆（内墙涂料）两道，综合考虑厚度 5.未尽事项详见图纸、招标文件、工程量清单计价说明、国家相关规范等 | m2 | 1062.87
102 | 11406001004 | 外墙漆 | 1.部位：靠幕墙外侧墙面 2.面层材料品种、规格:外墙漆颜色与幕墙一致 3.满刮内墙腻子，砂纸打磨光滑 4.内墙涂料，抗碱底漆一遍，面漆两遍 5.未尽事项详见图纸、招标文件、工程量清单计价说明、国家相关规范等 | m2 | 6827.34
油漆、涂料、裱糊工程合计
| 7 | 其他装饰工程
103 | 11505010001 | 镜面玻璃（男、女卫） | 1.部位：卫生间 2.面层材料品种、规格:银镜，MT-01不锈钢收边 3.基层材料、规格、厚度:10mm厚阻燃板基层 4.未尽事项详见图纸、招标文件、工程量清单计价说明、国家相关规范等 | m2 | 67.91
104 | 穗011501021001 | 洗漱台 | 1.部位：卫生间台盆 2.尺寸：1540mm*580mm 3.面层材料品种、规格:ST-01 黑色石材20mm厚，柜体内外做黑色饰面板 4.基层材料、规格、厚度:18mm厚阻燃板基层 5.综合考虑：洗漱台柜的制作、安装，五金配件，石材填缝处理、石材专用胶、石材切割、磨边、开槽、开孔、倒角、六面刷防护剂，抛光，收口等 6.龙骨材料种类、规格、中距:型钢龙骨，具体规格及布置详见设计图纸 7.未尽事项详见图纸、招标文件、工程量清单计价说明、国家相关规范等 | 组 | 1
105 | 穗011501021002 | 洗漱台 | 1.部位：卫生间台盆 2.尺寸：1680mm*600mm 3.面层材料品种、规格:ST-01 黑色石材20mm厚，柜体内外做黑色饰面板 4.基层材料、规格、厚度:18mm厚阻燃板基层 5.综合考虑：洗漱台柜的制作、安装，五金配件，石材填缝处理、石材专用胶、石材切割、磨边、开槽、开孔、倒角、六面刷防护剂，抛光，收口等 6.龙骨材料种类、规格、中距:型钢龙骨，具体规格及布置详见设计图纸 7.未尽事项详见图纸、招标文件、工程量清单计价说明、国家相关规范等 | 组 | 1
106 | 穗011501021003 | 洗漱台 | 1.部位：卫生间台盆 2.尺寸：1810mm*600mm 3.面层材料品种、规格:ST-01 黑色石材20mm厚，柜体内外做黑色饰面板 4.基层材料、规格、厚度:18mm厚阻燃板基层 5.综合考虑：洗漱台柜的制作、安装，五金配件，石材填缝处理、石材专用胶、石材切割、磨边、开槽、开孔、倒角、六面刷防护剂，抛光，收口等 6.龙骨材料种类、规格、中距:型钢龙骨，具体规格及布置详见设计图纸 7.未尽事项详见图纸、招标文件、工程量清单计价说明、国家相关规范等 | 组 | 1
107 | 穗011501021004 | 洗漱台 | 1.部位：卫生间台盆 2.尺寸：2460mm*600mm 3.面层材料品种、规格:ST-01 黑色石材20mm厚，柜体内外做黑色饰面板 4.基层材料、规格、厚度:18mm厚阻燃板基层 5.综合考虑：洗漱台柜的制作、安装，五金配件，石材填缝处理、石材专用胶、石材切割、磨边、开槽、开孔、倒角、六面刷防护剂，抛光，收口等 6.龙骨材料种类、规格、中距:型钢龙骨，具体规格及布置详见设计图纸 7.未尽事项详见图纸、招标文件、工程量清单计价说明、国家相关规范等 | 组 | 2
108 | 穗011501021005 | 洗漱台 | 1.部位：卫生间台盆 2.尺寸：2280mm*480mm 3.面层材料品种、规格:ST-01 黑色石材20mm厚，柜体内外做黑色饰面板 4.基层材料、规格、厚度:18mm厚阻燃板基层 5.综合考虑：洗漱台柜的制作、安装，五金配件，石材填缝处理、石材专用胶、石材切割、磨边、开槽、开孔、倒角、六面刷防护剂，抛光，收口等 6.龙骨材料种类、规格、中距:型钢龙骨，具体规格及布置详见设计图纸 7.未尽事项详见图纸、招标文件、工程量清单计价说明、国家相关规范等 | 组 | 1
109 | 穗011501021006 | 洗漱台 | 1.部位：卫生间台盆 2.尺寸：1700mm*600mm 3.面层材料品种、规格:ST-01 黑色石材20mm厚，柜体内外做黑色饰面板 4.基层材料、规格、厚度:18mm厚阻燃板基层 5.综合考虑：洗漱台柜的制作、安装，五金配件，石材填缝处理、石材专用胶、石材切割、磨边、开槽、开孔、倒角、六面刷防护剂，抛光，收口等 6.龙骨材料种类、规格、中距:型钢龙骨，具体规格及布置详见设计图纸 7.未尽事项详见图纸、招标文件、工程量清单计价说明、国家相关规范等 | 组 | 6
110 | 穗011501021007 | 洗漱台 | 1.部位：卫生间台盆 2.尺寸：2360mm*600mm 3.面层材料品种、规格:ST-01 黑色石材20mm厚，柜体内外做黑色饰面板 4.基层材料、规格、厚度:18mm厚阻燃板基层 5.综合考虑：洗漱台柜的制作、安装，五金配件，石材填缝处理、石材专用胶、石材切割、磨边、开槽、开孔、倒角、六面刷防护剂，抛光，收口等 6.龙骨材料种类、规格、中距:型钢龙骨，具体规格及布置详见设计图纸 7.未尽事项详见图纸、招标文件、工程量清单计价说明、国家相关规范等 | 组 | 7
111 | 穗011501021008 | 洗漱台 | 1.部位：卫生间台盆 2.尺寸：1800mm*600mm 3.面层材料品种、规格:ST-01 黑色石材20mm厚，柜体内外做黑色饰面板 4.基层材料、规格、厚度:18mm厚阻燃板基层 5.综合考虑：洗漱台柜的制作、安装，五金配件，石材填缝处理、石材专用胶、石材切割、磨边、开槽、开孔、倒角、六面刷防护剂，抛光，收口等 6.龙骨材料种类、规格、中距:型钢龙骨，具体规格及布置详见设计图纸 7.未尽事项详见图纸、招标文件、工程量清单计价说明、国家相关规范等 | 组 | 7
112 | 穗011501021009 | 洗漱台 | 1.部位：卫生间台盆 2.尺寸：1960mm*600mm 3.面层材料品种、规格:ST-01 黑色石材20mm厚，柜体内外做黑色饰面板 4.基层材料、规格、厚度:18mm厚阻燃板基层 5.综合考虑：洗漱台柜的制作、安装，五金配件，石材填缝处理、石材专用胶、石材切割、磨边、开槽、开孔、倒角、六面刷防护剂，抛光，收口等 6.龙骨材料种类、规格、中距:型钢龙骨，具体规格及布置详见设计图纸 7.未尽事项详见图纸、招标文件、工程量清单计价说明、国家相关规范等 | 组 | 6
113 | 11503008001 | 玻璃栏板 GL-01 | 1.部位：标准层过道 2.扶手材料品种、规格：MT-01 不锈钢扶手，圆形R35，厚1.2mm 3.面层材料品种、规格:GL-01 6+6夹层安全玻璃 4.综合考虑预埋件 5.未尽事项详见图纸、招标文件、工程量清单计价说明、国家相关规范等 | m | 590.38
114 | 11503001001 | 1100高不锈钢平台栏杆（22J403-1-3-49） | 1.部位：首层西北角、大堂门口 2.扶手材料品种、规格：φ60*3不锈钢钢管扶手，φ60*5不锈钢钢管立柱，φ20不锈钢竖杆，40*8不锈钢扁钢横杆 3.未尽事项详见图纸、招标文件、工程量清单计价说明、国家相关规范等 | m | 25
115 | 10507007003 | 栏杆基座 | 1.混凝土种类:商品混凝土 2.混凝土强度等级:C20细石混凝土反坎 3.超高降效增加费:综合考虑 4.未尽事项详见图纸、招标文件、工程量清单计价说明、国家相关规范等 | m3 | 0.35
116 | 11503001002 | 无障碍坡道栏杆 | 1.部位：无障碍坡道栏杆 2.扶手材料品种、规格：φ40*2 不锈钢管扶手，φ30*2 不锈钢管扶手，8厚不锈钢板连接件，10厚T型不锈钢竖杆， 3.未尽事项详见图纸、招标文件、工程量清单计价说明、国家相关规范等 | m | 14.1
117 | 11503001003 | 无障碍坡道靠墙扶手（12J926-H4） | 1.部位：无障碍坡道靠墙扶手 2.扶手材料品种、规格：φ40*2 不锈钢管扶手，φ30*2 不锈钢管扶手，φ20*2不锈钢管连接件 3.未尽事项详见图纸、招标文件、工程量清单计价说明、国家相关规范等 | m | 6.5
118 | 11501003001 | 接待前台 | 1、部位：首层 2.面层材料品种、规格:ST-02 白色人造石20mm厚，背面做WD-01木饰面 3.基层材料、规格、厚度:阻燃板基层综合考虑厚度 4.龙骨材料种类、规格、中距:型钢龙骨，具体规格及布置详见设计图纸 5.综合考虑：面层铺贴，基层铺筑，填缝处理，石材切割、磨边、石材六面刷防护剂，抛光，收口等 6.未尽事项详见图纸、招标文件、工程量清单计价说明、国家相关规范等 | m2 | 1.38
119 | 11501003002 | 矮柜 | 1、部位：标准办公区域 2.面层材料品种、规格:平面做ST-02白色人造石14mm厚，立面做WD-01木饰面 3.基层材料、规格、厚度:18mm阻燃板基层 4.龙骨材料种类、规格、中距:型钢龙骨，具体规格及布置详见设计图纸 5.未尽事项详见图纸、招标文件、工程量清单计价说明、国家相关规范等 | m2 | 7.97
120 | 11210005001 | 蹲厕隔断 | 1、部位：卫生间 2.基层材料、规格、厚度:18mm厚抗倍特板 3.未尽事项详见图纸、招标文件、工程量清单计价说明、国家相关规范等 | m2 | 462.87
121 | 11210005002 | 便斗隔断 | 1、部位：卫生间 2.基层材料、规格、厚度:900*400*18mm抗倍特板 3.未尽事项详见图纸、招标文件、工程量清单计价说明、国家相关规范等 | m2 | 15.48
其他装饰工程合计
| 8 | 五层厨房
| 8.1 | 楼地面装饰工程-厨房
122 | 11101001007 | 水泥砂浆找平层 | 1.部位：5层厨房 2.找平层砂浆配合比、厚度:1：3水泥砂浆，厚度30-50mm具体根据现场实际情况来定 3.未尽事项详见图纸、招标文件、工程量清单计价说明、国家相关规范等 | m2 | 239.53
123 | 10904001002 | 楼(地)面涂膜防水 | 1.部位：5层厨房 2.防水层厚度、材料种类：2mm厚双组份聚合物水泥防水涂料，上翻150mm，具体根据现场实际情况来定 3.未尽事项详见图纸、招标文件、工程量清单计价说明、国家相关规范等 | m2 | 294.76
124 | 11102003008 | 木纹砖CT-03 | 1.部位：5层厨房 2.面层材料品种、规格:CT-03 900*150mm瓷砖，10mm厚 3.结合层厚度、材料种类：6厚建筑胶水泥砂浆结合层 4.具体按图纸做法及由施工单位自行深化设计 5.未尽事项详见图纸、招标文件、工程量清单计价说明、国家相关规范等 | m2 | 239.53
125 | 11102001002 | 过门石ST-01 | 1.部位：5层厨房 2.面层材料品种、规格:ST-01黑色大理石，18mm厚 3.结合层厚度、材料种类：6厚建筑胶水泥砂浆结合层 4.综合考虑：面层铺贴，基层铺筑，填缝处理，石材切割、磨边、石材六面刷防护剂，抛光，收口等 5.未尽事项详见图纸、招标文件、工程量清单计价说明、国家相关规范等 | m2 | 2.43
楼地面装饰工程-厨房合计
| 8.2 | 墙、柱面装饰与隔断、幕墙工程--厨房
126 | 11201001003 | 墙面一般抹灰 | 1.部位：5层厨房 2.抹灰砂浆配合比、厚度:15mm厚的1:1:6的水泥石灰砂浆打底子,上面再用5mm厚的1:0.5:3的水泥石灰砂浆抹面 3.未尽事项详见图纸、招标文件、工程量清单计价说明、国家相关规范等 | m2 | 721.94
127 | 10903003001 | 墙面砂浆防水（厨房） | 1.部位：5层厨房 2.找平层砂浆配合比、厚度:20厚1:2石灰混合砂浆掺3%防水剂 3.未尽事项详见图纸、招标文件、工程量清单计价说明、国家相关规范等 | m2 | 721.94
128 | 11204003012 | 块料墙面 CT-07 | 1.部位：卫生间 2.面层材料品种、规格:CT-07 600*300mm瓷砖，厚度10mm 3.聚合物水泥浆粘结层厚度综合考虑 4.未尽事项详见图纸、招标文件、工程量清单计价说明、国家相关规范等 | m2 | 721.94
墙、柱面装饰与隔断、幕墙工程--厨房合计
| 8.3 | 油漆、涂料、裱糊工程--厨房
129 | 11407002004 | 原顶天棚喷刷涂料PT-02 | 1.部位：5层厨房 2.涂料品种：PT-02 黑色无机涂料（满喷铺设、包括管道、梁底、梁侧） 3.两遍腻子+一底两面无机涂料，综合考虑厚度及砼面打磨 4.未尽事项详见图纸、招标文件、工程量清单计价说明、国家相关规范等 | m2 | 239.53
130 | 11406001005 | 墙面喷刷涂料PT-01 | 1.部位：5层厨房 2.面层材料品种、规格:PT-01 白色无机涂料 3.未尽事项详见图纸、招标文件、工程量清单计价说明、国家相关规范等 | m2 | 721.94
油漆、涂料、裱糊工程--厨房合计
五层厨房合计
分部分项合计
措施项目
131 | 粤011701008001 | 综合钢脚手架 | 1.搭设部位:中庭采光天井 2.搭设高度:65m内 3.综合考虑:搭设、拆除、运输、维护 4.未尽事项详见图纸、招标文件、工程量清单计价说明、国家相关规范等 | m2 | 3156.66
132 | 粤011701008002 | 综合钢脚手架 | 1.搭设部位:外墙 2.搭设高度:12.5m内 3.综合考虑:搭设、拆除、运输、维护 4.未尽事项详见图纸、招标文件、工程量清单计价说明、国家相关规范等 | m2 | 1039
133 | 粤011701009001 | 单排钢脚手架 | 1.搭设部位:墙柱面 2.搭设高度:10m内 3.综合考虑:搭设、拆除、运输、维护 4.未尽事项详见图纸、招标文件、工程量清单计价说明、国家相关规范等 | m2 | 309.67
134 | 粤011701012001 | 活动脚手架 | 1.搭设部位:墙柱面 2.综合考虑:搭设、拆除、运输、维护 3.未尽事项详见图纸、招标文件、工程量清单计价说明、国家相关规范等 | m2 | 24376.07
135 | 粤011701010001 | 满堂脚手架 | 1.搭设部位:天棚面 2.搭设高度:5.2m内 3.综合考虑:搭设、拆除、运输、维护 4.未尽事项详见图纸、招标文件、工程量清单计价说明、国家相关规范等 | m2 | 14290.51
136 | 粤011701010002 | 满堂脚手架 | 1.搭设部位:天棚面 2.搭设高度:10m 3.综合考虑:搭设、拆除、运输、维护 4.未尽事项详见图纸、招标文件、工程量清单计价说明、国家相关规范等 | m2 | 1357.79
137 | 11702008001 | 圈梁模板 | 1.圈梁模板 2.综合考虑:模板制作、安装、拆除、运输、因工期影响的模板周转次数及使用套数 3.未尽事项详见图纸、招标文件、工程量清单计价说明、国家相关规范等 | m2 | 242.51
138 | 11702025001 | 卫生间反坎模板 | 1.卫生间反坎模板 2.综合考虑:模板制作、安装、拆除、运输、因工期影响的模板周转次数及使用套数 3.未尽事项详见图纸、招标文件、工程量清单计价说明、国家相关规范等 | m2 | 229.44
139 | 11702009001 | 过梁模板 | 1.过梁模板 2.综合考虑:模板制作、安装、拆除、运输、因工期影响的模板周转次数及使用套数 3.未尽事项详见图纸、招标文件、工程量清单计价说明、国家相关规范等 | m2 | 62.29
140 | 11702003001 | 构造柱模板 | 1.支模高度:3.6m内 2.柱模板周长:1.2m内 3.综合考虑:模板制作、安装、拆除、运输、因工期影响的模板周转次数及使用套数 4.未尽事项详见图纸、招标文件、工程量清单计价说明、国家相关规范等 | m2 | 3.9
141 | 11702003002 | 构造柱模板 | 1.支模高度:4.05m内 2.柱模板周长:1.2m内 3.综合考虑:模板制作、安装、拆除、运输、因工期影响的模板周转次数及使用套数 4.未尽事项详见图纸、招标文件、工程量清单计价说明、国家相关规范等 | m2 | 299.37
142 | 11703001001 | 垂直运输 | 1.多层建筑物 垂直运输高度 100m以内 | m2 | 1
143 | 21001016001 | 外装饰吊篮 | 1.外墙面装饰吊篮 高度100m以内 | m2 | 6827.34
单价措施合计
合 计

## 安装工程
分部分项工程和单价措施项目清单与计价表
工程名称：安装工程
序号 | 项目编码 | 项目名称 | 项目特征描述 | 计量单位 | 工程量 | 综合单价（元） | 综合合价（元） | 其中人机 单价和（元）
| 1 | 一层
| 1.1 | 一层电气
1 | 030412004001 | 筒灯 | 1.名称:筒灯L-01 2.规格:12W φ140×40mm 4500K 1000lm 3.安装方式:吸顶安装，或链吊安装，或线槽下固定安装 4.含本体安装、配件、底盒安装，调试接地等 5.未尽事项详见图纸、招标文件、工程量清单计价说明、国家相关规范等 | 套 | 5
2 | 030412001001 | 灯盘 | 1.名称:灯盘L-03 2.规格:32W 1198×298×35mm 4500K 2560Lm 3.安装方式:吸顶安装，或链吊安装，或线槽下固定安装 4.含本体安装、配件、底盒安装，调试接地等 5.未尽事项详见图纸、招标文件、工程量清单计价说明、国家相关规范等 | 套 | 4
3 | 030412004002 | 射灯 | 1.名称:射灯L-06 2.规格:6W φ95×48mm 629Lm 3.安装方式:吸顶安装，或链吊安装，或线槽下固定安装 4.含本体安装、配件、底盒安装，调试接地等 5.未尽事项详见图纸、招标文件、工程量清单计价说明、国家相关规范等 | 套 | 10
4 | 030412004003 | 集成双头斗胆灯 | 1.名称:集成双头斗胆灯L-08 2.规格:2*30W 4000K 3.安装方式:吸顶安装，或链吊安装，或线槽下固定安装 4.含本体安装、配件、底盒安装，调试接地等 5.未尽事项详见图纸、招标文件、工程量清单计价说明、国家相关规范等 | 套 | 9
5 | 030404035001 | 防水二三孔电插座 | 1.名称:防水二三孔电插座 2.材质:86系列 3.规格:250V 10A 4.安装方式:暗装，含插座盒等 5.未尽事项详见图纸、招标文件、工程量清单计价说明、国家相关规范等 | 个 | 2
6 | 030404035002 | 二三孔电插座 | 1.名称:二三孔电插座 2.材质:86系列 3.规格:250V 10A 4.安装方式:暗装，含插座盒等 5.未尽事项详见图纸、招标文件、工程量清单计价说明、国家相关规范等 | 个 | 4
7 | 030404034001 | 三联单控开关 | 1.名称:三联单控开关 2.材质:86系列 3.规格:250V 10A 4.安装方式:暗装，含开关盒等 5.未尽事项详见图纸、招标文件、工程量清单计价说明、国家相关规范等 | 个 | 1
8 | 030404034002 | 双联单控开关 | 1.名称:双联单控开关 2.材质:86系列 3.规格:250V 10A 4.安装方式:暗装，含开关盒等 5.未尽事项详见图纸、招标文件、工程量清单计价说明、国家相关规范等 | 个 | 2
9 | 030411001001 | 电气配管MT20 | 1.名称:电气配管 2.材质:MT20 3.配置形式:综合考虑、含接线盒等 4.未尽事项详见图纸、招标文件、工程量清单计价说明、国家相关规范等 | m | 142.7
10 | 030411001002 | 电气配管MT25 | 1.名称:电气配管 2.材质:MT25 3.配置形式:综合考虑、含接线盒等 4.未尽事项详见图纸、招标文件、工程量清单计价说明、国家相关规范等 | m | 13.51
11 | 030411001003 | 电气配管MT32 | 1.名称:电气配管 2.材质:MT32 3.配置形式:综合考虑、含接线盒等 4.未尽事项详见图纸、招标文件、工程量清单计价说明、国家相关规范等 | m | 41.17
12 | 030411001004 | 金属软管DN20 | 1.名称:金属软管 2.材质:DN20 3.配置形式:综合考虑 4.未尽事项详见图纸、招标文件、工程量清单计价说明、国家相关规范等 | m | 22.4
13 | 030413001001 | 管道支架 | 1.类型:管道支架 2.支架除锈 3.刷防锈漆两遍、调和漆两遍 4.未尽事项详见图纸、招标文件、工程量清单计价说明、国家相关规范等 | kg | 79.67
14 | 030411004001 | 电气配线 | 1.名称:电气配线 2.配线形式:综合考虑 3.型号:ZR-BVV(D)-B2-t2-2.5 4.材质:铜芯 5.配线线制:综合考虑 6.未尽事项详见图纸、招标文件、工程量清单计价说明、国家相关规范等 | m | 535.49
15 | 030411004002 | 电气配线 | 1.名称:电气配线 2.配线形式:综合考虑 3.型号:ZR-BVV(D)-B2-t2-4.0 4.材质:铜芯 5.配线线制:综合考虑 6.未尽事项详见图纸、招标文件、工程量清单计价说明、国家相关规范等 | m | 44.72
16 | 030411004003 | 电气配线 | 1.名称:电气配线 2.配线形式:综合考虑 3.型号:WDZA-BYJ-10 4.材质:铜芯 5.配线线制:综合考虑 6.未尽事项详见图纸、招标文件、工程量清单计价说明、国家相关规范等 | m | 135.22
一层电气合计
一层合计
| 2 | 四层
| 2.1 | 四层电气
17 | 030412001002 | 明装防炫目灯盘 | 1.名称:明装防炫目灯盘L-05 2.规格:180W 1200*600 4500K 3.安装方式:吸顶安装，或链吊安装，或线槽下固定安装 4.含本体安装、配件、底盒安装，调试接地等 5.未尽事项详见图纸、招标文件、工程量清单计价说明、国家相关规范等 | 套 | 98
18 | 030404035003 | 二三孔电插座 | 1.名称:二三孔电插座 2.材质:86系列 3.规格:250V 10A 4.安装方式:暗装，含插座盒等 5.未尽事项详见图纸、招标文件、工程量清单计价说明、国家相关规范等 | 个 | 21
19 | 030404035004 | 防水二三孔电插座 | 1.名称:防水二三孔电插座 2.材质:86系列 3.规格:250V 10A 4.安装方式:暗装，含插座盒等 5.未尽事项详见图纸、招标文件、工程量清单计价说明、国家相关规范等 | 个 | 9
20 | 030404035005 | 二三孔地面插座 | 1.名称:二三孔地面插座 2.材质:86系列 3.规格:250V 10A 4.安装方式:暗装，含插座盒等 5.未尽事项详见图纸、招标文件、工程量清单计价说明、国家相关规范等 | 个 | 17
21 | 030404034003 | 单联单控开关 | 1.名称:单联单控开关 2.材质:86系列 3.规格:250V 10A 4.安装方式:暗装，含开关盒等 5.未尽事项详见图纸、招标文件、工程量清单计价说明、国家相关规范等 | 个 | 2
22 | 030404034004 | 三联三控开关 | 1.名称:三联三控开关 2.材质:86系列 3.规格:250V 10A 4.安装方式:暗装，含开关盒等 5.未尽事项详见图纸、招标文件、工程量清单计价说明、国家相关规范等 | 个 | 8
23 | 030411001005 | 电气配管MT20 | 1.名称:电气配管 2.材质:MT20 3.配置形式:综合考虑、含接线盒等 4.未尽事项详见图纸、招标文件、工程量清单计价说明、国家相关规范等 | m | 971.94
24 | 030411001006 | 电气配管MT25 | 1.名称:电气配管 2.材质:MT25 3.配置形式:综合考虑、含接线盒等 4.未尽事项详见图纸、招标文件、工程量清单计价说明、国家相关规范等 | m | 288.51
25 | 030411001007 | 电气配管MT32 | 1.名称:电气配管 2.材质:MT32 3.配置形式:综合考虑、含接线盒等 4.未尽事项详见图纸、招标文件、工程量清单计价说明、国家相关规范等 | m | 14.16
26 | 030411001008 | 金属软管DN20 | 1.名称:金属软管 2.材质:DN20 3.配置形式:综合考虑 4.未尽事项详见图纸、招标文件、工程量清单计价说明、国家相关规范等 | m | 78.4
27 | 030413001002 | 管道支架 | 1.类型:管道支架 2.支架除锈 3.刷防锈漆两遍、调和漆两遍 4.未尽事项详见图纸、招标文件、工程量清单计价说明、国家相关规范等 | kg | 514.51
28 | 030411004004 | 电气配线 | 1.名称:电气配线 2.配线形式:综合考虑 3.型号:ZR-BVV(D)-B2-t2-2.5 4.材质:铜芯 5.配线线制:综合考虑 6.未尽事项详见图纸、招标文件、工程量清单计价说明、国家相关规范等 | m | 3277.61
29 | 030411004005 | 电气配线 | 1.名称:电气配线 2.配线形式:综合考虑 3.型号:ZR-BVV(D)-B2-t2-4.0 4.材质:铜芯 5.配线线制:综合考虑 6.未尽事项详见图纸、招标文件、工程量清单计价说明、国家相关规范等 | m | 985.22
30 | 030411004006 | 电气配线 | 1.名称:电气配线 2.配线形式:综合考虑 3.型号:WDZA-BYJ-10 4.材质:铜芯 5.配线线制:综合考虑 6.未尽事项详见图纸、招标文件、工程量清单计价说明、国家相关规范等 | m | 49.07
四层电气合计
| 2.2 | 四层给排水
| 2.2.1 | 四层给水
31 | 031001006001 | PP-R给水塑料管DN40 | 1.安装部位:室内 2.输送介质:给水 3.材质:PP-R给水塑料管 4.型号、规格:DN40 5.连接方式:热熔连接 6.压力试验、吹扫与清洗设计要求：详见图纸设计要求 7.未尽事项详见图纸、招标文件、工程量清单计价说明、国家相关规范等 | m | 0.71
32 | 031001006002 | PP-R给水塑料管DN32 | 1.安装部位:室内 2.输送介质:给水 3.材质:PP-R给水塑料管 4.型号、规格:DN32 5.连接方式:热熔连接 6.压力试验、吹扫与清洗设计要求：详见图纸设计要求 7.未尽事项详见图纸、招标文件、工程量清单计价说明、国家相关规范等 | m | 10.93
33 | 031001006003 | PP-R给水塑料管DN25 | 1.安装部位:室内 2.输送介质:给水 3.材质:PP-R给水塑料管 4.型号、规格:DN25 5.连接方式:热熔连接 6.压力试验、吹扫与清洗设计要求：详见图纸设计要求 7.未尽事项详见图纸、招标文件、工程量清单计价说明、国家相关规范等 | m | 2.27
34 | 031001006004 | PP-R给水塑料管DN20 | 1.安装部位:室内 2.输送介质:给水 3.材质:PP-R给水塑料管 4.型号、规格:DN20 5.连接方式:热熔连接 6.压力试验、吹扫与清洗设计要求：详见图纸设计要求 7.未尽事项详见图纸、招标文件、工程量清单计价说明、国家相关规范等 | m | 42.73
35 | 031001006005 | PP-R给水塑料管DN15 | 1.安装部位:室内 2.输送介质:给水 3.材质:PP-R给水塑料管 4.型号、规格:DN15 5.连接方式:热熔连接 6.压力试验、吹扫与清洗设计要求：详见图纸设计要求 7.未尽事项详见图纸、招标文件、工程量清单计价说明、国家相关规范等 | m | 3.98
36 | 031001006006 | PP-R给水塑料管DN20 | 1.安装部位:室内 2.输送介质:热水 3.材质:PP-R给水塑料管 4.型号、规格:DN20 5.连接方式:热熔连接 6.保温:橡塑保温套管20mm以内 7.压力试验、吹扫与清洗设计要求：详见图纸设计要求 8.未尽事项详见图纸、招标文件、工程量清单计价说明、国家相关规范等 | m | 9.76
37 | 031001006007 | PP-R给水塑料管DN15 | 1.安装部位:室内 2.输送介质:热水 3.材质:PP-R给水塑料管 4.型号、规格:DN15 5.连接方式:热熔连接 6.保温:橡塑保温套管20mm以内 7.压力试验、吹扫与清洗设计要求：详见图纸设计要求 8.未尽事项详见图纸、招标文件、工程量清单计价说明、国家相关规范等 | m | 6.59
38 | 031006012001 | 电热水器 | 1.名称:电热水器 2.型号、规格: 3.未尽事项详见图纸、招标文件、工程量清单计价说明、国家相关规范等 | 台 | 2
39 | 031004010001 | 淋浴花洒 | 1.名称:淋浴花洒 2.未尽事项详见图纸、招标文件、工程量清单计价说明、国家相关规范等 | 套 | 2
40 | 031004003001 | 洗脸盆（含感应龙头） | 1.名称:洗脸盆（含感应龙头） 2.含龙头、排水附件、托架、角阀、软管 3.未尽事项详见图纸、招标文件、工程量清单计价说明、国家相关规范等 | 组 | 3
41 | 031004004001 | 水槽（含龙头） | 1.名称:水槽（含龙头） 2.含龙头、排水附件、托架 3.未尽事项详见图纸、招标文件、工程量清单计价说明、国家相关规范等 | 组 | 1
42 | 031004006001 | 坐便器 | 1.名称:坐便器 2.含角阀、软管、盖板 3.未尽事项详见图纸、招标文件、工程量清单计价说明、国家相关规范等 | 组 | 4
43 | 031004007001 | 小便器(感应式或延时自闭冲洗阀) | 1.名称:小便器(感应式或延时自闭冲洗阀) 2.含感应冲洗阀、冲水连接管 3.未尽事项详见图纸、招标文件、工程量清单计价说明、国家相关规范等 | 组 | 2
44 | 031004002001 | 地拖盆 | 1.名称:地拖盆（含龙头） 2.含龙头、角阀、软管 3.未尽事项详见图纸、招标文件、工程量清单计价说明、国家相关规范等 | 组 | 1
45 | 031003001001 | 截止阀DN40 | 1.类型:截止阀 2.规格、压力等级:DN40 3.连接形式:螺纹连接 4.材质: 5.未尽事项详见图纸、招标文件、工程量清单计价说明、国家相关规范等 | 个 | 1
46 | 031003001002 | 截止阀DN32 | 1.类型:截止阀 2.规格、压力等级:DN32 3.连接形式:螺纹连接 4.材质: 5.未尽事项详见图纸、招标文件、工程量清单计价说明、国家相关规范等 | 个 | 2
47 | 031003001003 | 截止阀DN20 | 1.类型:截止阀 2.规格、压力等级:DN20 3.连接形式:螺纹连接 4.材质: 5.未尽事项详见图纸、招标文件、工程量清单计价说明、国家相关规范等 | 个 | 1
48 | 031003001004 | 角阀DN15 | 1.类型:角阀 2.规格、压力等级:DN15 3.连接形式:螺纹连接 4.材质: 5.未尽事项详见图纸、招标文件、工程量清单计价说明、国家相关规范等 | 个 | 14
49 | 030413002001 | 凿(压)槽及修补 | 1.类型:凿(压)槽及修补 2.未尽事项详见图纸、招标文件、工程量清单计价说明、国家相关规范等 | m | 49.1
50 | 030413001003 | 管道支架 | 1.类型:管道支架 2.支架除锈 3.刷防锈漆两遍、调和漆两遍 4.未尽事项详见图纸、招标文件、工程量清单计价说明、国家相关规范等 | kg | 14.05
四层给水合计
| 2.2.2 | 四层排水
51 | 031001006008 | PVC排水塑料管DN100 | 1.名称:UPVC排水管 2.安装部位:室内 3.介质:污废水 4.材质、规格:DN100 5.连接形式:粘接 6.未尽事项详见图纸、招标文件、工程量清单计价说明、国家相关规范等 | m | 11.17
52 | 031001006009 | PVC排水塑料管DN75 | 1.名称:UPVC排水管 2.安装部位:室内 3.介质:污废水 4.材质、规格:DN75 5.连接形式:粘接 6.未尽事项详见图纸、招标文件、工程量清单计价说明、国家相关规范等 | m | 30.97
53 | 031001006010 | PVC排水塑料管DN50 | 1.名称:UPVC排水管 2.安装部位:室内 3.介质:污废水 4.材质、规格:DN50 5.连接形式:粘接 6.未尽事项详见图纸、招标文件、工程量清单计价说明、国家相关规范等 | m | 17.25
54 | 031004014001 | 地漏DN75 | 1.材质:地漏 2.型号、规格:DN75 3.未尽事项详见图纸、招标文件、工程量清单计价说明、国家相关规范等 | 个 | 5
55 | 030413001004 | 管道支架 | 1.类型:管道支架 2.支架除锈 3.刷防锈漆两遍、调和漆两遍 4.未尽事项详见图纸、招标文件、工程量清单计价说明、国家相关规范等 | kg | 5.1
四层排水合计
四层给排水合计
四层合计
| 3 | 五层
| 3.1 | 五层电气
56 | 030412004004 | 筒灯 | 1.名称:筒灯L-01 2.规格:12W φ140×40mm 4500K 1000lm 3.安装方式:吸顶安装，或链吊安装，或线槽下固定安装 4.含本体安装、配件、底盒安装，调试接地等 5.未尽事项详见图纸、招标文件、工程量清单计价说明、国家相关规范等 | 套 | 116
57 | 030412001003 | 垂吊灯盘 | 1.名称:垂吊灯盘L-04 2.规格:42W 1200×197×60mm 4500K 3150Lm 3.安装方式:吸顶安装，或链吊安装，或线槽下固定安装 4.含本体安装、配件、底盒安装，调试接地等 5.未尽事项详见图纸、招标文件、工程量清单计价说明、国家相关规范等 | 套 | 3
58 | 030412001004 | 明装防炫目灯盘 | 1.名称:明装防炫目灯盘L-05 2.规格:180W 1200*600 4500K 3.安装方式:吸顶安装，或链吊安装，或线槽下固定安装 4.含本体安装、配件、底盒安装，调试接地等 5.未尽事项详见图纸、招标文件、工程量清单计价说明、国家相关规范等 | 套 | 47
59 | 030412004005 | 磁吸轨道灯 | 1.名称:磁吸轨道灯L-07 2.规格:220mm-12珠格栅灯 14W 4000K 3.安装方式:吸顶安装，或链吊安装，或线槽下固定安装 4.含本体安装、配件、底盒安装，调试接地等 5.未尽事项详见图纸、招标文件、工程量清单计价说明、国家相关规范等 | 套 | 20
60 | 030412004006 | 集成双头斗胆灯 | 1.名称:集成双头斗胆灯L-08 2.规格:2*30W 4000K 3.安装方式:吸顶安装，或链吊安装，或线槽下固定安装 4.含本体安装、配件、底盒安装，调试接地等 5.未尽事项详见图纸、招标文件、工程量清单计价说明、国家相关规范等 | 套 | 6
61 | 030412002001 | LED灯带L-09 | 1.名称:LED灯带L-09 2.规格:8W 3000K 650Lm 3.安装方式:吸顶安装，或链吊安装，或线槽下固定安装 4.含本体安装、配件、底盒安装，调试接地等 5.未尽事项详见图纸、招标文件、工程量清单计价说明、国家相关规范等 | m | 42.6
62 | 030404031001 | 灯带变压器 | 1.名称:灯带变压器 2.规格:根据图纸及灯具参数要求 3.未尽事项详见图纸、招标文件、工程量清单计价说明、国家相关规范等 | 个 | 2
63 | 030404035006 | 二三孔电插座 | 1.名称:二三孔电插座 2.材质:86系列 3.规格:250V 10A 4.安装方式:暗装，含插座盒等 5.未尽事项详见图纸、招标文件、工程量清单计价说明、国家相关规范等 | 个 | 4
64 | 030404035007 | 防水二三孔电插座 | 1.名称:防水二三孔电插座 2.材质:86系列 3.规格:250V 10A 4.安装方式:暗装，含插座盒等 5.未尽事项详见图纸、招标文件、工程量清单计价说明、国家相关规范等 | 个 | 62
65 | 030404035008 | 二三孔地面插座 | 1.名称:二三孔地面插座 2.材质:86系列 3.规格:250V 10A 4.安装方式:暗装，含插座盒等 5.未尽事项详见图纸、招标文件、工程量清单计价说明、国家相关规范等 | 个 | 4
66 | 030404034005 | 单联单控开关 | 1.名称:单联单控开关 2.材质:86系列 3.规格:250V 10A 4.安装方式:暗装，含开关盒等 5.未尽事项详见图纸、招标文件、工程量清单计价说明、国家相关规范等 | 个 | 2
67 | 030404034006 | 单联双控开关 | 1.名称:单联双控开关 2.材质:86系列 3.规格:250V 10A 4.安装方式:暗装，含开关盒等 5.未尽事项详见图纸、招标文件、工程量清单计价说明、国家相关规范等 | 个 | 1
68 | 030404034007 | 三联单控开关 | 1.名称:三联单控开关 2.材质:86系列 3.规格:250V 10A 4.安装方式:暗装，含开关盒等 5.未尽事项详见图纸、招标文件、工程量清单计价说明、国家相关规范等 | 个 | 2
69 | 030404034008 | 三联单双控开关 | 1.名称:三联单双控开关 2.材质:86系列 3.规格:250V 10A 4.安装方式:暗装，含开关盒等 5.未尽事项详见图纸、招标文件、工程量清单计价说明、国家相关规范等 | 个 | 1
70 | 030404034009 | 三联三控开关 | 1.名称:三联三控开关 2.材质:86系列 3.规格:250V 10A 4.安装方式:暗装，含开关盒等 5.未尽事项详见图纸、招标文件、工程量清单计价说明、国家相关规范等 | 个 | 12
71 | 030411002001 | MR100*50 | 1.名称:金属线槽 2.型号:MR100*50 3.材质:钢制热浸锌 4.类型:综合考虑 5.接地方式:厂家配套接地跨接连接片 6.含桥架管件 7.支架制作、安装 8.支架除锈一遍、刷漆调和漆两遍 9.含砖墙或有找平层的地面上的开刨槽、砖墙开孔、修补等 10.未尽事项详见图纸、招标文件、工程量清单计价说明、国家相关规范等 | m | 4.68
72 | 030411001009 | 电气配管MT20 | 1.名称:电气配管 2.材质:MT20 3.配置形式:综合考虑、含接线盒等 4.未尽事项详见图纸、招标文件、工程量清单计价说明、国家相关规范等 | m | 562
73 | 030411001010 | 电气配管MT25 | 1.名称:电气配管 2.材质:MT25 3.配置形式:综合考虑、含接线盒等 4.未尽事项详见图纸、招标文件、工程量清单计价说明、国家相关规范等 | m | 81.46
74 | 030411001011 | 电气配管MT32 | 1.名称:电气配管 2.材质:MT32 3.配置形式:综合考虑、含接线盒等 4.未尽事项详见图纸、招标文件、工程量清单计价说明、国家相关规范等 | m | 29.73
75 | 030411001012 | 金属软管DN20 | 1.名称:金属软管 2.材质:DN20 3.配置形式:综合考虑 4.未尽事项详见图纸、招标文件、工程量清单计价说明、国家相关规范等 | m | 155.2
76 | 030413001005 | 管道支架 | 1.类型:管道支架 2.支架除锈 3.刷防锈漆两遍、调和漆两遍 4.未尽事项详见图纸、招标文件、工程量清单计价说明、国家相关规范等 | kg | 271.74
77 | 030408001001 | 电力电缆 | 1.名称:电力电缆 2.型号:WDZA-YJY-4*50+1*25 3.材质:铜芯 4.敷设方式、部位:电缆沟、桥架、线管等 5.电压等级(kV):1kV 6.未尽事项详见图纸、招标文件、工程量清单计价说明、国家相关规范等 | m | 27.53
78 | 030408006001 | 电力电缆头 | 1.名称:电力电缆头 2.规格:70mm2以下 3.材质、类型:综合考虑 4.安装部位:户内 5.电压等级(kV):1kV 6.未尽事项详见图纸、招标文件、工程量清单计价说明、国家相关规范等 | 个 | 2
79 | 030411004007 | 电气配线 | 1.名称:电气配线 2.配线形式:综合考虑 3.型号:ZR-BVV(D)-B2-t2-2.5 4.材质:铜芯 5.配线线制:综合考虑 6.未尽事项详见图纸、招标文件、工程量清单计价说明、国家相关规范等 | m | 2224.77
80 | 030411004008 | 电气配线 | 1.名称:电气配线 2.配线形式:综合考虑 3.型号:ZR-BVV(D)-B2-t2-4.0 4.材质:铜芯 5.配线线制:综合考虑 6.未尽事项详见图纸、招标文件、工程量清单计价说明、国家相关规范等 | m | 261.47
81 | 030411004009 | 电气配线 | 1.名称:电气配线 2.配线形式:综合考虑 3.型号:WDZA-BYJ-10 4.材质:铜芯 5.配线线制:综合考虑 6.未尽事项详见图纸、招标文件、工程量清单计价说明、国家相关规范等 | m | 95.78
五层电气合计
| 3.2 | 五层给排水
| 3.2.1 | 五层给水
82 | 031001006011 | PP-R给水塑料管DN40 | 1.安装部位:室内 2.输送介质:给水 3.材质:PP-R给水塑料管 4.型号、规格:DN40 5.连接方式:热熔连接 6.压力试验、吹扫与清洗设计要求：详见图纸设计要求 7.未尽事项详见图纸、招标文件、工程量清单计价说明、国家相关规范等 | m | 1.26
83 | 031001006012 | PP-R给水塑料管DN32 | 1.安装部位:室内 2.输送介质:给水 3.材质:PP-R给水塑料管 4.型号、规格:DN32 5.连接方式:热熔连接 6.压力试验、吹扫与清洗设计要求：详见图纸设计要求 7.未尽事项详见图纸、招标文件、工程量清单计价说明、国家相关规范等 | m | 34.31
84 | 031001006013 | PP-R给水塑料管DN25 | 1.安装部位:室内 2.输送介质:给水 3.材质:PP-R给水塑料管 4.型号、规格:DN25 5.连接方式:热熔连接 6.压力试验、吹扫与清洗设计要求：详见图纸设计要求 7.未尽事项详见图纸、招标文件、工程量清单计价说明、国家相关规范等 | m | 3.65
85 | 031001006014 | PP-R给水塑料管DN20 | 1.安装部位:室内 2.输送介质:给水 3.材质:PP-R给水塑料管 4.型号、规格:DN20 5.连接方式:热熔连接 6.压力试验、吹扫与清洗设计要求：详见图纸设计要求 7.未尽事项详见图纸、招标文件、工程量清单计价说明、国家相关规范等 | m | 7.43
86 | 031001006015 | PP-R给水塑料管DN15 | 1.安装部位:室内 2.输送介质:给水 3.材质:PP-R给水塑料管 4.型号、规格:DN15 5.连接方式:热熔连接 6.压力试验、吹扫与清洗设计要求：详见图纸设计要求 7.未尽事项详见图纸、招标文件、工程量清单计价说明、国家相关规范等 | m | 4.04
87 | 031004003002 | 洗脸盆（含感应龙头） | 1.名称:洗脸盆（含感应龙头） 2.含龙头、排水附件、托架、角阀、软管 3.未尽事项详见图纸、招标文件、工程量清单计价说明、国家相关规范等 | 组 | 4
88 | 031004014002 | 304不锈钢拉丝水龙头DW15 | 1.名称:304不锈钢拉丝水龙头DW15 2.未尽事项详见图纸、招标文件、工程量清单计价说明、国家相关规范等 | 个 | 8
89 | 031004013001 | 304不锈钢条形水槽3000*600*800 | 1.名称:304不锈钢条形水槽3000*600*800 2.含角阀、软管 3.未尽事项详见图纸、招标文件、工程量清单计价说明、国家相关规范等 | 组 | 2
90 | 031004006002 | 坐便器 | 1.名称:坐便器 2.含角阀、软管、盖板 3.未尽事项详见图纸、招标文件、工程量清单计价说明、国家相关规范等 | 组 | 3
91 | 031004006003 | 蹲式大便器(感应冲洗阀) | 1.名称:蹲式大便器(感应冲洗阀) 2.含感应冲洗阀、存水弯 3.未尽事项详见图纸、招标文件、工程量清单计价说明、国家相关规范等 | 组 | 3
92 | 031004007002 | 小便器(感应式或延时自闭冲洗阀) | 1.名称:小便器(感应式或延时自闭冲洗阀) 2.含感应冲洗阀、冲水连接管 3.未尽事项详见图纸、招标文件、工程量清单计价说明、国家相关规范等 | 组 | 2
93 | 031003001005 | 截止阀DN40 | 1.类型:截止阀 2.规格、压力等级:DN40 3.连接形式:螺纹连接 4.材质: 5.未尽事项详见图纸、招标文件、工程量清单计价说明、国家相关规范等 | 个 | 1
94 | 031003001006 | 截止阀DN32 | 1.类型:截止阀 2.规格、压力等级:DN32 3.连接形式:螺纹连接 4.材质: 5.未尽事项详见图纸、招标文件、工程量清单计价说明、国家相关规范等 | 个 | 3
95 | 031003001007 | 角阀DN15 | 1.类型:角阀 2.规格、压力等级:DN15 3.连接形式:螺纹连接 4.材质: 5.未尽事项详见图纸、招标文件、工程量清单计价说明、国家相关规范等 | 个 | 17
96 | 030413002002 | 凿(压)槽及修补 | 1.类型:凿(压)槽及修补 2.未尽事项详见图纸、招标文件、工程量清单计价说明、国家相关规范等 | m | 25.65
97 | 030413001006 | 管道支架 | 1.类型:管道支架 2.支架除锈 3.刷防锈漆两遍、调和漆两遍 4.未尽事项详见图纸、招标文件、工程量清单计价说明、国家相关规范等 | kg | 7.01
五层给水合计
| 3.2.2 | 五层排水
98 | 031001006016 | PVC排水塑料管DN100 | 1.名称:UPVC排水管 2.安装部位:室内 3.介质:污废水 4.材质、规格:DN100 5.连接形式:粘接 6.未尽事项详见图纸、招标文件、工程量清单计价说明、国家相关规范等 | m | 37.78
99 | 031001006017 | PVC排水塑料管DN75 | 1.名称:UPVC排水管 2.安装部位:室内 3.介质:污废水 4.材质、规格:DN75 5.连接形式:粘接 6.未尽事项详见图纸、招标文件、工程量清单计价说明、国家相关规范等 | m | 29.82
100 | 031004014003 | 地漏DN75 | 1.材质:地漏 2.型号、规格:DN75 3.未尽事项详见图纸、招标文件、工程量清单计价说明、国家相关规范等 | 个 | 2
101 | 030413001007 | 管道支架 | 1.类型:管道支架 2.支架除锈 3.刷防锈漆两遍、调和漆两遍 4.未尽事项详见图纸、招标文件、工程量清单计价说明、国家相关规范等 | kg | 7.58
五层排水合计
五层给排水合计
五层合计
| 4 | 六层
| 4.1 | 六层电气
102 | 030412004008 | 筒灯 | 1.名称:筒灯L-01 2.规格:12W φ140×40mm 4500K 1000lm 3.安装方式:吸顶安装，或链吊安装，或线槽下固定安装 4.含本体安装、配件、底盒安装，调试接地等 5.未尽事项详见图纸、招标文件、工程量清单计价说明、国家相关规范等 | 套 | 59
103 | 030412001005 | 灯盘 | 1.名称:灯盘L-03 2.规格:32W 1198×298×35mm 4500K 2560Lm 3.安装方式:吸顶安装，或链吊安装，或线槽下固定安装 4.含本体安装、配件、底盒安装，调试接地等 5.未尽事项详见图纸、招标文件、工程量清单计价说明、国家相关规范等 | 套 | 52
104 | 030412004009 | 集成双头斗胆灯 | 1.名称:集成双头斗胆灯L-08 2.规格:2*30W 4000K 3.安装方式:吸顶安装，或链吊安装，或线槽下固定安装 4.含本体安装、配件、底盒安装，调试接地等 5.未尽事项详见图纸、招标文件、工程量清单计价说明、国家相关规范等 | 套 | 6
105 | 030404035009 | 二三孔电插座 | 1.名称:二三孔电插座 2.材质:86系列 3.规格:250V 10A 4.安装方式:暗装，含插座盒等 5.未尽事项详见图纸、招标文件、工程量清单计价说明、国家相关规范等 | 个 | 70
106 | 030404035010 | 防水二三孔电插座 | 1.名称:防水二三孔电插座 2.材质:86系列 3.规格:250V 10A 4.安装方式:暗装，含插座盒等 5.未尽事项详见图纸、招标文件、工程量清单计价说明、国家相关规范等 | 个 | 9
107 | 030404035011 | 带USB端口二三插座 | 1.名称:带USB端口二三插座 2.材质:86系列 3.规格:250V 10A 4.安装方式:暗装，含插座盒等 5.未尽事项详见图纸、招标文件、工程量清单计价说明、国家相关规范等 | 个 | 5
108 | 030404034010 | 单联单控开关 | 1.名称:单联单控开关 2.材质:86系列 3.规格:250V 10A 4.安装方式:暗装，含开关盒等 5.未尽事项详见图纸、招标文件、工程量清单计价说明、国家相关规范等 | 个 | 10
109 | 030404034011 | 单联双控开关 | 1.名称:单联双控开关 2.材质:86系列 3.规格:250V 10A 4.安装方式:暗装，含开关盒等 5.未尽事项详见图纸、招标文件、工程量清单计价说明、国家相关规范等 | 个 | 4
110 | 030404034012 | 双联单双控开关 | 1.名称:双联单双控开关 2.材质:86系列 3.规格:250V 10A 4.安装方式:暗装，含开关盒等 5.未尽事项详见图纸、招标文件、工程量清单计价说明、国家相关规范等 | 个 | 4
111 | 030404034013 | 三联三控开关 | 1.名称:三联三控开关 2.材质:86系列 3.规格:250V 10A 4.安装方式:暗装，含开关盒等 5.未尽事项详见图纸、招标文件、工程量清单计价说明、国家相关规范等 | 个 | 4
112 | 030411002002 | MR100*100 | 1.名称:金属线槽 2.型号:MR100*100 3.材质:钢制热浸锌 4.类型:综合考虑 5.接地方式:厂家配套接地跨接连接片 6.含桥架管件 7.支架制作、安装 8.支架除锈一遍、刷漆调和漆两遍 9.含砖墙或有找平层的地面上的开刨槽、砖墙开孔、修补等 10.未尽事项详见图纸、招标文件、工程量清单计价说明、国家相关规范等 | m | 71.05
113 | 030411001013 | 电气配管MT20 | 1.名称:电气配管 2.材质:MT20 3.配置形式:综合考虑、含接线盒等 4.未尽事项详见图纸、招标文件、工程量清单计价说明、国家相关规范等 | m | 533.87
114 | 030411001014 | 电气配管MT25 | 1.名称:电气配管 2.材质:MT25 3.配置形式:综合考虑、含接线盒等 4.未尽事项详见图纸、招标文件、工程量清单计价说明、国家相关规范等 | m | 438.76
115 | 030411001015 | 电气配管MT32 | 1.名称:电气配管 2.材质:MT32 3.配置形式:综合考虑、含接线盒等 4.未尽事项详见图纸、招标文件、工程量清单计价说明、国家相关规范等 | m | 14.93
116 | 030411001016 | 电气配管MT40 | 1.名称:电气配管 2.材质:MT40 3.配置形式:综合考虑、含接线盒等 4.未尽事项详见图纸、招标文件、工程量清单计价说明、国家相关规范等 | m | 7.04
117 | 030411001017 | 金属软管DN20 | 1.名称:金属软管 2.材质:DN20 3.配置形式:综合考虑 4.未尽事项详见图纸、招标文件、工程量清单计价说明、国家相关规范等 | m | 93.6
118 | 030413001008 | 管道支架 | 1.类型:管道支架 2.支架除锈 3.刷防锈漆两遍、调和漆两遍 4.未尽事项详见图纸、招标文件、工程量清单计价说明、国家相关规范等 | kg | 401.49
119 | 030408001002 | 电力电缆 | 1.名称:电力电缆 2.型号:WDZA-YJY-3*6 3.材质:铜芯 4.敷设方式、部位:电缆沟、桥架、线管等 5.电压等级(kV):1kV 6.未尽事项详见图纸、招标文件、工程量清单计价说明、国家相关规范等 | m | 170.23
120 | 030408001003 | 电力电缆 | 1.名称:电力电缆 2.型号:WDZA-YJY-5*6 3.材质:铜芯 4.敷设方式、部位:电缆沟、桥架、线管等 5.电压等级(kV):1kV 6.未尽事项详见图纸、招标文件、工程量清单计价说明、国家相关规范等 | m | 51.36
121 | 030408001004 | 电力电缆 | 1.名称:电力电缆 2.型号:WDZA-YJY-5*10 3.材质:铜芯 4.敷设方式、部位:电缆沟、桥架、线管等 5.电压等级(kV):1kV 6.未尽事项详见图纸、招标文件、工程量清单计价说明、国家相关规范等 | m | 62.93
122 | 030411004010 | 电气配线 | 1.名称:电气配线 2.配线形式:综合考虑 3.型号:ZR-BVV(D)-B2-t2-2.5 4.材质:铜芯 5.配线线制:综合考虑 6.未尽事项详见图纸、招标文件、工程量清单计价说明、国家相关规范等 | m | 1907.08
123 | 030411004011 | 电气配线 | 1.名称:电气配线 2.配线形式:综合考虑 3.型号:ZR-BVV(D)-B2-t2-4.0 4.材质:铜芯 5.配线线制:综合考虑 6.未尽事项详见图纸、招标文件、工程量清单计价说明、国家相关规范等 | m | 1377.86
124 | 030411004012 | 电气配线 | 1.名称:电气配线 2.配线形式:综合考虑 3.型号:ZR-BVV(D)-B2-t2-6.0 4.材质:铜芯 5.配线线制:综合考虑 6.未尽事项详见图纸、招标文件、工程量清单计价说明、国家相关规范等 | m | 30.64
六层电气合计
| 4.2 | 六层给排水
| 4.2.1 | 六层给水
125 | 031001006018 | PP-R给水塑料管DN40 | 1.安装部位:室内 2.输送介质:给水 3.材质:PP-R给水塑料管 4.型号、规格:DN40 5.连接方式:热熔连接 6.压力试验、吹扫与清洗设计要求：详见图纸设计要求 7.未尽事项详见图纸、招标文件、工程量清单计价说明、国家相关规范等 | m | 1.26
126 | 031001006019 | PP-R给水塑料管DN32 | 1.安装部位:室内 2.输送介质:给水 3.材质:PP-R给水塑料管 4.型号、规格:DN32 5.连接方式:热熔连接 6.压力试验、吹扫与清洗设计要求：详见图纸设计要求 7.未尽事项详见图纸、招标文件、工程量清单计价说明、国家相关规范等 | m | 32.95
127 | 031001006020 | PP-R给水塑料管DN25 | 1.安装部位:室内 2.输送介质:给水 3.材质:PP-R给水塑料管 4.型号、规格:DN25 5.连接方式:热熔连接 6.压力试验、吹扫与清洗设计要求：详见图纸设计要求 7.未尽事项详见图纸、招标文件、工程量清单计价说明、国家相关规范等 | m | 5.89
128 | 031001006021 | PP-R给水塑料管DN20 | 1.安装部位:室内 2.输送介质:给水 3.材质:PP-R给水塑料管 4.型号、规格:DN20 5.连接方式:热熔连接 6.压力试验、吹扫与清洗设计要求：详见图纸设计要求 7.未尽事项详见图纸、招标文件、工程量清单计价说明、国家相关规范等 | m | 10.91
129 | 031001006022 | PP-R给水塑料管DN15 | 1.安装部位:室内 2.输送介质:给水 3.材质:PP-R给水塑料管 4.型号、规格:DN15 5.连接方式:热熔连接 6.压力试验、吹扫与清洗设计要求：详见图纸设计要求 7.未尽事项详见图纸、招标文件、工程量清单计价说明、国家相关规范等 | m | 13.12
130 | 031004003003 | 洗脸盆（含感应龙头） | 1.名称:洗脸盆（含感应龙头） 2.含龙头、排水附件、托架、角阀、软管 3.未尽事项详见图纸、招标文件、工程量清单计价说明、国家相关规范等 | 组 | 7
131 | 031004006004 | 坐便器 | 1.名称:坐便器 2.含角阀、软管、盖板 3.未尽事项详见图纸、招标文件、工程量清单计价说明、国家相关规范等 | 组 | 3
132 | 031004006005 | 蹲式大便器(感应冲洗阀) | 1.名称:蹲式大便器(感应冲洗阀) 2.含感应冲洗阀、存水弯 3.未尽事项详见图纸、招标文件、工程量清单计价说明、国家相关规范等 | 组 | 4
133 | 031004007003 | 小便器(感应式或延时自闭冲洗阀) | 1.名称:小便器(感应式或延时自闭冲洗阀) 2.含感应冲洗阀、冲水连接管 3.未尽事项详见图纸、招标文件、工程量清单计价说明、国家相关规范等 | 组 | 2
134 | 031004002002 | 地拖盆 | 1.名称:地拖盆（含龙头） 2.含龙头、角阀、软管 3.未尽事项详见图纸、招标文件、工程量清单计价说明、国家相关规范等 | 组 | 1
135 | 031003001008 | 截止阀DN40 | 1.类型:截止阀 2.规格、压力等级:DN40 3.连接形式:螺纹连接 4.材质: 5.未尽事项详见图纸、招标文件、工程量清单计价说明、国家相关规范等 | 个 | 1
136 | 031003001009 | 截止阀DN32 | 1.类型:截止阀 2.规格、压力等级:DN32 3.连接形式:螺纹连接 4.材质: 5.未尽事项详见图纸、招标文件、工程量清单计价说明、国家相关规范等 | 个 | 2
137 | 031003001010 | 角阀DN15 | 1.类型:角阀 2.规格、压力等级:DN15 3.连接形式:螺纹连接 4.材质: 5.未尽事项详见图纸、招标文件、工程量清单计价说明、国家相关规范等 | 个 | 15
138 | 030413002003 | 凿(压)槽及修补 | 1.类型:凿(压)槽及修补 2.未尽事项详见图纸、招标文件、工程量清单计价说明、国家相关规范等 | m | 44.65
139 | 030413001009 | 管道支架 | 1.类型:管道支架 2.支架除锈 3.刷防锈漆两遍、调和漆两遍 4.未尽事项详见图纸、招标文件、工程量清单计价说明、国家相关规范等 | kg | 9.55
六层给水合计
| 4.2.2 | 六层排水
140 | 031001006023 | PVC排水塑料管DN100 | 1.名称:UPVC排水管 2.安装部位:室内 3.介质:污废水 4.材质、规格:DN100 5.连接形式:粘接 6.未尽事项详见图纸、招标文件、工程量清单计价说明、国家相关规范等 | m | 35.87
141 | 031001006024 | PVC排水塑料管DN75 | 1.名称:UPVC排水管 2.安装部位:室内 3.介质:污废水 4.材质、规格:DN75 5.连接形式:粘接 6.未尽事项详见图纸、招标文件、工程量清单计价说明、国家相关规范等 | m | 24.36
142 | 031004014004 | 地漏DN75 | 1.材质:地漏 2.型号、规格:DN75 3.未尽事项详见图纸、招标文件、工程量清单计价说明、国家相关规范等 | 个 | 2
143 | 030413001010 | 管道支架 | 1.类型:管道支架 2.支架除锈 3.刷防锈漆两遍、调和漆两遍 4.未尽事项详见图纸、招标文件、工程量清单计价说明、国家相关规范等 | kg | 7.35
六层排水合计
六层给排水合计
六层合计
| 5 | 七层
| 5.1 | 七层电气
144 | 030412004010 | 筒灯 | 1.名称:筒灯L-01 2.规格:12W φ140×40mm 4500K 1000lm 3.安装方式:吸顶安装，或链吊安装，或线槽下固定安装 4.含本体安装、配件、底盒安装，调试接地等 5.未尽事项详见图纸、招标文件、工程量清单计价说明、国家相关规范等 | 套 | 83
145 | 030412001006 | 灯盘 | 1.名称:灯盘L-03 2.规格:32W 1198×298×35mm 4500K 2560Lm 3.安装方式:吸顶安装，或链吊安装，或线槽下固定安装 4.含本体安装、配件、底盒安装，调试接地等 5.未尽事项详见图纸、招标文件、工程量清单计价说明、国家相关规范等 | 套 | 60
146 | 030412004011 | 集成双头斗胆灯 | 1.名称:集成双头斗胆灯L-08 2.规格:2*30W 4000K 3.安装方式:吸顶安装，或链吊安装，或线槽下固定安装 4.含本体安装、配件、底盒安装，调试接地等 5.未尽事项详见图纸、招标文件、工程量清单计价说明、国家相关规范等 | 套 | 18
147 | 030412002002 | LED灯带L-09 | 1.名称:LED灯带L-09 2.规格:8W 3000K 650Lm 3.安装方式:吸顶安装，或链吊安装，或线槽下固定安装 4.含本体安装、配件、底盒安装，调试接地等 5.未尽事项详见图纸、招标文件、工程量清单计价说明、国家相关规范等 | m | 36.15
148 | 030404031002 | 灯带变压器 | 1.名称:灯带变压器 2.规格:根据图纸及灯具参数要求 3.未尽事项详见图纸、招标文件、工程量清单计价说明、国家相关规范等 | 个 | 3
149 | 030404035012 | 二三孔电插座 | 1.名称:二三孔电插座 2.材质:86系列 3.规格:250V 10A 4.安装方式:暗装，含插座盒等 5.未尽事项详见图纸、招标文件、工程量清单计价说明、国家相关规范等 | 个 | 28
150 | 030404034014 | 单联单控开关 | 1.名称:单联单控开关 2.材质:86系列 3.规格:250V 10A 4.安装方式:暗装，含开关盒等 5.未尽事项详见图纸、招标文件、工程量清单计价说明、国家相关规范等 | 个 | 5
151 | 030404034015 | 单联双控开关 | 1.名称:单联双控开关 2.材质:86系列 3.规格:250V 10A 4.安装方式:暗装，含开关盒等 5.未尽事项详见图纸、招标文件、工程量清单计价说明、国家相关规范等 | 个 | 2
152 | 030404034016 | 双联单控开关 | 1.名称:双联单控开关 2.材质:86系列 3.规格:250V 10A 4.安装方式:暗装，含开关盒等 5.未尽事项详见图纸、招标文件、工程量清单计价说明、国家相关规范等 | 个 | 1
153 | 030404034017 | 三联三控开关 | 1.名称:三联三控开关 2.材质:86系列 3.规格:250V 10A 4.安装方式:暗装，含开关盒等 5.未尽事项详见图纸、招标文件、工程量清单计价说明、国家相关规范等 | 个 | 4
154 | 030411001018 | 电气配管MT20 | 1.名称:电气配管 2.材质:MT20 3.配置形式:综合考虑、含接线盒等 4.未尽事项详见图纸、招标文件、工程量清单计价说明、国家相关规范等 | m | 456.5
155 | 030411001019 | 电气配管MT25 | 1.名称:电气配管 2.材质:MT25 3.配置形式:综合考虑、含接线盒等 4.未尽事项详见图纸、招标文件、工程量清单计价说明、国家相关规范等 | m | 216.85
156 | 030411001020 | 电气配管MT32 | 1.名称:电气配管 2.材质:MT32 3.配置形式:综合考虑、含接线盒等 4.未尽事项详见图纸、招标文件、工程量清单计价说明、国家相关规范等 | m | 60.19
157 | 030411001021 | 金属软管DN20 | 1.名称:金属软管 2.材质:DN20 3.配置形式:综合考虑 4.未尽事项详见图纸、招标文件、工程量清单计价说明、国家相关规范等 | m | 128.8
158 | 030413001011 | 管道支架 | 1.类型:管道支架 2.支架除锈 3.刷防锈漆两遍、调和漆两遍 4.未尽事项详见图纸、招标文件、工程量清单计价说明、国家相关规范等 | kg | 296.11
159 | 030408001005 | 电力电缆 | 1.名称:电力电缆 2.型号:WDZA-YJY-3*6 3.材质:铜芯 4.敷设方式、部位:电缆沟、桥架、线管等 5.电压等级(kV):1kV 6.未尽事项详见图纸、招标文件、工程量清单计价说明、国家相关规范等 | m | 80.57
160 | 030408001006 | 电力电缆 | 1.名称:电力电缆 2.型号:WDZA-YJY-3*10 3.材质:铜芯 4.敷设方式、部位:电缆沟、桥架、线管等 5.电压等级(kV):1kV 6.未尽事项详见图纸、招标文件、工程量清单计价说明、国家相关规范等 | m | 64.18
161 | 030408001007 | 电力电缆 | 1.名称:电力电缆 2.型号:WDZA-YJY-5*6 3.材质:铜芯 4.敷设方式、部位:电缆沟、桥架、线管等 5.电压等级(kV):1kV 6.未尽事项详见图纸、招标文件、工程量清单计价说明、国家相关规范等 | m | 15.72
162 | 030411004013 | 电气配线 | 1.名称:电气配线 2.配线形式:综合考虑 3.型号:ZR-BVV-2.5 4.材质:铜芯 5.配线线制:综合考虑 6.未尽事项详见图纸、招标文件、工程量清单计价说明、国家相关规范等 | m | 1893.36
163 | 030411004014 | 电气配线 | 1.名称:电气配线 2.配线形式:综合考虑 3.型号:ZR-BVV-4.0 4.材质:铜芯 5.配线线制:综合考虑 6.未尽事项详见图纸、招标文件、工程量清单计价说明、国家相关规范等 | m | 501.28
七层电气合计
| 5.2 | 给排水
| 5.2.1 | 七层给水
164 | 031001006025 | PP-R给水塑料管DN40 | 1.安装部位:室内 2.输送介质:给水 3.材质:PP-R给水塑料管 4.型号、规格:DN40 5.连接方式:热熔连接 6.压力试验、吹扫与清洗设计要求：详见图纸设计要求 7.未尽事项详见图纸、招标文件、工程量清单计价说明、国家相关规范等 | m | 0.91
165 | 031001006026 | PP-R给水塑料管DN32 | 1.安装部位:室内 2.输送介质:给水 3.材质:PP-R给水塑料管 4.型号、规格:DN32 5.连接方式:热熔连接 6.压力试验、吹扫与清洗设计要求：详见图纸设计要求 7.未尽事项详见图纸、招标文件、工程量清单计价说明、国家相关规范等 | m | 19.84
166 | 031001006027 | PP-R给水塑料管DN25 | 1.安装部位:室内 2.输送介质:给水 3.材质:PP-R给水塑料管 4.型号、规格:DN25 5.连接方式:热熔连接 6.压力试验、吹扫与清洗设计要求：详见图纸设计要求 7.未尽事项详见图纸、招标文件、工程量清单计价说明、国家相关规范等 | m | 3.6
167 | 031001006028 | PP-R给水塑料管DN20 | 1.安装部位:室内 2.输送介质:给水 3.材质:PP-R给水塑料管 4.型号、规格:DN20 5.连接方式:热熔连接 6.压力试验、吹扫与清洗设计要求：详见图纸设计要求 7.未尽事项详见图纸、招标文件、工程量清单计价说明、国家相关规范等 | m | 5.42
168 | 031001006029 | PP-R给水塑料管DN15 | 1.安装部位:室内 2.输送介质:给水 3.材质:PP-R给水塑料管 4.型号、规格:DN15 5.连接方式:热熔连接 6.压力试验、吹扫与清洗设计要求：详见图纸设计要求 7.未尽事项详见图纸、招标文件、工程量清单计价说明、国家相关规范等 | m | 4.01
169 | 031001006030 | PP-R给水塑料管DN20 | 1.安装部位:室内 2.输送介质:热水 3.材质:PP-R给水塑料管 4.型号、规格:DN20 5.连接方式:热熔连接 6.保温:橡塑保温套管20mm以内 7.压力试验、吹扫与清洗设计要求：详见图纸设计要求 8.未尽事项详见图纸、招标文件、工程量清单计价说明、国家相关规范等 | m | 17.51
170 | 031001006031 | PP-R给水塑料管DN15 | 1.安装部位:室内 2.输送介质:热水 3.材质:PP-R给水塑料管 4.型号、规格:DN15 5.连接方式:热熔连接 6.保温:橡塑保温套管20mm以内 7.压力试验、吹扫与清洗设计要求：详见图纸设计要求 8.未尽事项详见图纸、招标文件、工程量清单计价说明、国家相关规范等 | m | 2.12
171 | 031006012002 | 电热水器 | 1.名称:电热水器 2.型号、规格: 3.未尽事项详见图纸、招标文件、工程量清单计价说明、国家相关规范等 | 台 | 2
172 | 031004010002 | 淋浴花洒 | 1.名称:淋浴花洒 2.未尽事项详见图纸、招标文件、工程量清单计价说明、国家相关规范等 | 套 | 2
173 | 031004003004 | 洗脸盆（含感应龙头） | 1.名称:洗脸盆（含感应龙头） 2.含龙头、排水附件、托架、角阀、软管 3.未尽事项详见图纸、招标文件、工程量清单计价说明、国家相关规范等 | 组 | 4
174 | 031004006006 | 坐便器 | 1.名称:坐便器 2.含角阀、软管、盖板 3.未尽事项详见图纸、招标文件、工程量清单计价说明、国家相关规范等 | 组 | 2
175 | 031004006007 | 蹲式大便器(感应冲洗阀) | 1.名称:蹲式大便器(感应冲洗阀) 2.含感应冲洗阀、存水弯 3.未尽事项详见图纸、招标文件、工程量清单计价说明、国家相关规范等 | 组 | 3
176 | 031004007004 | 小便器(感应式或延时自闭冲洗阀) | 1.名称:小便器(感应式或延时自闭冲洗阀) 2.含感应冲洗阀、冲水连接管 3.未尽事项详见图纸、招标文件、工程量清单计价说明、国家相关规范等 | 组 | 4
177 | 031003001011 | 截止阀DN40 | 1.类型:截止阀 2.规格、压力等级:DN40 3.连接形式:螺纹连接 4.材质: 5.未尽事项详见图纸、招标文件、工程量清单计价说明、国家相关规范等 | 个 | 1
178 | 031003001012 | 截止阀DN32 | 1.类型:截止阀 2.规格、压力等级:DN32 3.连接形式:螺纹连接 4.材质: 5.未尽事项详见图纸、招标文件、工程量清单计价说明、国家相关规范等 | 个 | 2
179 | 031003001013 | 角阀DN15 | 1.类型:角阀 2.规格、压力等级:DN15 3.连接形式:螺纹连接 4.材质: 5.未尽事项详见图纸、招标文件、工程量清单计价说明、国家相关规范等 | 个 | 14
180 | 030413002004 | 凿(压)槽及修补 | 1.类型:凿(压)槽及修补 2.未尽事项详见图纸、招标文件、工程量清单计价说明、国家相关规范等 | m | 38.05
181 | 030413001012 | 管道支架 | 1.类型:管道支架 2.支架除锈 3.刷防锈漆两遍、调和漆两遍 4.未尽事项详见图纸、招标文件、工程量清单计价说明、国家相关规范等 | kg | 7.68
七层给水合计
| 5.2.2 | 七层排水
182 | 031001006032 | PVC排水塑料管DN100 | 1.名称:UPVC排水管 2.安装部位:室内 3.介质:污废水 4.材质、规格:DN100 5.连接形式:粘接 6.未尽事项详见图纸、招标文件、工程量清单计价说明、国家相关规范等 | m | 21.54
183 | 031001006033 | PVC排水塑料管DN75 | 1.名称:UPVC排水管 2.安装部位:室内 3.介质:污废水 4.材质、规格:DN75 5.连接形式:粘接 6.未尽事项详见图纸、招标文件、工程量清单计价说明、国家相关规范等 | m | 33.48
184 | 031004014005 | 地漏DN75 | 1.材质:地漏 2.型号、规格:DN75 3.未尽事项详见图纸、招标文件、工程量清单计价说明、国家相关规范等 | 个 | 4
185 | 030413001013 | 管道支架 | 1.类型:管道支架 2.支架除锈 3.刷防锈漆两遍、调和漆两遍 4.未尽事项详见图纸、招标文件、工程量清单计价说明、国家相关规范等 | kg | 17.71
七层排水合计
给排水合计
七层合计
| 6 | 八层
| 6.1 | 八层电气
186 | 030412004013 | 筒灯 | 1.名称:筒灯L-01 2.规格:12W φ140×40mm 4500K 1000lm 3.安装方式:吸顶安装，或链吊安装，或线槽下固定安装 4.含本体安装、配件、底盒安装，调试接地等 5.未尽事项详见图纸、招标文件、工程量清单计价说明、国家相关规范等 | 套 | 55
187 | 030412001007 | 灯盘 | 1.名称:灯盘L-03 2.规格:32W 1198×298×35mm 4500K 2560Lm 3.安装方式:吸顶安装，或链吊安装，或线槽下固定安装 4.含本体安装、配件、底盒安装，调试接地等 5.未尽事项详见图纸、招标文件、工程量清单计价说明、国家相关规范等 | 套 | 96
188 | 030412004014 | 集成双头斗胆灯 | 1.名称:集成双头斗胆灯L-08 2.规格:2*30W 4000K 3.安装方式:吸顶安装，或链吊安装，或线槽下固定安装 4.含本体安装、配件、底盒安装，调试接地等 5.未尽事项详见图纸、招标文件、工程量清单计价说明、国家相关规范等 | 套 | 6
189 | 030404035013 | 二三孔电插座 | 1.名称:二三孔电插座 2.材质:86系列 3.规格:250V 10A 4.安装方式:暗装，含插座盒等 5.未尽事项详见图纸、招标文件、工程量清单计价说明、国家相关规范等 | 个 | 166
190 | 030404035014 | 防水二三孔电插座 | 1.名称:防水二三孔电插座 2.材质:86系列 3.规格:250V 10A 4.安装方式:暗装，含插座盒等 5.未尽事项详见图纸、招标文件、工程量清单计价说明、国家相关规范等 | 个 | 10
191 | 030404035015 | 带USB端口二三插座 | 1.名称:带USB端口二三插座 2.材质:86系列 3.规格:250V 10A 4.安装方式:暗装，含插座盒等 5.未尽事项详见图纸、招标文件、工程量清单计价说明、国家相关规范等 | 个 | 23
192 | 030404035016 | 二三孔地面插座 | 1.名称:二三孔地面插座 2.材质:86系列 3.规格:250V 10A 4.安装方式:暗装，含插座盒等 5.未尽事项详见图纸、招标文件、工程量清单计价说明、国家相关规范等 | 个 | 8
193 | 030404034018 | 单联单控开关 | 1.名称:单联单控开关 2.材质:86系列 3.规格:250V 10A 4.安装方式:暗装，含开关盒等 5.未尽事项详见图纸、招标文件、工程量清单计价说明、国家相关规范等 | 个 | 7
194 | 030404034019 | 单联双控开关 | 1.名称:单联双控开关 2.材质:86系列 3.规格:250V 10A 4.安装方式:暗装，含开关盒等 5.未尽事项详见图纸、招标文件、工程量清单计价说明、国家相关规范等 | 个 | 12
195 | 030404034020 | 三联单双控开关 | 1.名称:三联单双控开关 2.材质:86系列 3.规格:250V 10A 4.安装方式:暗装，含开关盒等 5.未尽事项详见图纸、招标文件、工程量清单计价说明、国家相关规范等 | 个 | 1
196 | 030404034021 | 三联三控开关 | 1.名称:三联三控开关 2.材质:86系列 3.规格:250V 10A 4.安装方式:暗装，含开关盒等 5.未尽事项详见图纸、招标文件、工程量清单计价说明、国家相关规范等 | 个 | 9
197 | 030411002003 | MR100*50 | 1.名称:金属线槽 2.型号:MR100*50 3.材质:钢制热浸锌 4.类型:综合考虑 5.接地方式:厂家配套接地跨接连接片 6.含桥架管件 7.支架制作、安装 8.支架除锈一遍、刷漆调和漆两遍 9.含砖墙或有找平层的地面上的开刨槽、砖墙开孔、修补等 10.未尽事项详见图纸、招标文件、工程量清单计价说明、国家相关规范等 | m | 14.48
198 | 030411002004 | MR100*100 | 1.名称:金属线槽 2.型号:MR100*100 3.材质:钢制热浸锌 4.类型:综合考虑 5.接地方式:厂家配套接地跨接连接片 6.含桥架管件 7.支架制作、安装 8.支架除锈一遍、刷漆调和漆两遍 9.含砖墙或有找平层的地面上的开刨槽、砖墙开孔、修补等 10.未尽事项详见图纸、招标文件、工程量清单计价说明、国家相关规范等 | m | 68.32
199 | 030411001022 | 电气配管MT20 | 1.名称:电气配管 2.材质:MT20 3.配置形式:综合考虑、含接线盒等 4.未尽事项详见图纸、招标文件、工程量清单计价说明、国家相关规范等 | m | 562.06
200 | 030411001023 | 电气配管MT25 | 1.名称:电气配管 2.材质:MT25 3.配置形式:综合考虑、含接线盒等 4.未尽事项详见图纸、招标文件、工程量清单计价说明、国家相关规范等 | m | 506.35
201 | 030411001024 | 电气配管MT32 | 1.名称:电气配管 2.材质:MT32 3.配置形式:综合考虑、含接线盒等 4.未尽事项详见图纸、招标文件、工程量清单计价说明、国家相关规范等 | m | 53.23
202 | 030411001025 | 电气配管MT40 | 1.名称:电气配管 2.材质:MT40 3.配置形式:综合考虑、含接线盒等 4.未尽事项详见图纸、招标文件、工程量清单计价说明、国家相关规范等 | m | 1.86
203 | 030411001026 | 金属软管DN20 | 1.名称:金属软管 2.材质:DN20 3.配置形式:综合考虑 4.未尽事项详见图纸、招标文件、工程量清单计价说明、国家相关规范等 | m | 125.6
204 | 030413001014 | 管道支架 | 1.类型:管道支架 2.支架除锈 3.刷防锈漆两遍、调和漆两遍 4.未尽事项详见图纸、招标文件、工程量清单计价说明、国家相关规范等 | kg | 453.52
205 | 030408001008 | 电力电缆 | 1.名称:电力电缆 2.型号:WDZA-YJY-3*6 3.材质:铜芯 4.敷设方式、部位:电缆沟、桥架、线管等 5.电压等级(kV):1kV 6.未尽事项详见图纸、招标文件、工程量清单计价说明、国家相关规范等 | m | 296.5
206 | 030408001009 | 电力电缆 | 1.名称:电力电缆 2.型号:WDZA-YJY-5*6 3.材质:铜芯 4.敷设方式、部位:电缆沟、桥架、线管等 5.电压等级(kV):1kV 6.未尽事项详见图纸、招标文件、工程量清单计价说明、国家相关规范等 | m | 82.92
207 | 030408001010 | 电力电缆 | 1.名称:电力电缆 2.型号:WDZA-YJY-5*10 3.材质:铜芯 4.敷设方式、部位:电缆沟、桥架、线管等 5.电压等级(kV):1kV 6.未尽事项详见图纸、招标文件、工程量清单计价说明、国家相关规范等 | m | 19.78
208 | 030408001011 | 电力电缆 | 1.名称:电力电缆 2.型号:WDZA-YJY-5*16 3.材质:铜芯 4.敷设方式、部位:电缆沟、桥架、线管等 5.电压等级(kV):1kV 6.未尽事项详见图纸、招标文件、工程量清单计价说明、国家相关规范等 | m | 74
209 | 030408001012 | 电力电缆 | 1.名称:电力电缆 2.型号:WDZA-YJY-4*70+1*35 3.材质:铜芯 4.敷设方式、部位:电缆沟、桥架、线管等 5.电压等级(kV):1kV 6.未尽事项详见图纸、招标文件、工程量清单计价说明、国家相关规范等 | m | 8
210 | 030408006002 | 电力电缆头 | 1.名称:电力电缆头 2.规格:35mm2以下 3.材质、类型:综合考虑 4.安装部位:户内 5.电压等级(kV):1kV 6.未尽事项详见图纸、招标文件、工程量清单计价说明、国家相关规范等 | 个 | 2
211 | 030408006003 | 电力电缆头 | 1.名称:电力电缆头 2.规格:70mm2以下 3.材质、类型:综合考虑 4.安装部位:户内 5.电压等级(kV):1kV 6.未尽事项详见图纸、招标文件、工程量清单计价说明、国家相关规范等 | 个 | 2
212 | 030411004015 | 电气配线 | 1.名称:电气配线 2.配线形式:综合考虑 3.型号:ZR-BVV-2.5 4.材质:铜芯 5.配线线制:综合考虑 6.未尽事项详见图纸、招标文件、工程量清单计价说明、国家相关规范等 | m | 1976.35
213 | 030411004016 | 电气配线 | 1.名称:电气配线 2.配线形式:综合考虑 3.型号:ZR-BVV-4.0 4.材质:铜芯 5.配线线制:综合考虑 6.未尽事项详见图纸、招标文件、工程量清单计价说明、国家相关规范等 | m | 1854.3
214 | 030411004017 | 电气配线 | 1.名称:电气配线 2.配线形式:综合考虑 3.型号:ZR-BVV-6.0 4.材质:铜芯 5.配线线制:综合考虑 6.未尽事项详见图纸、招标文件、工程量清单计价说明、国家相关规范等 | m | 152.91
八层电气合计
| 6.2 | 八层给排水
| 6.2.1 | 八层给水
215 | 031001006034 | PP-R给水塑料管DN40 | 1.安装部位:室内 2.输送介质:给水 3.材质:PP-R给水塑料管 4.型号、规格:DN40 5.连接方式:热熔连接 6.压力试验、吹扫与清洗设计要求：详见图纸设计要求 7.未尽事项详见图纸、招标文件、工程量清单计价说明、国家相关规范等 | m | 21.13
216 | 031001006035 | PP-R给水塑料管DN32 | 1.安装部位:室内 2.输送介质:给水 3.材质:PP-R给水塑料管 4.型号、规格:DN32 5.连接方式:热熔连接 6.压力试验、吹扫与清洗设计要求：详见图纸设计要求 7.未尽事项详见图纸、招标文件、工程量清单计价说明、国家相关规范等 | m | 20.92
217 | 031001006036 | PP-R给水塑料管DN25 | 1.安装部位:室内 2.输送介质:给水 3.材质:PP-R给水塑料管 4.型号、规格:DN25 5.连接方式:热熔连接 6.压力试验、吹扫与清洗设计要求：详见图纸设计要求 7.未尽事项详见图纸、招标文件、工程量清单计价说明、国家相关规范等 | m | 11
218 | 031001006037 | PP-R给水塑料管DN20 | 1.安装部位:室内 2.输送介质:给水 3.材质:PP-R给水塑料管 4.型号、规格:DN20 5.连接方式:热熔连接 6.压力试验、吹扫与清洗设计要求：详见图纸设计要求 7.未尽事项详见图纸、招标文件、工程量清单计价说明、国家相关规范等 | m | 12.1
219 | 031001006038 | PP-R给水塑料管DN15 | 1.安装部位:室内 2.输送介质:给水 3.材质:PP-R给水塑料管 4.型号、规格:DN15 5.连接方式:热熔连接 6.压力试验、吹扫与清洗设计要求：详见图纸设计要求 7.未尽事项详见图纸、招标文件、工程量清单计价说明、国家相关规范等 | m | 11.43
220 | 031001006039 | PP-R给水塑料管DN20 | 1.安装部位:室内 2.输送介质:热水 3.材质:PP-R给水塑料管 4.型号、规格:DN20 5.连接方式:热熔连接 6.保温:橡塑保温套管20mm以内 7.压力试验、吹扫与清洗设计要求：详见图纸设计要求 8.未尽事项详见图纸、招标文件、工程量清单计价说明、国家相关规范等 | m | 14.24
221 | 031001006040 | PP-R给水塑料管DN15 | 1.安装部位:室内 2.输送介质:热水 3.材质:PP-R给水塑料管 4.型号、规格:DN15 5.连接方式:热熔连接 6.保温:橡塑保温套管20mm以内 7.压力试验、吹扫与清洗设计要求：详见图纸设计要求 8.未尽事项详见图纸、招标文件、工程量清单计价说明、国家相关规范等 | m | 15.55
222 | 031006012003 | 电热水器 | 1.名称:电热水器 2.型号、规格: 3.未尽事项详见图纸、招标文件、工程量清单计价说明、国家相关规范等 | 台 | 2
223 | 031004010003 | 淋浴花洒 | 1.名称:淋浴花洒 2.未尽事项详见图纸、招标文件、工程量清单计价说明、国家相关规范等 | 套 | 2
224 | 031004003005 | 洗脸盆（含感应龙头） | 1.名称:洗脸盆（含感应龙头） 2.含龙头、排水附件、托架、角阀、软管 3.未尽事项详见图纸、招标文件、工程量清单计价说明、国家相关规范等 | 组 | 5
225 | 031004004002 | 水槽（含龙头） | 1.名称:水槽（含龙头） 2.含龙头、排水附件、托架 3.未尽事项详见图纸、招标文件、工程量清单计价说明、国家相关规范等 | 组 | 1
226 | 031004006008 | 坐便器 | 1.名称:坐便器 2.含角阀、软管、盖板 3.未尽事项详见图纸、招标文件、工程量清单计价说明、国家相关规范等 | 组 | 2
227 | 031004006009 | 蹲式大便器(感应冲洗阀) | 1.名称:蹲式大便器(感应冲洗阀) 2.含感应冲洗阀、存水弯 3.未尽事项详见图纸、招标文件、工程量清单计价说明、国家相关规范等 | 组 | 8
228 | 031004007005 | 小便器(感应式或延时自闭冲洗阀) | 1.名称:小便器(感应式或延时自闭冲洗阀) 2.含感应冲洗阀、冲水连接管 3.未尽事项详见图纸、招标文件、工程量清单计价说明、国家相关规范等 | 组 | 4
229 | 031004002003 | 地拖盆 | 1.名称:地拖盆（含龙头） 2.含龙头、角阀、软管 3.未尽事项详见图纸、招标文件、工程量清单计价说明、国家相关规范等 | 组 | 1
230 | 031003001014 | 截止阀DN40 | 1.类型:截止阀 2.规格、压力等级:DN40 3.连接形式:螺纹连接 4.材质: 5.未尽事项详见图纸、招标文件、工程量清单计价说明、国家相关规范等 | 个 | 3
231 | 031003001015 | 角阀DN15 | 1.类型:角阀 2.规格、压力等级:DN15 3.连接形式:螺纹连接 4.材质: 5.未尽事项详见图纸、招标文件、工程量清单计价说明、国家相关规范等 | 个 | 20
232 | 030413002005 | 凿(压)槽及修补 | 1.类型:凿(压)槽及修补 2.未尽事项详见图纸、招标文件、工程量清单计价说明、国家相关规范等 | m | 72.96
233 | 030413001015 | 管道支架 | 1.类型:管道支架 2.支架除锈 3.刷防锈漆两遍、调和漆两遍 4.未尽事项详见图纸、招标文件、工程量清单计价说明、国家相关规范等 | kg | 16.71
八层给水合计
| 6.2.2 | 八层排水
234 | 031001006041 | PVC排水塑料管DN100 | 1.名称:UPVC排水管 2.安装部位:室内 3.介质:污废水 4.材质、规格:DN100 5.连接形式:粘接 6.未尽事项详见图纸、招标文件、工程量清单计价说明、国家相关规范等 | m | 57.71
235 | 031001006042 | PVC排水塑料管DN75 | 1.名称:UPVC排水管 2.安装部位:室内 3.介质:污废水 4.材质、规格:DN75 5.连接形式:粘接 6.未尽事项详见图纸、招标文件、工程量清单计价说明、国家相关规范等 | m | 52.5
236 | 031004014006 | 地漏DN75 | 1.材质:地漏 2.型号、规格:DN75 3.未尽事项详见图纸、招标文件、工程量清单计价说明、国家相关规范等 | 个 | 4
237 | 030413001016 | 管道支架 | 1.类型:管道支架 2.支架除锈 3.刷防锈漆两遍、调和漆两遍 4.未尽事项详见图纸、招标文件、工程量清单计价说明、国家相关规范等 | kg | 19.69
八层排水合计
八层给排水合计
八层合计
| 7 | 九层
| 7.1 | 九层电气
238 | 030412004015 | 筒灯 | 1.名称:筒灯L-01 2.规格:12W φ140×40mm 4500K 1000lm 3.安装方式:吸顶安装，或链吊安装，或线槽下固定安装 4.含本体安装、配件、底盒安装，调试接地等 5.未尽事项详见图纸、招标文件、工程量清单计价说明、国家相关规范等 | 套 | 49
239 | 030412001008 | 灯盘 | 1.名称:灯盘L-03 2.规格:32W 1198×298×35mm 4500K 2560Lm 3.安装方式:吸顶安装，或链吊安装，或线槽下固定安装 4.含本体安装、配件、底盒安装，调试接地等 5.未尽事项详见图纸、招标文件、工程量清单计价说明、国家相关规范等 | 套 | 45
240 | 030412004016 | 集成双头斗胆灯 | 1.名称:集成双头斗胆灯L-08 2.规格:2*30W 4000K 3.安装方式:吸顶安装，或链吊安装，或线槽下固定安装 4.含本体安装、配件、底盒安装，调试接地等 5.未尽事项详见图纸、招标文件、工程量清单计价说明、国家相关规范等 | 套 | 6
241 | 030404035017 | 二三孔电插座 | 1.名称:二三孔电插座 2.材质:86系列 3.规格:250V 10A 4.安装方式:暗装，含插座盒等 5.未尽事项详见图纸、招标文件、工程量清单计价说明、国家相关规范等 | 个 | 71
242 | 030404035018 | 防水二三孔电插座 | 1.名称:防水二三孔电插座 2.材质:86系列 3.规格:250V 10A 4.安装方式:暗装，含插座盒等 5.未尽事项详见图纸、招标文件、工程量清单计价说明、国家相关规范等 | 个 | 1
243 | 030404035019 | 二三孔地面插座 | 1.名称:二三孔地面插座 2.材质:86系列 3.规格:250V 10A 4.安装方式:暗装，含插座盒等 5.未尽事项详见图纸、招标文件、工程量清单计价说明、国家相关规范等 | 个 | 7
244 | 030404034022 | 单联单控开关 | 1.名称:单联单控开关 2.材质:86系列 3.规格:250V 10A 4.安装方式:暗装，含开关盒等 5.未尽事项详见图纸、招标文件、工程量清单计价说明、国家相关规范等 | 个 | 7
245 | 030404034023 | 双联单双控开关 | 1.名称:双联单双控开关 2.材质:86系列 3.规格:250V 10A 4.安装方式:暗装，含开关盒等 5.未尽事项详见图纸、招标文件、工程量清单计价说明、国家相关规范等 | 个 | 2
246 | 030404034024 | 三联三控开关 | 1.名称:三联三控开关 2.材质:86系列 3.规格:250V 10A 4.安装方式:暗装，含开关盒等 5.未尽事项详见图纸、招标文件、工程量清单计价说明、国家相关规范等 | 个 | 4
247 | 030411001027 | 电气配管MT20 | 1.名称:电气配管 2.材质:MT20 3.配置形式:综合考虑、含接线盒等 4.未尽事项详见图纸、招标文件、工程量清单计价说明、国家相关规范等 | m | 568.93
248 | 030411001028 | 电气配管MT25 | 1.名称:电气配管 2.材质:MT25 3.配置形式:综合考虑、含接线盒等 4.未尽事项详见图纸、招标文件、工程量清单计价说明、国家相关规范等 | m | 180.07
249 | 030411001029 | 电气配管MT32 | 1.名称:电气配管 2.材质:MT32 3.配置形式:综合考虑、含接线盒等 4.未尽事项详见图纸、招标文件、工程量清单计价说明、国家相关规范等 | m | 69.45
250 | 030411001030 | 金属软管DN20 | 1.名称:金属软管 2.材质:DN20 3.配置形式:综合考虑 4.未尽事项详见图纸、招标文件、工程量清单计价说明、国家相关规范等 | m | 80
251 | 030413001017 | 管道支架 | 1.类型:管道支架 2.支架除锈 3.刷防锈漆两遍、调和漆两遍 4.未尽事项详见图纸、招标文件、工程量清单计价说明、国家相关规范等 | kg | 330.38
252 | 030408001013 | 电力电缆 | 1.名称:电力电缆 2.型号:WDZA-YJY-3*4 3.材质:铜芯 4.敷设方式、部位:电缆沟、桥架、线管等 5.电压等级(kV):1kV 6.未尽事项详见图纸、招标文件、工程量清单计价说明、国家相关规范等 | m | 23.48
253 | 030408001014 | 电力电缆 | 1.名称:电力电缆 2.型号:WDZA-YJY-3*10 3.材质:铜芯 4.敷设方式、部位:电缆沟、桥架、线管等 5.电压等级(kV):1kV 6.未尽事项详见图纸、招标文件、工程量清单计价说明、国家相关规范等 | m | 73.74
254 | 030408001015 | 电力电缆 | 1.名称:电力电缆 2.型号:WDZA-YJY-5*6 3.材质:铜芯 4.敷设方式、部位:电缆沟、桥架、线管等 5.电压等级(kV):1kV 6.未尽事项详见图纸、招标文件、工程量清单计价说明、国家相关规范等 | m | 13.05
255 | 030411004018 | 电气配线 | 1.名称:电气配线 2.配线形式:综合考虑 3.型号:ZR-BVV-2.5 4.材质:铜芯 5.配线线制:综合考虑 6.未尽事项详见图纸、招标文件、工程量清单计价说明、国家相关规范等 | m | 1994.47
256 | 030411004019 | 电气配线 | 1.名称:电气配线 2.配线形式:综合考虑 3.型号:ZR-BVV-4.0 4.材质:铜芯 5.配线线制:综合考虑 6.未尽事项详见图纸、招标文件、工程量清单计价说明、国家相关规范等 | m | 594.42
九层电气合计
| 7.2 | 九层给排水
| 7.2.1 | 九层给水
257 | 031001006043 | PP-R给水塑料管DN40 | 1.安装部位:室内 2.输送介质:给水 3.材质:PP-R给水塑料管 4.型号、规格:DN40 5.连接方式:热熔连接 6.压力试验、吹扫与清洗设计要求：详见图纸设计要求 7.未尽事项详见图纸、招标文件、工程量清单计价说明、国家相关规范等 | m | 0.91
258 | 031001006044 | PP-R给水塑料管DN32 | 1.安装部位:室内 2.输送介质:给水 3.材质:PP-R给水塑料管 4.型号、规格:DN32 5.连接方式:热熔连接 6.压力试验、吹扫与清洗设计要求：详见图纸设计要求 7.未尽事项详见图纸、招标文件、工程量清单计价说明、国家相关规范等 | m | 19.84
259 | 031001006045 | PP-R给水塑料管DN25 | 1.安装部位:室内 2.输送介质:给水 3.材质:PP-R给水塑料管 4.型号、规格:DN25 5.连接方式:热熔连接 6.压力试验、吹扫与清洗设计要求：详见图纸设计要求 7.未尽事项详见图纸、招标文件、工程量清单计价说明、国家相关规范等 | m | 3.6
260 | 031001006046 | PP-R给水塑料管DN20 | 1.安装部位:室内 2.输送介质:给水 3.材质:PP-R给水塑料管 4.型号、规格:DN20 5.连接方式:热熔连接 6.压力试验、吹扫与清洗设计要求：详见图纸设计要求 7.未尽事项详见图纸、招标文件、工程量清单计价说明、国家相关规范等 | m | 12.36
261 | 031001006047 | PP-R给水塑料管DN15 | 1.安装部位:室内 2.输送介质:给水 3.材质:PP-R给水塑料管 4.型号、规格:DN15 5.连接方式:热熔连接 6.压力试验、吹扫与清洗设计要求：详见图纸设计要求 7.未尽事项详见图纸、招标文件、工程量清单计价说明、国家相关规范等 | m | 42.96
262 | 031001006048 | PP-R给水塑料管DN20 | 1.安装部位:室内 2.输送介质:热水 3.材质:PP-R给水塑料管 4.型号、规格:DN20 5.连接方式:热熔连接 6.保温:橡塑保温套管20mm以内 7.压力试验、吹扫与清洗设计要求：详见图纸设计要求 8.未尽事项详见图纸、招标文件、工程量清单计价说明、国家相关规范等 | m | 17.51
263 | 031001006049 | PP-R给水塑料管DN15 | 1.安装部位:室内 2.输送介质:热水 3.材质:PP-R给水塑料管 4.型号、规格:DN15 5.连接方式:热熔连接 6.保温:橡塑保温套管20mm以内 7.压力试验、吹扫与清洗设计要求：详见图纸设计要求 8.未尽事项详见图纸、招标文件、工程量清单计价说明、国家相关规范等 | m | 2.12
264 | 031006012004 | 电热水器 | 1.名称:电热水器 2.型号、规格: 3.未尽事项详见图纸、招标文件、工程量清单计价说明、国家相关规范等 | 台 | 2
265 | 031004010004 | 淋浴花洒 | 1.名称:淋浴花洒 2.未尽事项详见图纸、招标文件、工程量清单计价说明、国家相关规范等 | 套 | 2
266 | 031004003006 | 洗脸盆（含感应龙头） | 1.名称:洗脸盆（含感应龙头） 2.含龙头、排水附件、托架、角阀、软管 3.未尽事项详见图纸、招标文件、工程量清单计价说明、国家相关规范等 | 组 | 4
267 | 031004006010 | 坐便器 | 1.名称:坐便器 2.含角阀、软管、盖板 3.未尽事项详见图纸、招标文件、工程量清单计价说明、国家相关规范等 | 组 | 2
268 | 031004006011 | 蹲式大便器(感应冲洗阀) | 1.名称:蹲式大便器(感应冲洗阀) 2.含感应冲洗阀、存水弯 3.未尽事项详见图纸、招标文件、工程量清单计价说明、国家相关规范等 | 组 | 3
269 | 031004007006 | 小便器(感应式或延时自闭冲洗阀) | 1.名称:小便器(感应式或延时自闭冲洗阀) 2.含感应冲洗阀、冲水连接管 3.未尽事项详见图纸、招标文件、工程量清单计价说明、国家相关规范等 | 组 | 4
270 | 031003001016 | 截止阀DN40 | 1.类型:截止阀 2.规格、压力等级:DN40 3.连接形式:螺纹连接 4.材质: 5.未尽事项详见图纸、招标文件、工程量清单计价说明、国家相关规范等 | 个 | 1
271 | 031003001017 | 截止阀DN32 | 1.类型:截止阀 2.规格、压力等级:DN32 3.连接形式:螺纹连接 4.材质: 5.未尽事项详见图纸、招标文件、工程量清单计价说明、国家相关规范等 | 个 | 2
272 | 031003001018 | 截止阀DN20 | 1.类型:截止阀 2.规格、压力等级:DN20 3.连接形式:螺纹连接 4.材质: 5.未尽事项详见图纸、招标文件、工程量清单计价说明、国家相关规范等 | 个 | 1
273 | 031003001019 | 角阀DN15 | 1.类型:角阀 2.规格、压力等级:DN15 3.连接形式:螺纹连接 4.材质: 5.未尽事项详见图纸、招标文件、工程量清单计价说明、国家相关规范等 | 个 | 16
274 | 030413002006 | 凿(压)槽及修补 | 1.类型:凿(压)槽及修补 2.未尽事项详见图纸、招标文件、工程量清单计价说明、国家相关规范等 | m | 42.19
275 | 030413001018 | 管道支架 | 1.类型:管道支架 2.支架除锈 3.刷防锈漆两遍、调和漆两遍 4.未尽事项详见图纸、招标文件、工程量清单计价说明、国家相关规范等 | kg | 28.56
九层给水合计
| 7.2.2 | 九层排水
276 | 031001006050 | PVC排水塑料管DN100 | 1.名称:UPVC排水管 2.安装部位:室内 3.介质:污废水 4.材质、规格:DN100 5.连接形式:粘接 6.未尽事项详见图纸、招标文件、工程量清单计价说明、国家相关规范等 | m | 21.54
277 | 031001006051 | PVC排水塑料管DN75 | 1.名称:UPVC排水管 2.安装部位:室内 3.介质:污废水 4.材质、规格:DN75 5.连接形式:粘接 6.未尽事项详见图纸、招标文件、工程量清单计价说明、国家相关规范等 | m | 33.48
278 | 031004014007 | 地漏DN75 | 1.材质:地漏 2.型号、规格:DN75 3.未尽事项详见图纸、招标文件、工程量清单计价说明、国家相关规范等 | 个 | 4
279 | 030413001019 | 管道支架 | 1.类型:管道支架 2.支架除锈 3.刷防锈漆两遍、调和漆两遍 4.未尽事项详见图纸、招标文件、工程量清单计价说明、国家相关规范等 | kg | 17.71
九层排水合计
九层给排水合计
九层合计
| 8 | 十层
| 8.1 | 十层电气
280 | 030412004017 | 筒灯 | 1.名称:筒灯L-01 2.规格:12W φ140×40mm 4500K 1000lm 3.安装方式:吸顶安装，或链吊安装，或线槽下固定安装 4.含本体安装、配件、底盒安装，调试接地等 5.未尽事项详见图纸、招标文件、工程量清单计价说明、国家相关规范等 | 套 | 50
281 | 030412001009 | 灯盘 | 1.名称:灯盘L-03 2.规格:32W 1198×298×35mm 4500K 2560Lm 3.安装方式:吸顶安装，或链吊安装，或线槽下固定安装 4.含本体安装、配件、底盒安装，调试接地等 5.未尽事项详见图纸、招标文件、工程量清单计价说明、国家相关规范等 | 套 | 132
282 | 030412004018 | 集成双头斗胆灯 | 1.名称:集成双头斗胆灯L-08 2.规格:2*30W 4000K 3.安装方式:吸顶安装，或链吊安装，或线槽下固定安装 4.含本体安装、配件、底盒安装，调试接地等 5.未尽事项详见图纸、招标文件、工程量清单计价说明、国家相关规范等 | 套 | 6
283 | 030404035020 | 二三孔电插座 | 1.名称:二三孔电插座 2.材质:86系列 3.规格:250V 10A 4.安装方式:暗装，含插座盒等 5.未尽事项详见图纸、招标文件、工程量清单计价说明、国家相关规范等 | 个 | 103
284 | 030404035021 | 防水二三孔电插座 | 1.名称:防水二三孔电插座 2.材质:86系列 3.规格:250V 10A 4.安装方式:暗装，含插座盒等 5.未尽事项详见图纸、招标文件、工程量清单计价说明、国家相关规范等 | 个 | 3
285 | 030404035022 | 带USB端口二三插座 | 1.名称:带USB端口二三插座 2.材质:86系列 3.规格:250V 10A 4.安装方式:暗装，含插座盒等 5.未尽事项详见图纸、招标文件、工程量清单计价说明、国家相关规范等 | 个 | 2
286 | 030404035023 | 二三孔地面插座 | 1.名称:二三孔地面插座 2.材质:86系列 3.规格:250V 10A 4.安装方式:暗装，含插座盒等 5.未尽事项详见图纸、招标文件、工程量清单计价说明、国家相关规范等 | 个 | 3
287 | 030404034025 | 单联单控开关 | 1.名称:单联单控开关 2.材质:86系列 3.规格:250V 10A 4.安装方式:暗装，含开关盒等 5.未尽事项详见图纸、招标文件、工程量清单计价说明、国家相关规范等 | 个 | 9
288 | 030404034026 | 单联双控开关 | 1.名称:单联双控开关 2.材质:86系列 3.规格:250V 10A 4.安装方式:暗装，含开关盒等 5.未尽事项详见图纸、招标文件、工程量清单计价说明、国家相关规范等 | 个 | 6
289 | 030404034027 | 三联单双控开关 | 1.名称:三联单双控开关 2.材质:86系列 3.规格:250V 10A 4.安装方式:暗装，含开关盒等 5.未尽事项详见图纸、招标文件、工程量清单计价说明、国家相关规范等 | 个 | 1
290 | 030404034028 | 三联三控开关 | 1.名称:三联三控开关 2.材质:86系列 3.规格:250V 10A 4.安装方式:暗装，含开关盒等 5.未尽事项详见图纸、招标文件、工程量清单计价说明、国家相关规范等 | 个 | 6
291 | 030411002005 | MR100*50 | 1.名称:金属线槽 2.型号:MR100*50 3.材质:钢制热浸锌 4.类型:综合考虑 5.接地方式:厂家配套接地跨接连接片 6.含桥架管件 7.支架制作、安装 8.支架除锈一遍、刷漆调和漆两遍 9.含砖墙或有找平层的地面上的开刨槽、砖墙开孔、修补等 10.未尽事项详见图纸、招标文件、工程量清单计价说明、国家相关规范等 | m | 52.19
292 | 030411001031 | 电气配管MT20 | 1.名称:电气配管 2.材质:MT20 3.配置形式:综合考虑、含接线盒等 4.未尽事项详见图纸、招标文件、工程量清单计价说明、国家相关规范等 | m | 597.35
293 | 030411001032 | 电气配管MT25 | 1.名称:电气配管 2.材质:MT25 3.配置形式:综合考虑、含接线盒等 4.未尽事项详见图纸、招标文件、工程量清单计价说明、国家相关规范等 | m | 435.1
294 | 030411001033 | 电气配管MT32 | 1.名称:电气配管 2.材质:MT32 3.配置形式:综合考虑、含接线盒等 4.未尽事项详见图纸、招标文件、工程量清单计价说明、国家相关规范等 | m | 52.51
295 | 030411001034 | 金属软管DN20 | 1.名称:金属软管 2.材质:DN20 3.配置形式:综合考虑 4.未尽事项详见图纸、招标文件、工程量清单计价说明、国家相关规范等 | m | 150.4
296 | 030413001020 | 管道支架 | 1.类型:管道支架 2.支架除锈 3.刷防锈漆两遍、调和漆两遍 4.未尽事项详见图纸、招标文件、工程量清单计价说明、国家相关规范等 | kg | 437.96
297 | 030408001016 | 电力电缆 | 1.名称:电力电缆 2.型号:WDZA-YJY-3*6 3.材质:铜芯 4.敷设方式、部位:电缆沟、桥架、线管等 5.电压等级(kV):1kV 6.未尽事项详见图纸、招标文件、工程量清单计价说明、国家相关规范等 | m | 76.28
298 | 030408001017 | 电力电缆 | 1.名称:电力电缆 2.型号:WDZA-YJY-3*10 3.材质:铜芯 4.敷设方式、部位:电缆沟、桥架、线管等 5.电压等级(kV):1kV 6.未尽事项详见图纸、招标文件、工程量清单计价说明、国家相关规范等 | m | 40.11
299 | 030408001018 | 电力电缆 | 1.名称:电力电缆 2.型号:WDZA-YJY-5*6 3.材质:铜芯 4.敷设方式、部位:电缆沟、桥架、线管等 5.电压等级(kV):1kV 6.未尽事项详见图纸、招标文件、工程量清单计价说明、国家相关规范等 | m | 171.61
300 | 030411004020 | 电气配线 | 1.名称:电气配线 2.配线形式:综合考虑 3.型号:ZR-BVV-2.5 4.材质:铜芯 5.配线线制:综合考虑 6.未尽事项详见图纸、招标文件、工程量清单计价说明、国家相关规范等 | m | 2053.68
301 | 030411004021 | 电气配线 | 1.名称:电气配线 2.配线形式:综合考虑 3.型号:ZR-BVV-4.0 4.材质:铜芯 5.配线线制:综合考虑 6.未尽事项详见图纸、招标文件、工程量清单计价说明、国家相关规范等 | m | 1452.88
十层电气合计
| 8.2 | 十层给排水
| 8.2.1 | 十层给水
302 | 031001006052 | PP-R给水塑料管DN40 | 1.安装部位:室内 2.输送介质:给水 3.材质:PP-R给水塑料管 4.型号、规格:DN40 5.连接方式:热熔连接 6.压力试验、吹扫与清洗设计要求：详见图纸设计要求 7.未尽事项详见图纸、招标文件、工程量清单计价说明、国家相关规范等 | m | 0.91
303 | 031001006053 | PP-R给水塑料管DN32 | 1.安装部位:室内 2.输送介质:给水 3.材质:PP-R给水塑料管 4.型号、规格:DN32 5.连接方式:热熔连接 6.压力试验、吹扫与清洗设计要求：详见图纸设计要求 7.未尽事项详见图纸、招标文件、工程量清单计价说明、国家相关规范等 | m | 19.84
304 | 031001006054 | PP-R给水塑料管DN25 | 1.安装部位:室内 2.输送介质:给水 3.材质:PP-R给水塑料管 4.型号、规格:DN25 5.连接方式:热熔连接 6.压力试验、吹扫与清洗设计要求：详见图纸设计要求 7.未尽事项详见图纸、招标文件、工程量清单计价说明、国家相关规范等 | m | 3.6
305 | 031001006055 | PP-R给水塑料管DN20 | 1.安装部位:室内 2.输送介质:给水 3.材质:PP-R给水塑料管 4.型号、规格:DN20 5.连接方式:热熔连接 6.压力试验、吹扫与清洗设计要求：详见图纸设计要求 7.未尽事项详见图纸、招标文件、工程量清单计价说明、国家相关规范等 | m | 45.77
306 | 031001006056 | PP-R给水塑料管DN15 | 1.安装部位:室内 2.输送介质:给水 3.材质:PP-R给水塑料管 4.型号、规格:DN15 5.连接方式:热熔连接 6.压力试验、吹扫与清洗设计要求：详见图纸设计要求 7.未尽事项详见图纸、招标文件、工程量清单计价说明、国家相关规范等 | m | 20.74
307 | 031001006057 | PP-R给水塑料管DN20 | 1.安装部位:室内 2.输送介质:热水 3.材质:PP-R给水塑料管 4.型号、规格:DN20 5.连接方式:热熔连接 6.保温:橡塑保温套管20mm以内 7.压力试验、吹扫与清洗设计要求：详见图纸设计要求 8.未尽事项详见图纸、招标文件、工程量清单计价说明、国家相关规范等 | m | 17.51
308 | 031001006058 | PP-R给水塑料管DN15 | 1.安装部位:室内 2.输送介质:热水 3.材质:PP-R给水塑料管 4.型号、规格:DN15 5.连接方式:热熔连接 6.保温:橡塑保温套管20mm以内 7.压力试验、吹扫与清洗设计要求：详见图纸设计要求 8.未尽事项详见图纸、招标文件、工程量清单计价说明、国家相关规范等 | m | 2.12
309 | 031006012005 | 电热水器 | 1.名称:电热水器 2.型号、规格: 3.未尽事项详见图纸、招标文件、工程量清单计价说明、国家相关规范等 | 台 | 2
310 | 031004010005 | 淋浴花洒 | 1.名称:淋浴花洒 2.未尽事项详见图纸、招标文件、工程量清单计价说明、国家相关规范等 | 套 | 2
311 | 031004003007 | 洗脸盆（含感应龙头） | 1.名称:洗脸盆（含感应龙头） 2.含龙头、排水附件、托架、角阀、软管 3.未尽事项详见图纸、招标文件、工程量清单计价说明、国家相关规范等 | 组 | 4
312 | 031004006012 | 坐便器 | 1.名称:坐便器 2.含角阀、软管、盖板 3.未尽事项详见图纸、招标文件、工程量清单计价说明、国家相关规范等 | 组 | 2
313 | 031004006013 | 蹲式大便器(感应冲洗阀) | 1.名称:蹲式大便器(感应冲洗阀) 2.含感应冲洗阀、存水弯 3.未尽事项详见图纸、招标文件、工程量清单计价说明、国家相关规范等 | 组 | 3
314 | 031004007007 | 小便器(感应式或延时自闭冲洗阀) | 1.名称:小便器(感应式或延时自闭冲洗阀) 2.含感应冲洗阀、冲水连接管 3.未尽事项详见图纸、招标文件、工程量清单计价说明、国家相关规范等 | 组 | 4
315 | 031003001020 | 截止阀DN40 | 1.类型:截止阀 2.规格、压力等级:DN40 3.连接形式:螺纹连接 4.材质: 5.未尽事项详见图纸、招标文件、工程量清单计价说明、国家相关规范等 | 个 | 1
316 | 031003001021 | 截止阀DN32 | 1.类型:截止阀 2.规格、压力等级:DN32 3.连接形式:螺纹连接 4.材质: 5.未尽事项详见图纸、招标文件、工程量清单计价说明、国家相关规范等 | 个 | 2
317 | 031003001022 | 截止阀DN20 | 1.类型:截止阀 2.规格、压力等级:DN20 3.连接形式:螺纹连接 4.材质: 5.未尽事项详见图纸、招标文件、工程量清单计价说明、国家相关规范等 | 个 | 1
318 | 031003001023 | 角阀DN15 | 1.类型:角阀 2.规格、压力等级:DN15 3.连接形式:螺纹连接 4.材质: 5.未尽事项详见图纸、招标文件、工程量清单计价说明、国家相关规范等 | 个 | 17
319 | 030413002007 | 凿(压)槽及修补 | 1.类型:凿(压)槽及修补 2.未尽事项详见图纸、招标文件、工程量清单计价说明、国家相关规范等 | m | 44.26
320 | 030413001021 | 管道支架 | 1.类型:管道支架 2.支架除锈 3.刷防锈漆两遍、调和漆两遍 4.未尽事项详见图纸、招标文件、工程量清单计价说明、国家相关规范等 | kg | 33.12
十层给水合计
| 8.2.2 | 十层排水
321 | 031001006059 | PVC排水塑料管DN100 | 1.名称:UPVC排水管 2.安装部位:室内 3.介质:污废水 4.材质、规格:DN100 5.连接形式:粘接 6.未尽事项详见图纸、招标文件、工程量清单计价说明、国家相关规范等 | m | 21.54
322 | 031001006060 | PVC排水塑料管DN75 | 1.名称:UPVC排水管 2.安装部位:室内 3.介质:污废水 4.材质、规格:DN75 5.连接形式:粘接 6.未尽事项详见图纸、招标文件、工程量清单计价说明、国家相关规范等 | m | 33.48
323 | 031004014008 | 地漏DN75 | 1.材质:地漏 2.型号、规格:DN75 3.未尽事项详见图纸、招标文件、工程量清单计价说明、国家相关规范等 | 个 | 4
324 | 030413001022 | 管道支架 | 1.类型:管道支架 2.支架除锈 3.刷防锈漆两遍、调和漆两遍 4.未尽事项详见图纸、招标文件、工程量清单计价说明、国家相关规范等 | kg | 17.71
十层排水合计
十层给排水合计
十层合计
| 9 | 十一层
| 9.1 | 十一层电气
325 | 030412004019 | 筒灯 | 1.名称:筒灯L-01 2.规格:12W φ140×40mm 4500K 1000lm 3.安装方式:吸顶安装，或链吊安装，或线槽下固定安装 4.含本体安装、配件、底盒安装，调试接地等 5.未尽事项详见图纸、招标文件、工程量清单计价说明、国家相关规范等 | 套 | 61
326 | 030412001010 | 灯盘 | 1.名称:灯盘L-03 2.规格:32W 1198×298×35mm 4500K 2560Lm 3.安装方式:吸顶安装，或链吊安装，或线槽下固定安装 4.含本体安装、配件、底盒安装，调试接地等 5.未尽事项详见图纸、招标文件、工程量清单计价说明、国家相关规范等 | 套 | 118
327 | 030412004020 | 集成双头斗胆灯 | 1.名称:集成双头斗胆灯L-08 2.规格:2*30W 4000K 3.安装方式:吸顶安装，或链吊安装，或线槽下固定安装 4.含本体安装、配件、底盒安装，调试接地等 5.未尽事项详见图纸、招标文件、工程量清单计价说明、国家相关规范等 | 套 | 6
328 | 030404035024 | 二三孔电插座 | 1.名称:二三孔电插座 2.材质:86系列 3.规格:250V 10A 4.安装方式:暗装，含插座盒等 5.未尽事项详见图纸、招标文件、工程量清单计价说明、国家相关规范等 | 个 | 85
329 | 030404035025 | 防水二三孔电插座 | 1.名称:防水二三孔电插座 2.材质:86系列 3.规格:250V 10A 4.安装方式:暗装，含插座盒等 5.未尽事项详见图纸、招标文件、工程量清单计价说明、国家相关规范等 | 个 | 9
330 | 030404035026 | 带USB端口二三插座 | 1.名称:带USB端口二三插座 2.材质:86系列 3.规格:250V 10A 4.安装方式:暗装，含插座盒等 5.未尽事项详见图纸、招标文件、工程量清单计价说明、国家相关规范等 | 个 | 4
331 | 030404035027 | 二三孔地面插座 | 1.名称:二三孔地面插座 2.材质:86系列 3.规格:250V 10A 4.安装方式:暗装，含插座盒等 5.未尽事项详见图纸、招标文件、工程量清单计价说明、国家相关规范等 | 个 | 17
332 | 030404034029 | 单联单控开关 | 1.名称:单联单控开关 2.材质:86系列 3.规格:250V 10A 4.安装方式:暗装，含开关盒等 5.未尽事项详见图纸、招标文件、工程量清单计价说明、国家相关规范等 | 个 | 13
333 | 030404034030 | 单联双控开关 | 1.名称:单联双控开关 2.材质:86系列 3.规格:250V 10A 4.安装方式:暗装，含开关盒等 5.未尽事项详见图纸、招标文件、工程量清单计价说明、国家相关规范等 | 个 | 10
334 | 030404034031 | 双联单控开关 | 1.名称:双联单控开关 2.材质:86系列 3.规格:250V 10A 4.安装方式:暗装，含开关盒等 5.未尽事项详见图纸、招标文件、工程量清单计价说明、国家相关规范等 | 个 | 1
335 | 030404034032 | 三联三控开关 | 1.名称:三联三控开关 2.材质:86系列 3.规格:250V 10A 4.安装方式:暗装，含开关盒等 5.未尽事项详见图纸、招标文件、工程量清单计价说明、国家相关规范等 | 个 | 6
336 | 030411002006 | MR100*50 | 1.名称:金属线槽 2.型号:MR100*50 3.材质:钢制热浸锌 4.类型:综合考虑 5.接地方式:厂家配套接地跨接连接片 6.含桥架管件 7.支架制作、安装 8.支架除锈一遍、刷漆调和漆两遍 9.含砖墙或有找平层的地面上的开刨槽、砖墙开孔、修补等 10.未尽事项详见图纸、招标文件、工程量清单计价说明、国家相关规范等 | m | 43.19
337 | 030411001035 | 电气配管MT20 | 1.名称:电气配管 2.材质:MT20 3.配置形式:综合考虑、含接线盒等 4.未尽事项详见图纸、招标文件、工程量清单计价说明、国家相关规范等 | m | 739.53
338 | 030411001036 | 电气配管MT25 | 1.名称:电气配管 2.材质:MT25 3.配置形式:综合考虑、含接线盒等 4.未尽事项详见图纸、招标文件、工程量清单计价说明、国家相关规范等 | m | 658.58
339 | 030411001037 | 电气配管MT32 | 1.名称:电气配管 2.材质:MT32 3.配置形式:综合考虑、含接线盒等 4.未尽事项详见图纸、招标文件、工程量清单计价说明、国家相关规范等 | m | 30.81
340 | 030411001038 | 金属软管DN20 | 1.名称:金属软管 2.材质:DN20 3.配置形式:综合考虑 4.未尽事项详见图纸、招标文件、工程量清单计价说明、国家相关规范等 | m | 148
341 | 030413001023 | 管道支架 | 1.类型:管道支架 2.支架除锈 3.刷防锈漆两遍、调和漆两遍 4.未尽事项详见图纸、招标文件、工程量清单计价说明、国家相关规范等 | kg | 576.81
342 | 030408001019 | 电力电缆 | 1.名称:电力电缆 2.型号:WDZA-YJY-3*6 3.材质:铜芯 4.敷设方式、部位:电缆沟、桥架、线管等 5.电压等级(kV):1kV 6.未尽事项详见图纸、招标文件、工程量清单计价说明、国家相关规范等 | m | 178.32
343 | 030408001020 | 电力电缆 | 1.名称:电力电缆 2.型号:WDZA-YJY-5*6 3.材质:铜芯 4.敷设方式、部位:电缆沟、桥架、线管等 5.电压等级(kV):1kV 6.未尽事项详见图纸、招标文件、工程量清单计价说明、国家相关规范等 | m | 168.76
344 | 030411004022 | 电气配线 | 1.名称:电气配线 2.配线形式:综合考虑 3.型号:ZR-BVV(D)-B2-t2-2.5 4.材质:铜芯 5.配线线制:综合考虑 6.未尽事项详见图纸、招标文件、工程量清单计价说明、国家相关规范等 | m | 2542.86
345 | 030411004023 | 电气配线 | 1.名称:电气配线 2.配线形式:综合考虑 3.型号:ZR-BVV(D)-B2-t2-4.0 4.材质:铜芯 5.配线线制:综合考虑 6.未尽事项详见图纸、招标文件、工程量清单计价说明、国家相关规范等 | m | 2194.98
十一层电气合计
| 9.2 | 十一层给排水
| 9.2.1 | 十一层给水
346 | 031001006061 | PP-R给水塑料管DN40 | 1.安装部位:室内 2.输送介质:给水 3.材质:PP-R给水塑料管 4.型号、规格:DN40 5.连接方式:热熔连接 6.压力试验、吹扫与清洗设计要求：详见图纸设计要求 7.未尽事项详见图纸、招标文件、工程量清单计价说明、国家相关规范等 | m | 0.91
347 | 031001006062 | PP-R给水塑料管DN32 | 1.安装部位:室内 2.输送介质:给水 3.材质:PP-R给水塑料管 4.型号、规格:DN32 5.连接方式:热熔连接 6.压力试验、吹扫与清洗设计要求：详见图纸设计要求 7.未尽事项详见图纸、招标文件、工程量清单计价说明、国家相关规范等 | m | 19.84
348 | 031001006063 | PP-R给水塑料管DN25 | 1.安装部位:室内 2.输送介质:给水 3.材质:PP-R给水塑料管 4.型号、规格:DN25 5.连接方式:热熔连接 6.压力试验、吹扫与清洗设计要求：详见图纸设计要求 7.未尽事项详见图纸、招标文件、工程量清单计价说明、国家相关规范等 | m | 34.57
349 | 031001006064 | PP-R给水塑料管DN20 | 1.安装部位:室内 2.输送介质:给水 3.材质:PP-R给水塑料管 4.型号、规格:DN20 5.连接方式:热熔连接 6.压力试验、吹扫与清洗设计要求：详见图纸设计要求 7.未尽事项详见图纸、招标文件、工程量清单计价说明、国家相关规范等 | m | 19.32
350 | 031001006065 | PP-R给水塑料管DN15 | 1.安装部位:室内 2.输送介质:给水 3.材质:PP-R给水塑料管 4.型号、规格:DN15 5.连接方式:热熔连接 6.压力试验、吹扫与清洗设计要求：详见图纸设计要求 7.未尽事项详见图纸、招标文件、工程量清单计价说明、国家相关规范等 | m | 47.18
351 | 031001006066 | PP-R给水塑料管DN20 | 1.安装部位:室内 2.输送介质:热水 3.材质:PP-R给水塑料管 4.型号、规格:DN20 5.连接方式:热熔连接 6.保温:橡塑保温套管20mm以内 7.压力试验、吹扫与清洗设计要求：详见图纸设计要求 8.未尽事项详见图纸、招标文件、工程量清单计价说明、国家相关规范等 | m | 17.51
352 | 031001006067 | PP-R给水塑料管DN15 | 1.安装部位:室内 2.输送介质:热水 3.材质:PP-R给水塑料管 4.型号、规格:DN15 5.连接方式:热熔连接 6.保温:橡塑保温套管20mm以内 7.压力试验、吹扫与清洗设计要求：详见图纸设计要求 8.未尽事项详见图纸、招标文件、工程量清单计价说明、国家相关规范等 | m | 2.12
353 | 031006012006 | 电热水器 | 1.名称:电热水器 2.型号、规格: 3.未尽事项详见图纸、招标文件、工程量清单计价说明、国家相关规范等 | 台 | 2
354 | 031004010006 | 淋浴花洒 | 1.名称:淋浴花洒 2.未尽事项详见图纸、招标文件、工程量清单计价说明、国家相关规范等 | 套 | 2
355 | 031004003008 | 洗脸盆（含感应龙头） | 1.名称:洗脸盆（含感应龙头） 2.含龙头、排水附件、托架、角阀、软管 3.未尽事项详见图纸、招标文件、工程量清单计价说明、国家相关规范等 | 组 | 4
356 | 031004006014 | 坐便器 | 1.名称:坐便器 2.含角阀、软管、盖板 3.未尽事项详见图纸、招标文件、工程量清单计价说明、国家相关规范等 | 组 | 2
357 | 031004006015 | 蹲式大便器(感应冲洗阀) | 1.名称:蹲式大便器(感应冲洗阀) 2.含感应冲洗阀、存水弯 3.未尽事项详见图纸、招标文件、工程量清单计价说明、国家相关规范等 | 组 | 3
358 | 031004007008 | 小便器(感应式或延时自闭冲洗阀) | 1.名称:小便器(感应式或延时自闭冲洗阀) 2.含感应冲洗阀、冲水连接管 3.未尽事项详见图纸、招标文件、工程量清单计价说明、国家相关规范等 | 组 | 4
359 | 031003001024 | 截止阀DN40 | 1.类型:截止阀 2.规格、压力等级:DN40 3.连接形式:螺纹连接 4.材质: 5.未尽事项详见图纸、招标文件、工程量清单计价说明、国家相关规范等 | 个 | 1
360 | 031003001025 | 截止阀DN32 | 1.类型:截止阀 2.规格、压力等级:DN32 3.连接形式:螺纹连接 4.材质: 5.未尽事项详见图纸、招标文件、工程量清单计价说明、国家相关规范等 | 个 | 2
361 | 031003001026 | 截止阀DN25 | 1.类型:截止阀 2.规格、压力等级:DN25 3.连接形式:螺纹连接 4.材质: 5.未尽事项详见图纸、招标文件、工程量清单计价说明、国家相关规范等 | 个 | 1
362 | 031003001027 | 角阀DN15 | 1.类型:角阀 2.规格、压力等级:DN15 3.连接形式:螺纹连接 4.材质: 5.未尽事项详见图纸、招标文件、工程量清单计价说明、国家相关规范等 | 个 | 18
363 | 030413002008 | 凿(压)槽及修补 | 1.类型:凿(压)槽及修补 2.未尽事项详见图纸、招标文件、工程量清单计价说明、国家相关规范等 | m | 46.33
364 | 030413001024 | 管道支架 | 1.类型:管道支架 2.支架除锈 3.刷防锈漆两遍、调和漆两遍 4.未尽事项详见图纸、招标文件、工程量清单计价说明、国家相关规范等 | kg | 47.56
十一层给水合计
| 9.2.2 | 十一层排水
365 | 031001006068 | PVC排水塑料管DN100 | 1.名称:UPVC排水管 2.安装部位:室内 3.介质:污废水 4.材质、规格:DN100 5.连接形式:粘接 6.未尽事项详见图纸、招标文件、工程量清单计价说明、国家相关规范等 | m | 21.54
366 | 031001006069 | PVC排水塑料管DN75 | 1.名称:UPVC排水管 2.安装部位:室内 3.介质:污废水 4.材质、规格:DN75 5.连接形式:粘接 6.未尽事项详见图纸、招标文件、工程量清单计价说明、国家相关规范等 | m | 33.48
367 | 031004014009 | 地漏DN75 | 1.材质:地漏 2.型号、规格:DN75 3.未尽事项详见图纸、招标文件、工程量清单计价说明、国家相关规范等 | 个 | 4
368 | 030413001025 | 管道支架 | 1.类型:管道支架 2.支架除锈 3.刷防锈漆两遍、调和漆两遍 4.未尽事项详见图纸、招标文件、工程量清单计价说明、国家相关规范等 | kg | 17.71
十一层排水合计
十一层给排水合计
十一层合计
| 10 | 十二层
| 10.1 | 十二层电气
369 | 030412004021 | 筒灯 | 1.名称:筒灯L-01 2.规格:12W φ140×40mm 4500K 1000lm 3.安装方式:吸顶安装，或链吊安装，或线槽下固定安装 4.含本体安装、配件、底盒安装，调试接地等 5.未尽事项详见图纸、招标文件、工程量清单计价说明、国家相关规范等 | 套 | 60
370 | 030412001011 | 灯盘 | 1.名称:灯盘L-03 2.规格:32W 1198×298×35mm 4500K 2560Lm 3.安装方式:吸顶安装，或链吊安装，或线槽下固定安装 4.含本体安装、配件、底盒安装，调试接地等 5.未尽事项详见图纸、招标文件、工程量清单计价说明、国家相关规范等 | 套 | 121
371 | 030412004022 | 集成双头斗胆灯 | 1.名称:集成双头斗胆灯L-08 2.规格:2*30W 4000K 3.安装方式:吸顶安装，或链吊安装，或线槽下固定安装 4.含本体安装、配件、底盒安装，调试接地等 5.未尽事项详见图纸、招标文件、工程量清单计价说明、国家相关规范等 | 套 | 6
372 | 030404035028 | 二三孔电插座 | 1.名称:二三孔电插座 2.材质:86系列 3.规格:250V 10A 4.安装方式:暗装，含插座盒等 5.未尽事项详见图纸、招标文件、工程量清单计价说明、国家相关规范等 | 个 | 93
373 | 030404035029 | 防水二三孔电插座 | 1.名称:防水二三孔电插座 2.材质:86系列 3.规格:250V 10A 4.安装方式:暗装，含插座盒等 5.未尽事项详见图纸、招标文件、工程量清单计价说明、国家相关规范等 | 个 | 6
374 | 030404035030 | 带USB端口二三插座 | 1.名称:带USB端口二三插座 2.材质:86系列 3.规格:250V 10A 4.安装方式:暗装，含插座盒等 5.未尽事项详见图纸、招标文件、工程量清单计价说明、国家相关规范等 | 个 | 9
375 | 030404035031 | 二三孔地面插座 | 1.名称:二三孔地面插座 2.材质:86系列 3.规格:250V 10A 4.安装方式:暗装，含插座盒等 5.未尽事项详见图纸、招标文件、工程量清单计价说明、国家相关规范等 | 个 | 6
376 | 030404034033 | 单联单控开关 | 1.名称:单联单控开关 2.材质:86系列 3.规格:250V 10A 4.安装方式:暗装，含开关盒等 5.未尽事项详见图纸、招标文件、工程量清单计价说明、国家相关规范等 | 个 | 13
377 | 030404034034 | 单联双控开关 | 1.名称:单联双控开关 2.材质:86系列 3.规格:250V 10A 4.安装方式:暗装，含开关盒等 5.未尽事项详见图纸、招标文件、工程量清单计价说明、国家相关规范等 | 个 | 6
378 | 030404034035 | 双联单控开关 | 1.名称:双联单控开关 2.材质:86系列 3.规格:250V 10A 4.安装方式:暗装，含开关盒等 5.未尽事项详见图纸、招标文件、工程量清单计价说明、国家相关规范等 | 个 | 1
379 | 030404034036 | 三联三控开关 | 1.名称:三联三控开关 2.材质:86系列 3.规格:250V 10A 4.安装方式:暗装，含开关盒等 5.未尽事项详见图纸、招标文件、工程量清单计价说明、国家相关规范等 | 个 | 6
380 | 030411002007 | MR100*50 | 1.名称:金属线槽 2.型号:MR100*50 3.材质:钢制热浸锌 4.类型:综合考虑 5.接地方式:厂家配套接地跨接连接片 6.含桥架管件 7.支架制作、安装 8.支架除锈一遍、刷漆调和漆两遍 9.含砖墙或有找平层的地面上的开刨槽、砖墙开孔、修补等 10.未尽事项详见图纸、招标文件、工程量清单计价说明、国家相关规范等 | m | 54.59
381 | 030411001039 | 电气配管MT20 | 1.名称:电气配管 2.材质:MT20 3.配置形式:综合考虑、含接线盒等 4.未尽事项详见图纸、招标文件、工程量清单计价说明、国家相关规范等 | m | 683.23
382 | 030411001040 | 电气配管MT25 | 1.名称:电气配管 2.材质:MT25 3.配置形式:综合考虑、含接线盒等 4.未尽事项详见图纸、招标文件、工程量清单计价说明、国家相关规范等 | m | 617.91
383 | 030411001041 | 电气配管MT32 | 1.名称:电气配管 2.材质:MT32 3.配置形式:综合考虑、含接线盒等 4.未尽事项详见图纸、招标文件、工程量清单计价说明、国家相关规范等 | m | 14.74
384 | 030411001042 | 电气配管MT50 | 1.名称:电气配管 2.材质:MT50 3.配置形式:综合考虑、含接线盒等 4.未尽事项详见图纸、招标文件、工程量清单计价说明、国家相关规范等 | m | 6.69
385 | 030411001043 | 金属软管DN20 | 1.名称:金属软管 2.材质:DN20 3.配置形式:综合考虑 4.未尽事项详见图纸、招标文件、工程量清单计价说明、国家相关规范等 | m | 149.6
386 | 030413001026 | 管道支架 | 1.类型:管道支架 2.支架除锈 3.刷防锈漆两遍、调和漆两遍 4.未尽事项详见图纸、招标文件、工程量清单计价说明、国家相关规范等 | kg | 533.88
387 | 030408001021 | 电力电缆 | 1.名称:电力电缆 2.型号:WDZA-YJY-3*6 3.材质:铜芯 4.敷设方式、部位:电缆沟、桥架、线管等 5.电压等级(kV):1kV 6.未尽事项详见图纸、招标文件、工程量清单计价说明、国家相关规范等 | m | 207.11
388 | 030408001022 | 电力电缆 | 1.名称:电力电缆 2.型号:WDZA-YJY-3*10 3.材质:铜芯 4.敷设方式、部位:电缆沟、桥架、线管等 5.电压等级(kV):1kV 6.未尽事项详见图纸、招标文件、工程量清单计价说明、国家相关规范等 | m | 45.77
389 | 030408001023 | 电力电缆 | 1.名称:电力电缆 2.型号:WDZA-YJY-5*6 3.材质:铜芯 4.敷设方式、部位:电缆沟、桥架、线管等 5.电压等级(kV):1kV 6.未尽事项详见图纸、招标文件、工程量清单计价说明、国家相关规范等 | m | 107.54
390 | 030408001024 | 电力电缆 | 1.名称:电力电缆 2.型号:WDZA-YJY-5*16 3.材质:铜芯 4.敷设方式、部位:电缆沟、桥架、线管等 5.电压等级(kV):1kV 6.未尽事项详见图纸、招标文件、工程量清单计价说明、国家相关规范等 | m | 32.25
391 | 030408006004 | 电力电缆头 | 1.名称:电力电缆头 2.规格:35mm2以下 3.材质、类型:综合考虑 4.安装部位:户内 5.电压等级(kV):1kV 6.未尽事项详见图纸、招标文件、工程量清单计价说明、国家相关规范等 | 个 | 2
392 | 030411004024 | 电气配线 | 1.名称:电气配线 2.配线形式:综合考虑 3.型号:ZR-BVV(D)-B2-t2-2.5 4.材质:铜芯 5.配线线制:综合考虑 6.未尽事项详见图纸、招标文件、工程量清单计价说明、国家相关规范等 | m | 2313.72
393 | 030411004025 | 电气配线 | 1.名称:电气配线 2.配线形式:综合考虑 3.型号:ZR-BVV(D)-B2-t2-4.0 4.材质:铜芯 5.配线线制:综合考虑 6.未尽事项详见图纸、招标文件、工程量清单计价说明、国家相关规范等 | m | 2003.35
十二层电气合计
| 10.2 | 十二层给排水
| 10.2.1 | 十二层给水
394 | 031001006070 | PP-R给水塑料管DN40 | 1.安装部位:室内 2.输送介质:给水 3.材质:PP-R给水塑料管 4.型号、规格:DN40 5.连接方式:热熔连接 6.压力试验、吹扫与清洗设计要求：详见图纸设计要求 7.未尽事项详见图纸、招标文件、工程量清单计价说明、国家相关规范等 | m | 0.91
395 | 031001006071 | PP-R给水塑料管DN32 | 1.安装部位:室内 2.输送介质:给水 3.材质:PP-R给水塑料管 4.型号、规格:DN32 5.连接方式:热熔连接 6.压力试验、吹扫与清洗设计要求：详见图纸设计要求 7.未尽事项详见图纸、招标文件、工程量清单计价说明、国家相关规范等 | m | 19.84
396 | 031001006072 | PP-R给水塑料管DN25 | 1.安装部位:室内 2.输送介质:给水 3.材质:PP-R给水塑料管 4.型号、规格:DN25 5.连接方式:热熔连接 6.压力试验、吹扫与清洗设计要求：详见图纸设计要求 7.未尽事项详见图纸、招标文件、工程量清单计价说明、国家相关规范等 | m | 3.6
397 | 031001006073 | PP-R给水塑料管DN20 | 1.安装部位:室内 2.输送介质:给水 3.材质:PP-R给水塑料管 4.型号、规格:DN20 5.连接方式:热熔连接 6.压力试验、吹扫与清洗设计要求：详见图纸设计要求 7.未尽事项详见图纸、招标文件、工程量清单计价说明、国家相关规范等 | m | 31.05
398 | 031001006074 | PP-R给水塑料管DN15 | 1.安装部位:室内 2.输送介质:给水 3.材质:PP-R给水塑料管 4.型号、规格:DN15 5.连接方式:热熔连接 6.压力试验、吹扫与清洗设计要求：详见图纸设计要求 7.未尽事项详见图纸、招标文件、工程量清单计价说明、国家相关规范等 | m | 24.75
399 | 031001006075 | PP-R给水塑料管DN20 | 1.安装部位:室内 2.输送介质:热水 3.材质:PP-R给水塑料管 4.型号、规格:DN20 5.连接方式:热熔连接 6.保温:橡塑保温套管20mm以内 7.压力试验、吹扫与清洗设计要求：详见图纸设计要求 8.未尽事项详见图纸、招标文件、工程量清单计价说明、国家相关规范等 | m | 17.51
400 | 031001006076 | PP-R给水塑料管DN15 | 1.安装部位:室内 2.输送介质:热水 3.材质:PP-R给水塑料管 4.型号、规格:DN15 5.连接方式:热熔连接 6.保温:橡塑保温套管20mm以内 7.压力试验、吹扫与清洗设计要求：详见图纸设计要求 8.未尽事项详见图纸、招标文件、工程量清单计价说明、国家相关规范等 | m | 2.12
401 | 031006012007 | 电热水器 | 1.名称:电热水器 2.型号、规格: 3.未尽事项详见图纸、招标文件、工程量清单计价说明、国家相关规范等 | 台 | 2
402 | 031004010007 | 淋浴花洒 | 1.名称:淋浴花洒 2.未尽事项详见图纸、招标文件、工程量清单计价说明、国家相关规范等 | 套 | 2
403 | 031004003009 | 洗脸盆（含感应龙头） | 1.名称:洗脸盆（含感应龙头） 2.含龙头、排水附件、托架、角阀、软管 3.未尽事项详见图纸、招标文件、工程量清单计价说明、国家相关规范等 | 组 | 4
404 | 031004006016 | 坐便器 | 1.名称:坐便器 2.含角阀、软管、盖板 3.未尽事项详见图纸、招标文件、工程量清单计价说明、国家相关规范等 | 组 | 2
405 | 031004006017 | 蹲式大便器(感应冲洗阀) | 1.名称:蹲式大便器(感应冲洗阀) 2.含感应冲洗阀、存水弯 3.未尽事项详见图纸、招标文件、工程量清单计价说明、国家相关规范等 | 组 | 3
406 | 031004007009 | 小便器(感应式或延时自闭冲洗阀) | 1.名称:小便器(感应式或延时自闭冲洗阀) 2.含感应冲洗阀、冲水连接管 3.未尽事项详见图纸、招标文件、工程量清单计价说明、国家相关规范等 | 组 | 4
407 | 031003001028 | 截止阀DN40 | 1.类型:截止阀 2.规格、压力等级:DN40 3.连接形式:螺纹连接 4.材质: 5.未尽事项详见图纸、招标文件、工程量清单计价说明、国家相关规范等 | 个 | 1
408 | 031003001029 | 截止阀DN32 | 1.类型:截止阀 2.规格、压力等级:DN32 3.连接形式:螺纹连接 4.材质: 5.未尽事项详见图纸、招标文件、工程量清单计价说明、国家相关规范等 | 个 | 2
409 | 031003001030 | 截止阀DN20 | 1.类型:截止阀 2.规格、压力等级:DN20 3.连接形式:螺纹连接 4.材质: 5.未尽事项详见图纸、招标文件、工程量清单计价说明、国家相关规范等 | 个 | 1
410 | 031003001031 | 角阀DN15 | 1.类型:角阀 2.规格、压力等级:DN15 3.连接形式:螺纹连接 4.材质: 5.未尽事项详见图纸、招标文件、工程量清单计价说明、国家相关规范等 | 个 | 16
411 | 030413002009 | 凿(压)槽及修补 | 1.类型:凿(压)槽及修补 2.未尽事项详见图纸、招标文件、工程量清单计价说明、国家相关规范等 | m | 42.19
412 | 030413001027 | 管道支架 | 1.类型:管道支架 2.支架除锈 3.刷防锈漆两遍、调和漆两遍 4.未尽事项详见图纸、招标文件、工程量清单计价说明、国家相关规范等 | kg | 28.8
十二层给水合计
| 10.2.2 | 十二层排水
413 | 031001006077 | PVC排水塑料管DN100 | 1.名称:UPVC排水管 2.安装部位:室内 3.介质:污废水 4.材质、规格:DN100 5.连接形式:粘接 6.未尽事项详见图纸、招标文件、工程量清单计价说明、国家相关规范等 | m | 21.54
414 | 031001006078 | PVC排水塑料管DN75 | 1.名称:UPVC排水管 2.安装部位:室内 3.介质:污废水 4.材质、规格:DN75 5.连接形式:粘接 6.未尽事项详见图纸、招标文件、工程量清单计价说明、国家相关规范等 | m | 33.48
415 | 031004014010 | 地漏DN75 | 1.材质:地漏 2.型号、规格:DN75 3.未尽事项详见图纸、招标文件、工程量清单计价说明、国家相关规范等 | 个 | 4
416 | 030413001028 | 管道支架 | 1.类型:管道支架 2.支架除锈 3.刷防锈漆两遍、调和漆两遍 4.未尽事项详见图纸、招标文件、工程量清单计价说明、国家相关规范等 | kg | 17.71
十二层排水合计
十二层给排水合计
十二层合计
| 11 | 十三层
| 11.1 | 十三层电气
417 | 030412004023 | 筒灯 | 1.名称:筒灯L-01 2.规格:12W φ140×40mm 4500K 1000lm 3.安装方式:吸顶安装，或链吊安装，或线槽下固定安装 4.含本体安装、配件、底盒安装，调试接地等 5.未尽事项详见图纸、招标文件、工程量清单计价说明、国家相关规范等 | 套 | 53
418 | 030412001012 | 灯盘 | 1.名称:灯盘L-03 2.规格:32W 1198×298×35mm 4500K 2560Lm 3.安装方式:吸顶安装，或链吊安装，或线槽下固定安装 4.含本体安装、配件、底盒安装，调试接地等 5.未尽事项详见图纸、招标文件、工程量清单计价说明、国家相关规范等 | 套 | 123
419 | 030412004024 | 集成双头斗胆灯 | 1.名称:集成双头斗胆灯L-08 2.规格:2*30W 4000K 3.安装方式:吸顶安装，或链吊安装，或线槽下固定安装 4.含本体安装、配件、底盒安装，调试接地等 5.未尽事项详见图纸、招标文件、工程量清单计价说明、国家相关规范等 | 套 | 6
420 | 030404035032 | 二三孔电插座 | 1.名称:二三孔电插座 2.材质:86系列 3.规格:250V 10A 4.安装方式:暗装，含插座盒等 5.未尽事项详见图纸、招标文件、工程量清单计价说明、国家相关规范等 | 个 | 111
421 | 030404035033 | 防水二三孔电插座 | 1.名称:防水二三孔电插座 2.材质:86系列 3.规格:250V 10A 4.安装方式:暗装，含插座盒等 5.未尽事项详见图纸、招标文件、工程量清单计价说明、国家相关规范等 | 个 | 4
422 | 030404035034 | 带USB端口二三插座 | 1.名称:带USB端口二三插座 2.材质:86系列 3.规格:250V 10A 4.安装方式:暗装，含插座盒等 5.未尽事项详见图纸、招标文件、工程量清单计价说明、国家相关规范等 | 个 | 5
423 | 030404035035 | 二三孔地面插座 | 1.名称:二三孔地面插座 2.材质:86系列 3.规格:250V 10A 4.安装方式:暗装，含插座盒等 5.未尽事项详见图纸、招标文件、工程量清单计价说明、国家相关规范等 | 个 | 14
424 | 030404034037 | 单联单控开关 | 1.名称:单联单控开关 2.材质:86系列 3.规格:250V 10A 4.安装方式:暗装，含开关盒等 5.未尽事项详见图纸、招标文件、工程量清单计价说明、国家相关规范等 | 个 | 11
425 | 030404034038 | 单联双控开关 | 1.名称:单联双控开关 2.材质:86系列 3.规格:250V 10A 4.安装方式:暗装，含开关盒等 5.未尽事项详见图纸、招标文件、工程量清单计价说明、国家相关规范等 | 个 | 4
426 | 030404034039 | 双联单控开关 | 1.名称:双联单控开关 2.材质:86系列 3.规格:250V 10A 4.安装方式:暗装，含开关盒等 5.未尽事项详见图纸、招标文件、工程量清单计价说明、国家相关规范等 | 个 | 2
427 | 030404034040 | 三联三控开关 | 1.名称:三联三控开关 2.材质:86系列 3.规格:250V 10A 4.安装方式:暗装，含开关盒等 5.未尽事项详见图纸、招标文件、工程量清单计价说明、国家相关规范等 | 个 | 6
428 | 030411002008 | MR100*50 | 1.名称:金属线槽 2.型号:MR100*50 3.材质:钢制热浸锌 4.类型:综合考虑 5.接地方式:厂家配套接地跨接连接片 6.含桥架管件 7.支架制作、安装 8.支架除锈一遍、刷漆调和漆两遍 9.含砖墙或有找平层的地面上的开刨槽、砖墙开孔、修补等 10.未尽事项详见图纸、招标文件、工程量清单计价说明、国家相关规范等 | m | 38.21
429 | 030411001044 | 电气配管MT20 | 1.名称:电气配管 2.材质:MT20 3.配置形式:综合考虑、含接线盒等 4.未尽事项详见图纸、招标文件、工程量清单计价说明、国家相关规范等 | m | 711.48
430 | 030411001045 | 电气配管MT25 | 1.名称:电气配管 2.材质:MT25 3.配置形式:综合考虑、含接线盒等 4.未尽事项详见图纸、招标文件、工程量清单计价说明、国家相关规范等 | m | 744.54
431 | 030411001046 | 电气配管MT32 | 1.名称:电气配管 2.材质:MT32 3.配置形式:综合考虑、含接线盒等 4.未尽事项详见图纸、招标文件、工程量清单计价说明、国家相关规范等 | m | 37.52
432 | 030411001047 | 电气配管MT40 | 1.名称:电气配管 2.材质:MT40 3.配置形式:综合考虑、含接线盒等 4.未尽事项详见图纸、招标文件、工程量清单计价说明、国家相关规范等 | m | 12.96
433 | 030411001048 | 金属软管DN20 | 1.名称:金属软管 2.材质:DN20 3.配置形式:综合考虑 4.未尽事项详见图纸、招标文件、工程量清单计价说明、国家相关规范等 | m | 145.6
434 | 030413001029 | 管道支架 | 1.类型:管道支架 2.支架除锈 3.刷防锈漆两遍、调和漆两遍 4.未尽事项详见图纸、招标文件、工程量清单计价说明、国家相关规范等 | kg | 608.13
435 | 030408001025 | 电力电缆 | 1.名称:电力电缆 2.型号:WDZA-YJY-3*6 3.材质:铜芯 4.敷设方式、部位:电缆沟、桥架、线管等 5.电压等级(kV):1kV 6.未尽事项详见图纸、招标文件、工程量清单计价说明、国家相关规范等 | m | 23.15
436 | 030408001026 | 电力电缆 | 1.名称:电力电缆 2.型号:WDZA-YJY-3*10 3.材质:铜芯 4.敷设方式、部位:电缆沟、桥架、线管等 5.电压等级(kV):1kV 6.未尽事项详见图纸、招标文件、工程量清单计价说明、国家相关规范等 | m | 82.56
437 | 030408001027 | 电力电缆 | 1.名称:电力电缆 2.型号:WDZA-YJY-5*6 3.材质:铜芯 4.敷设方式、部位:电缆沟、桥架、线管等 5.电压等级(kV):1kV 6.未尽事项详见图纸、招标文件、工程量清单计价说明、国家相关规范等 | m | 36.01
438 | 030408001028 | 电力电缆 | 1.名称:电力电缆 2.型号:WDZA-YJY-5*10 3.材质:铜芯 4.敷设方式、部位:电缆沟、桥架、线管等 5.电压等级(kV):1kV 6.未尽事项详见图纸、招标文件、工程量清单计价说明、国家相关规范等 | m | 20.49
439 | 030408001029 | 电力电缆 | 1.名称:电力电缆 2.型号:WDZA-YJY-4*25+1*16 3.材质:铜芯 4.敷设方式、部位:电缆沟、桥架、线管等 5.电压等级(kV):1kV 6.未尽事项详见图纸、招标文件、工程量清单计价说明、国家相关规范等 | m | 44.36
440 | 030408006005 | 电力电缆头 | 1.名称:电力电缆头 2.规格:35mm2以下 3.材质、类型:综合考虑 4.安装部位:户内 5.电压等级(kV):1kV 6.未尽事项详见图纸、招标文件、工程量清单计价说明、国家相关规范等 | 个 | 2
441 | 030411004026 | 电气配线 | 1.名称:电气配线 2.配线形式:综合考虑 3.型号:ZR-BVV(D)-B2-t2-2.5 4.材质:铜芯 5.配线线制:综合考虑 6.未尽事项详见图纸、招标文件、工程量清单计价说明、国家相关规范等 | m | 2448.67
442 | 030411004027 | 电气配线 | 1.名称:电气配线 2.配线形式:综合考虑 3.型号:ZR-BVV(D)-B2-t2-4.0 4.材质:铜芯 5.配线线制:综合考虑 6.未尽事项详见图纸、招标文件、工程量清单计价说明、国家相关规范等 | m | 2449.4
443 | 030411004028 | 电气配线 | 1.名称:电气配线 2.配线形式:综合考虑 3.型号:ZR-BVV(D)-B2-t2-6.0 4.材质:铜芯 5.配线线制:综合考虑 6.未尽事项详见图纸、招标文件、工程量清单计价说明、国家相关规范等 | m | 116.5
十三层电气合计
| 11.2 | 十三层给排水
| 11.2.1 | 十三层给水
444 | 031001006079 | PP-R给水塑料管DN40 | 1.安装部位:室内 2.输送介质:给水 3.材质:PP-R给水塑料管 4.型号、规格:DN40 5.连接方式:热熔连接 6.压力试验、吹扫与清洗设计要求：详见图纸设计要求 7.未尽事项详见图纸、招标文件、工程量清单计价说明、国家相关规范等 | m | 0.91
445 | 031001006080 | PP-R给水塑料管DN32 | 1.安装部位:室内 2.输送介质:给水 3.材质:PP-R给水塑料管 4.型号、规格:DN32 5.连接方式:热熔连接 6.压力试验、吹扫与清洗设计要求：详见图纸设计要求 7.未尽事项详见图纸、招标文件、工程量清单计价说明、国家相关规范等 | m | 19.84
446 | 031001006081 | PP-R给水塑料管DN25 | 1.安装部位:室内 2.输送介质:给水 3.材质:PP-R给水塑料管 4.型号、规格:DN25 5.连接方式:热熔连接 6.压力试验、吹扫与清洗设计要求：详见图纸设计要求 7.未尽事项详见图纸、招标文件、工程量清单计价说明、国家相关规范等 | m | 4.8
447 | 031001006082 | PP-R给水塑料管DN20 | 1.安装部位:室内 2.输送介质:给水 3.材质:PP-R给水塑料管 4.型号、规格:DN20 5.连接方式:热熔连接 6.压力试验、吹扫与清洗设计要求：详见图纸设计要求 7.未尽事项详见图纸、招标文件、工程量清单计价说明、国家相关规范等 | m | 31.18
448 | 031001006083 | PP-R给水塑料管DN15 | 1.安装部位:室内 2.输送介质:给水 3.材质:PP-R给水塑料管 4.型号、规格:DN15 5.连接方式:热熔连接 6.压力试验、吹扫与清洗设计要求：详见图纸设计要求 7.未尽事项详见图纸、招标文件、工程量清单计价说明、国家相关规范等 | m | 43.09
449 | 031001006084 | PP-R给水塑料管DN20 | 1.安装部位:室内 2.输送介质:热水 3.材质:PP-R给水塑料管 4.型号、规格:DN20 5.连接方式:热熔连接 6.保温:橡塑保温套管20mm以内 7.压力试验、吹扫与清洗设计要求：详见图纸设计要求 8.未尽事项详见图纸、招标文件、工程量清单计价说明、国家相关规范等 | m | 17.51
450 | 031001006085 | PP-R给水塑料管DN15 | 1.安装部位:室内 2.输送介质:热水 3.材质:PP-R给水塑料管 4.型号、规格:DN15 5.连接方式:热熔连接 6.保温:橡塑保温套管20mm以内 7.压力试验、吹扫与清洗设计要求：详见图纸设计要求 8.未尽事项详见图纸、招标文件、工程量清单计价说明、国家相关规范等 | m | 2.12
451 | 031006012008 | 电热水器 | 1.名称:电热水器 2.型号、规格: 3.未尽事项详见图纸、招标文件、工程量清单计价说明、国家相关规范等 | 台 | 2
452 | 031004010008 | 淋浴花洒 | 1.名称:淋浴花洒 2.未尽事项详见图纸、招标文件、工程量清单计价说明、国家相关规范等 | 套 | 2
453 | 031004003010 | 洗脸盆（含感应龙头） | 1.名称:洗脸盆（含感应龙头） 2.含龙头、排水附件、托架、角阀、软管 3.未尽事项详见图纸、招标文件、工程量清单计价说明、国家相关规范等 | 组 | 4
454 | 031004006018 | 坐便器 | 1.名称:坐便器 2.含角阀、软管、盖板 3.未尽事项详见图纸、招标文件、工程量清单计价说明、国家相关规范等 | 组 | 2
455 | 031004006019 | 蹲式大便器(感应冲洗阀) | 1.名称:蹲式大便器(感应冲洗阀) 2.含感应冲洗阀、存水弯 3.未尽事项详见图纸、招标文件、工程量清单计价说明、国家相关规范等 | 组 | 3
456 | 031004007010 | 小便器(感应式或延时自闭冲洗阀) | 1.名称:小便器(感应式或延时自闭冲洗阀) 2.含感应冲洗阀、冲水连接管 3.未尽事项详见图纸、招标文件、工程量清单计价说明、国家相关规范等 | 组 | 4
457 | 031003001032 | 截止阀DN40 | 1.类型:截止阀 2.规格、压力等级:DN40 3.连接形式:螺纹连接 4.材质: 5.未尽事项详见图纸、招标文件、工程量清单计价说明、国家相关规范等 | 个 | 1
458 | 031003001033 | 截止阀DN32 | 1.类型:截止阀 2.规格、压力等级:DN32 3.连接形式:螺纹连接 4.材质: 5.未尽事项详见图纸、招标文件、工程量清单计价说明、国家相关规范等 | 个 | 2
459 | 031003001034 | 截止阀DN25 | 1.类型:截止阀 2.规格、压力等级:DN25 3.连接形式:螺纹连接 4.材质: 5.未尽事项详见图纸、招标文件、工程量清单计价说明、国家相关规范等 | 个 | 1
460 | 031003001035 | 角阀DN15 | 1.类型:角阀 2.规格、压力等级:DN15 3.连接形式:螺纹连接 4.材质: 5.未尽事项详见图纸、招标文件、工程量清单计价说明、国家相关规范等 | 个 | 17
461 | 030413002010 | 凿(压)槽及修补 | 1.类型:凿(压)槽及修补 2.未尽事项详见图纸、招标文件、工程量清单计价说明、国家相关规范等 | m | 44.26
462 | 030413001030 | 管道支架 | 1.类型:管道支架 2.支架除锈 3.刷防锈漆两遍、调和漆两遍 4.未尽事项详见图纸、招标文件、工程量清单计价说明、国家相关规范等 | kg | 37.6
十三层给水合计
| 11.2.2 | 十三层排水
463 | 031001006086 | PVC排水塑料管DN100 | 1.名称:UPVC排水管 2.安装部位:室内 3.介质:污废水 4.材质、规格:DN100 5.连接形式:粘接 6.未尽事项详见图纸、招标文件、工程量清单计价说明、国家相关规范等 | m | 21.54
464 | 031001006087 | PVC排水塑料管DN75 | 1.名称:UPVC排水管 2.安装部位:室内 3.介质:污废水 4.材质、规格:DN75 5.连接形式:粘接 6.未尽事项详见图纸、招标文件、工程量清单计价说明、国家相关规范等 | m | 33.48
465 | 031004014011 | 地漏DN75 | 1.材质:地漏 2.型号、规格:DN75 3.未尽事项详见图纸、招标文件、工程量清单计价说明、国家相关规范等 | 个 | 4
466 | 030413001031 | 管道支架 | 1.类型:管道支架 2.支架除锈 3.刷防锈漆两遍、调和漆两遍 4.未尽事项详见图纸、招标文件、工程量清单计价说明、国家相关规范等 | kg | 17.71
十三层排水合计
十三层给排水合计
十三层合计
| 12 | 十四层
| 12.1 | 十四层电气
467 | 030412004025 | 筒灯 | 1.名称:筒灯L-01 2.规格:12W φ140×40mm 4500K 1000lm 3.安装方式:吸顶安装，或链吊安装，或线槽下固定安装 4.含本体安装、配件、底盒安装，调试接地等 5.未尽事项详见图纸、招标文件、工程量清单计价说明、国家相关规范等 | 套 | 54
468 | 030412004026 | 防雾筒灯 | 1.名称:防雾筒灯L-02 2.规格:10W φ95-105mm 4500K 740Lm 3.安装方式:吸顶安装，或链吊安装，或线槽下固定安装 4.含本体安装、配件、底盒安装，调试接地等 5.未尽事项详见图纸、招标文件、工程量清单计价说明、国家相关规范等 | 套 | 13
469 | 030412001013 | 灯盘 | 1.名称:灯盘L-03 2.规格:32W 1198×298×35mm 4500K 2560Lm 3.安装方式:吸顶安装，或链吊安装，或线槽下固定安装 4.含本体安装、配件、底盒安装，调试接地等 5.未尽事项详见图纸、招标文件、工程量清单计价说明、国家相关规范等 | 套 | 111
470 | 030412004027 | 集成双头斗胆灯 | 1.名称:集成双头斗胆灯L-08 2.规格:2*30W 4000K 3.安装方式:吸顶安装，或链吊安装，或线槽下固定安装 4.含本体安装、配件、底盒安装，调试接地等 5.未尽事项详见图纸、招标文件、工程量清单计价说明、国家相关规范等 | 套 | 6
471 | 030404035036 | 二三孔电插座 | 1.名称:二三孔电插座 2.材质:86系列 3.规格:250V 10A 4.安装方式:暗装，含插座盒等 5.未尽事项详见图纸、招标文件、工程量清单计价说明、国家相关规范等 | 个 | 62
472 | 030404035037 | 防水二三孔电插座 | 1.名称:防水二三孔电插座 2.材质:86系列 3.规格:250V 10A 4.安装方式:暗装，含插座盒等 5.未尽事项详见图纸、招标文件、工程量清单计价说明、国家相关规范等 | 个 | 5
473 | 030404035038 | 带USB端口二三插座 | 1.名称:带USB端口二三插座 2.材质:86系列 3.规格:250V 10A 4.安装方式:暗装，含插座盒等 5.未尽事项详见图纸、招标文件、工程量清单计价说明、国家相关规范等 | 个 | 53
474 | 030404035039 | 二三孔地面插座 | 1.名称:二三孔地面插座 2.材质:86系列 3.规格:250V 10A 4.安装方式:暗装，含插座盒等 5.未尽事项详见图纸、招标文件、工程量清单计价说明、国家相关规范等 | 个 | 12
475 | 030404034041 | 单联单控开关 | 1.名称:单联单控开关 2.材质:86系列 3.规格:250V 10A 4.安装方式:暗装，含开关盒等 5.未尽事项详见图纸、招标文件、工程量清单计价说明、国家相关规范等 | 个 | 7
476 | 030404034042 | 单联双控开关 | 1.名称:单联双控开关 2.材质:86系列 3.规格:250V 10A 4.安装方式:暗装，含开关盒等 5.未尽事项详见图纸、招标文件、工程量清单计价说明、国家相关规范等 | 个 | 18
477 | 030404034043 | 双联单控开关 | 1.名称:双联单控开关 2.材质:86系列 3.规格:250V 10A 4.安装方式:暗装，含开关盒等 5.未尽事项详见图纸、招标文件、工程量清单计价说明、国家相关规范等 | 个 | 1
478 | 030404034044 | 三联三控开关 | 1.名称:三联三控开关 2.材质:86系列 3.规格:250V 10A 4.安装方式:暗装，含开关盒等 5.未尽事项详见图纸、招标文件、工程量清单计价说明、国家相关规范等 | 个 | 6
479 | 030411002009 | MR100*50 | 1.名称:金属线槽 2.型号:MR100*50 3.材质:钢制热浸锌 4.类型:综合考虑 5.接地方式:厂家配套接地跨接连接片 6.含桥架管件 7.支架制作、安装 8.支架除锈一遍、刷漆调和漆两遍 9.含砖墙或有找平层的地面上的开刨槽、砖墙开孔、修补等 10.未尽事项详见图纸、招标文件、工程量清单计价说明、国家相关规范等 | m | 46.42
480 | 030411001049 | 电气配管MT20 | 1.名称:电气配管 2.材质:MT20 3.配置形式:综合考虑、含接线盒等 4.未尽事项详见图纸、招标文件、工程量清单计价说明、国家相关规范等 | m | 703.67
481 | 030411001050 | 电气配管MT25 | 1.名称:电气配管 2.材质:MT25 3.配置形式:综合考虑、含接线盒等 4.未尽事项详见图纸、招标文件、工程量清单计价说明、国家相关规范等 | m | 670.94
482 | 030411001051 | 电气配管MT32 | 1.名称:电气配管 2.材质:MT32 3.配置形式:综合考虑、含接线盒等 4.未尽事项详见图纸、招标文件、工程量清单计价说明、国家相关规范等 | m | 19.27
483 | 030411001052 | 电气配管MT40 | 1.名称:电气配管 2.材质:MT40 3.配置形式:综合考虑、含接线盒等 4.未尽事项详见图纸、招标文件、工程量清单计价说明、国家相关规范等 | m | 4.41
484 | 030411001053 | 金属软管DN20 | 1.名称:金属软管 2.材质:DN20 3.配置形式:综合考虑 4.未尽事项详见图纸、招标文件、工程量清单计价说明、国家相关规范等 | m | 147.2
485 | 030413001032 | 管道支架 | 1.类型:管道支架 2.支架除锈 3.刷防锈漆两遍、调和漆两遍 4.未尽事项详见图纸、招标文件、工程量清单计价说明、国家相关规范等 | kg | 564.44
486 | 030408001030 | 电力电缆 | 1.名称:电力电缆 2.型号:WDZA-YJY-3*6 3.材质:铜芯 4.敷设方式、部位:电缆沟、桥架、线管等 5.电压等级(kV):1kV 6.未尽事项详见图纸、招标文件、工程量清单计价说明、国家相关规范等 | m | 86.63
487 | 030408001031 | 电力电缆 | 1.名称:电力电缆 2.型号:WDZA-YJY-5*6 3.材质:铜芯 4.敷设方式、部位:电缆沟、桥架、线管等 5.电压等级(kV):1kV 6.未尽事项详见图纸、招标文件、工程量清单计价说明、国家相关规范等 | m | 85.46
488 | 030408001032 | 电力电缆 | 1.名称:电力电缆 2.型号:WDZA-YJY-5*10 3.材质:铜芯 4.敷设方式、部位:电缆沟、桥架、线管等 5.电压等级(kV):1kV 6.未尽事项详见图纸、招标文件、工程量清单计价说明、国家相关规范等 | m | 58.11
489 | 030411004029 | 电气配线 | 1.名称:电气配线 2.配线形式:综合考虑 3.型号:ZR-BVV(D)-B2-t2-2.5 4.材质:铜芯 5.配线线制:综合考虑 6.未尽事项详见图纸、招标文件、工程量清单计价说明、国家相关规范等 | m | 2421.52
490 | 030411004030 | 电气配线 | 1.名称:电气配线 2.配线形式:综合考虑 3.型号:ZR-BVV(D)-B2-t2-4.0 4.材质:铜芯 5.配线线制:综合考虑 6.未尽事项详见图纸、招标文件、工程量清单计价说明、国家相关规范等 | m | 2844.17
十四层电气合计
| 12.2 | 十四层给排水
| 12.2.1 | 十四层给水
491 | 031001006088 | PP-R给水塑料管DN40 | 1.安装部位:室内 2.输送介质:给水 3.材质:PP-R给水塑料管 4.型号、规格:DN40 5.连接方式:热熔连接 6.压力试验、吹扫与清洗设计要求：详见图纸设计要求 7.未尽事项详见图纸、招标文件、工程量清单计价说明、国家相关规范等 | m | 21.13
492 | 031001006089 | PP-R给水塑料管DN32 | 1.安装部位:室内 2.输送介质:给水 3.材质:PP-R给水塑料管 4.型号、规格:DN32 5.连接方式:热熔连接 6.压力试验、吹扫与清洗设计要求：详见图纸设计要求 7.未尽事项详见图纸、招标文件、工程量清单计价说明、国家相关规范等 | m | 20.92
493 | 031001006090 | PP-R给水塑料管DN25 | 1.安装部位:室内 2.输送介质:给水 3.材质:PP-R给水塑料管 4.型号、规格:DN25 5.连接方式:热熔连接 6.压力试验、吹扫与清洗设计要求：详见图纸设计要求 7.未尽事项详见图纸、招标文件、工程量清单计价说明、国家相关规范等 | m | 11
494 | 031001006091 | PP-R给水塑料管DN20 | 1.安装部位:室内 2.输送介质:给水 3.材质:PP-R给水塑料管 4.型号、规格:DN20 5.连接方式:热熔连接 6.压力试验、吹扫与清洗设计要求：详见图纸设计要求 7.未尽事项详见图纸、招标文件、工程量清单计价说明、国家相关规范等 | m | 40.55
495 | 031001006092 | PP-R给水塑料管DN15 | 1.安装部位:室内 2.输送介质:给水 3.材质:PP-R给水塑料管 4.型号、规格:DN15 5.连接方式:热熔连接 6.压力试验、吹扫与清洗设计要求：详见图纸设计要求 7.未尽事项详见图纸、招标文件、工程量清单计价说明、国家相关规范等 | m | 48.76
496 | 031001006093 | PP-R给水塑料管DN20 | 1.安装部位:室内 2.输送介质:热水 3.材质:PP-R给水塑料管 4.型号、规格:DN20 5.连接方式:热熔连接 6.保温:橡塑保温套管20mm以内 7.压力试验、吹扫与清洗设计要求：详见图纸设计要求 8.未尽事项详见图纸、招标文件、工程量清单计价说明、国家相关规范等 | m | 14.24
497 | 031001006094 | PP-R给水塑料管DN15 | 1.安装部位:室内 2.输送介质:热水 3.材质:PP-R给水塑料管 4.型号、规格:DN15 5.连接方式:热熔连接 6.保温:橡塑保温套管20mm以内 7.压力试验、吹扫与清洗设计要求：详见图纸设计要求 8.未尽事项详见图纸、招标文件、工程量清单计价说明、国家相关规范等 | m | 15.55
498 | 031006012009 | 电热水器 | 1.名称:电热水器 2.型号、规格: 3.未尽事项详见图纸、招标文件、工程量清单计价说明、国家相关规范等 | 台 | 2
499 | 031004010009 | 淋浴花洒 | 1.名称:淋浴花洒 2.未尽事项详见图纸、招标文件、工程量清单计价说明、国家相关规范等 | 套 | 2
500 | 031004003011 | 洗脸盆（含感应龙头） | 1.名称:洗脸盆（含感应龙头） 2.含龙头、排水附件、托架、角阀、软管 3.未尽事项详见图纸、招标文件、工程量清单计价说明、国家相关规范等 | 组 | 5
501 | 031004004003 | 水槽（含龙头） | 1.名称:水槽（含龙头） 2.含龙头、排水附件、托架 3.未尽事项详见图纸、招标文件、工程量清单计价说明、国家相关规范等 | 组 | 1
502 | 031004006020 | 坐便器 | 1.名称:坐便器 2.含角阀、软管、盖板 3.未尽事项详见图纸、招标文件、工程量清单计价说明、国家相关规范等 | 组 | 2
503 | 031004006021 | 蹲式大便器(感应冲洗阀) | 1.名称:蹲式大便器(感应冲洗阀) 2.含感应冲洗阀、存水弯 3.未尽事项详见图纸、招标文件、工程量清单计价说明、国家相关规范等 | 组 | 8
504 | 031004007011 | 小便器(感应式或延时自闭冲洗阀) | 1.名称:小便器(感应式或延时自闭冲洗阀) 2.含感应冲洗阀、冲水连接管 3.未尽事项详见图纸、招标文件、工程量清单计价说明、国家相关规范等 | 组 | 4
505 | 031004002004 | 地拖盆 | 1.名称:地拖盆（含龙头） 2.含龙头、角阀、软管 3.未尽事项详见图纸、招标文件、工程量清单计价说明、国家相关规范等 | 组 | 1
506 | 031003001036 | 截止阀DN40 | 1.类型:截止阀 2.规格、压力等级:DN40 3.连接形式:螺纹连接 4.材质: 5.未尽事项详见图纸、招标文件、工程量清单计价说明、国家相关规范等 | 个 | 3
507 | 031003001037 | 截止阀DN20 | 1.类型:截止阀 2.规格、压力等级:DN20 3.连接形式:螺纹连接 4.材质: 5.未尽事项详见图纸、招标文件、工程量清单计价说明、国家相关规范等 | 个 | 1
508 | 031003001038 | 角阀DN15 | 1.类型:角阀 2.规格、压力等级:DN15 3.连接形式:螺纹连接 4.材质: 5.未尽事项详见图纸、招标文件、工程量清单计价说明、国家相关规范等 | 个 | 23
509 | 030413002011 | 凿(压)槽及修补 | 1.类型:凿(压)槽及修补 2.未尽事项详见图纸、招标文件、工程量清单计价说明、国家相关规范等 | m | 79.17
510 | 030413001033 | 管道支架 | 1.类型:管道支架 2.支架除锈 3.刷防锈漆两遍、调和漆两遍 4.未尽事项详见图纸、招标文件、工程量清单计价说明、国家相关规范等 | kg | 46.49
十四层给水合计
| 12.2.2 | 十四层排水
511 | 031001006095 | PVC排水塑料管DN100 | 1.名称:UPVC排水管 2.安装部位:室内 3.介质:污废水 4.材质、规格:DN100 5.连接形式:粘接 6.未尽事项详见图纸、招标文件、工程量清单计价说明、国家相关规范等 | m | 57.71
512 | 031001006096 | PVC排水塑料管DN75 | 1.名称:UPVC排水管 2.安装部位:室内 3.介质:污废水 4.材质、规格:DN75 5.连接形式:粘接 6.未尽事项详见图纸、招标文件、工程量清单计价说明、国家相关规范等 | m | 52.5
513 | 031004014012 | 地漏DN75 | 1.材质:地漏 2.型号、规格:DN75 3.未尽事项详见图纸、招标文件、工程量清单计价说明、国家相关规范等 | 个 | 4
514 | 030413001034 | 管道支架 | 1.类型:管道支架 2.支架除锈 3.刷防锈漆两遍、调和漆两遍 4.未尽事项详见图纸、招标文件、工程量清单计价说明、国家相关规范等 | kg | 19.69
十四层排水合计
十四层给排水合计
十四层合计
| 13 | 十五层
| 13.1 | 十五层电气
515 | 030412004028 | 筒灯 | 1.名称:筒灯L-01 2.规格:12W φ140×40mm 4500K 1000lm 3.安装方式:吸顶安装，或链吊安装，或线槽下固定安装 4.含本体安装、配件、底盒安装，调试接地等 5.未尽事项详见图纸、招标文件、工程量清单计价说明、国家相关规范等 | 套 | 60
516 | 030412004029 | 防雾筒灯 | 1.名称:防雾筒灯L-02 2.规格:10W φ95-105mm 4500K 740Lm 3.安装方式:吸顶安装，或链吊安装，或线槽下固定安装 4.含本体安装、配件、底盒安装，调试接地等 5.未尽事项详见图纸、招标文件、工程量清单计价说明、国家相关规范等 | 套 | 13
517 | 030412001014 | 灯盘 | 1.名称:灯盘L-03 2.规格:32W 1198×298×35mm 4500K 2560Lm 3.安装方式:吸顶安装，或链吊安装，或线槽下固定安装 4.含本体安装、配件、底盒安装，调试接地等 5.未尽事项详见图纸、招标文件、工程量清单计价说明、国家相关规范等 | 套 | 106
518 | 030412004030 | 集成双头斗胆灯 | 1.名称:集成双头斗胆灯L-08 2.规格:2*30W 4000K 3.安装方式:吸顶安装，或链吊安装，或线槽下固定安装 4.含本体安装、配件、底盒安装，调试接地等 5.未尽事项详见图纸、招标文件、工程量清单计价说明、国家相关规范等 | 套 | 6
519 | 030404035040 | 二三孔电插座 | 1.名称:二三孔电插座 2.材质:86系列 3.规格:250V 10A 4.安装方式:暗装，含插座盒等 5.未尽事项详见图纸、招标文件、工程量清单计价说明、国家相关规范等 | 个 | 81
520 | 030404035041 | 防水二三孔电插座 | 1.名称:防水二三孔电插座 2.材质:86系列 3.规格:250V 10A 4.安装方式:暗装，含插座盒等 5.未尽事项详见图纸、招标文件、工程量清单计价说明、国家相关规范等 | 个 | 5
521 | 030404035042 | 带USB端口二三插座 | 1.名称:带USB端口二三插座 2.材质:86系列 3.规格:250V 10A 4.安装方式:暗装，含插座盒等 5.未尽事项详见图纸、招标文件、工程量清单计价说明、国家相关规范等 | 个 | 50
522 | 030404035043 | 二三孔地面插座 | 1.名称:二三孔地面插座 2.材质:86系列 3.规格:250V 10A 4.安装方式:暗装，含插座盒等 5.未尽事项详见图纸、招标文件、工程量清单计价说明、国家相关规范等 | 个 | 19
523 | 030404034045 | 单联单控开关 | 1.名称:单联单控开关 2.材质:86系列 3.规格:250V 10A 4.安装方式:暗装，含开关盒等 5.未尽事项详见图纸、招标文件、工程量清单计价说明、国家相关规范等 | 个 | 12
524 | 030404034046 | 单联双控开关 | 1.名称:单联双控开关 2.材质:86系列 3.规格:250V 10A 4.安装方式:暗装，含开关盒等 5.未尽事项详见图纸、招标文件、工程量清单计价说明、国家相关规范等 | 个 | 18
525 | 030404034047 | 双联单控开关 | 1.名称:双联单控开关 2.材质:86系列 3.规格:250V 10A 4.安装方式:暗装，含开关盒等 5.未尽事项详见图纸、招标文件、工程量清单计价说明、国家相关规范等 | 个 | 1
526 | 030404034048 | 三联三控开关 | 1.名称:三联三控开关 2.材质:86系列 3.规格:250V 10A 4.安装方式:暗装，含开关盒等 5.未尽事项详见图纸、招标文件、工程量清单计价说明、国家相关规范等 | 个 | 6
527 | 030411002010 | MR100*50 | 1.名称:金属线槽 2.型号:MR100*50 3.材质:钢制热浸锌 4.类型:综合考虑 5.接地方式:厂家配套接地跨接连接片 6.含桥架管件 7.支架制作、安装 8.支架除锈一遍、刷漆调和漆两遍 9.含砖墙或有找平层的地面上的开刨槽、砖墙开孔、修补等 10.未尽事项详见图纸、招标文件、工程量清单计价说明、国家相关规范等 | m | 69.58
528 | 030411001054 | 电气配管MT20 | 1.名称:电气配管 2.材质:MT20 3.配置形式:综合考虑、含接线盒等 4.未尽事项详见图纸、招标文件、工程量清单计价说明、国家相关规范等 | m | 813.02
529 | 030411001055 | 电气配管MT25 | 1.名称:电气配管 2.材质:MT25 3.配置形式:综合考虑、含接线盒等 4.未尽事项详见图纸、招标文件、工程量清单计价说明、国家相关规范等 | m | 729.24
530 | 030411001056 | 电气配管MT32 | 1.名称:电气配管 2.材质:MT32 3.配置形式:综合考虑、含接线盒等 4.未尽事项详见图纸、招标文件、工程量清单计价说明、国家相关规范等 | m | 16.77
531 | 030411001057 | 电气配管MT40 | 1.名称:电气配管 2.材质:MT40 3.配置形式:综合考虑、含接线盒等 4.未尽事项详见图纸、招标文件、工程量清单计价说明、国家相关规范等 | m | 2.92
532 | 030411001058 | 金属软管DN20 | 1.名称:金属软管 2.材质:DN20 3.配置形式:综合考虑 4.未尽事项详见图纸、招标文件、工程量清单计价说明、国家相关规范等 | m | 148
533 | 030413001035 | 管道支架 | 1.类型:管道支架 2.支架除锈 3.刷防锈漆两遍、调和漆两遍 4.未尽事项详见图纸、招标文件、工程量清单计价说明、国家相关规范等 | kg | 630.51
534 | 030408001033 | 电力电缆 | 1.名称:电力电缆 2.型号:WDZA-YJY-3*4 3.材质:铜芯 4.敷设方式、部位:电缆沟、桥架、线管等 5.电压等级(kV):1kV 6.未尽事项详见图纸、招标文件、工程量清单计价说明、国家相关规范等 | m | 133.38
535 | 030408001034 | 电力电缆 | 1.名称:电力电缆 2.型号:WDZA-YJY-3*6 3.材质:铜芯 4.敷设方式、部位:电缆沟、桥架、线管等 5.电压等级(kV):1kV 6.未尽事项详见图纸、招标文件、工程量清单计价说明、国家相关规范等 | m | 174.61
536 | 030408001035 | 电力电缆 | 1.名称:电力电缆 2.型号:WDZA-YJY-5*6 3.材质:铜芯 4.敷设方式、部位:电缆沟、桥架、线管等 5.电压等级(kV):1kV 6.未尽事项详见图纸、招标文件、工程量清单计价说明、国家相关规范等 | m | 131.02
537 | 030408001036 | 电力电缆 | 1.名称:电力电缆 2.型号:WDZA-YJY-5*10 3.材质:铜芯 4.敷设方式、部位:电缆沟、桥架、线管等 5.电压等级(kV):1kV 6.未尽事项详见图纸、招标文件、工程量清单计价说明、国家相关规范等 | m | 19.76
538 | 030408001037 | 电力电缆 | 1.名称:电力电缆 2.型号:WDZA-YJY-5*16 3.材质:铜芯 4.敷设方式、部位:电缆沟、桥架、线管等 5.电压等级(kV):1kV 6.未尽事项详见图纸、招标文件、工程量清单计价说明、国家相关规范等 | m | 50.8
539 | 030408006006 | 电力电缆头 | 1.名称:电力电缆头 2.规格:35mm2以下 3.材质、类型:综合考虑 4.安装部位:户内 5.电压等级(kV):1kV 6.未尽事项详见图纸、招标文件、工程量清单计价说明、国家相关规范等 | 个 | 2
540 | 030411004031 | 电气配线 | 1.名称:电气配线 2.配线形式:综合考虑 3.型号:ZR-BVV(D)-B2-t2-2.5 4.材质:铜芯 5.配线线制:综合考虑 6.未尽事项详见图纸、招标文件、工程量清单计价说明、国家相关规范等 | m | 2762.35
541 | 030411004032 | 电气配线 | 1.名称:电气配线 2.配线形式:综合考虑 3.型号:ZR-BVV(D)-B2-t2-4.0 4.材质:铜芯 5.配线线制:综合考虑 6.未尽事项详见图纸、招标文件、工程量清单计价说明、国家相关规范等 | m | 2592.81
542 | 030411004033 | 电气配线 | 1.名称:电气配线 2.配线形式:综合考虑 3.型号:ZR-BVV(D)-B2-t2-6.0 4.材质:铜芯 5.配线线制:综合考虑 6.未尽事项详见图纸、招标文件、工程量清单计价说明、国家相关规范等 | m | 36.3
十五层电气合计
| 13.2 | 十五层给排水
| 13.2.1 | 十五层给水
543 | 031001006097 | PP-R给水塑料管DN40 | 1.安装部位:室内 2.输送介质:给水 3.材质:PP-R给水塑料管 4.型号、规格:DN40 5.连接方式:热熔连接 6.压力试验、吹扫与清洗设计要求：详见图纸设计要求 7.未尽事项详见图纸、招标文件、工程量清单计价说明、国家相关规范等 | m | 21.13
544 | 031001006098 | PP-R给水塑料管DN32 | 1.安装部位:室内 2.输送介质:给水 3.材质:PP-R给水塑料管 4.型号、规格:DN32 5.连接方式:热熔连接 6.压力试验、吹扫与清洗设计要求：详见图纸设计要求 7.未尽事项详见图纸、招标文件、工程量清单计价说明、国家相关规范等 | m | 20.92
545 | 031001006099 | PP-R给水塑料管DN25 | 1.安装部位:室内 2.输送介质:给水 3.材质:PP-R给水塑料管 4.型号、规格:DN25 5.连接方式:热熔连接 6.压力试验、吹扫与清洗设计要求：详见图纸设计要求 7.未尽事项详见图纸、招标文件、工程量清单计价说明、国家相关规范等 | m | 11
546 | 031001006100 | PP-R给水塑料管DN20 | 1.安装部位:室内 2.输送介质:给水 3.材质:PP-R给水塑料管 4.型号、规格:DN20 5.连接方式:热熔连接 6.压力试验、吹扫与清洗设计要求：详见图纸设计要求 7.未尽事项详见图纸、招标文件、工程量清单计价说明、国家相关规范等 | m | 52.56
547 | 031001006101 | PP-R给水塑料管DN15 | 1.安装部位:室内 2.输送介质:给水 3.材质:PP-R给水塑料管 4.型号、规格:DN15 5.连接方式:热熔连接 6.压力试验、吹扫与清洗设计要求：详见图纸设计要求 7.未尽事项详见图纸、招标文件、工程量清单计价说明、国家相关规范等 | m | 34.98
548 | 031001006102 | PP-R给水塑料管DN20 | 1.安装部位:室内 2.输送介质:热水 3.材质:PP-R给水塑料管 4.型号、规格:DN20 5.连接方式:热熔连接 6.保温:橡塑保温套管20mm以内 7.压力试验、吹扫与清洗设计要求：详见图纸设计要求 8.未尽事项详见图纸、招标文件、工程量清单计价说明、国家相关规范等 | m | 14.24
549 | 031001006103 | PP-R给水塑料管DN15 | 1.安装部位:室内 2.输送介质:热水 3.材质:PP-R给水塑料管 4.型号、规格:DN15 5.连接方式:热熔连接 6.保温:橡塑保温套管20mm以内 7.压力试验、吹扫与清洗设计要求：详见图纸设计要求 8.未尽事项详见图纸、招标文件、工程量清单计价说明、国家相关规范等 | m | 15.55
550 | 031006012010 | 电热水器 | 1.名称:电热水器 2.型号、规格: 3.未尽事项详见图纸、招标文件、工程量清单计价说明、国家相关规范等 | 台 | 2
551 | 031004010010 | 淋浴花洒 | 1.名称:淋浴花洒 2.未尽事项详见图纸、招标文件、工程量清单计价说明、国家相关规范等 | 套 | 2
552 | 031004003012 | 洗脸盆（含感应龙头） | 1.名称:洗脸盆（含感应龙头） 2.含龙头、排水附件、托架、角阀、软管 3.未尽事项详见图纸、招标文件、工程量清单计价说明、国家相关规范等 | 组 | 5
553 | 031004004004 | 水槽（含龙头） | 1.名称:水槽（含龙头） 2.含龙头、排水附件、托架 3.未尽事项详见图纸、招标文件、工程量清单计价说明、国家相关规范等 | 组 | 1
554 | 031004006022 | 坐便器 | 1.名称:坐便器 2.含角阀、软管、盖板 3.未尽事项详见图纸、招标文件、工程量清单计价说明、国家相关规范等 | 组 | 2
555 | 031004006023 | 蹲式大便器(感应冲洗阀) | 1.名称:蹲式大便器(感应冲洗阀) 2.含感应冲洗阀、存水弯 3.未尽事项详见图纸、招标文件、工程量清单计价说明、国家相关规范等 | 组 | 8
556 | 031004007012 | 小便器(感应式或延时自闭冲洗阀) | 1.名称:小便器(感应式或延时自闭冲洗阀) 2.含感应冲洗阀、冲水连接管 3.未尽事项详见图纸、招标文件、工程量清单计价说明、国家相关规范等 | 组 | 4
557 | 031004002005 | 地拖盆 | 1.名称:地拖盆（含龙头） 2.含龙头、角阀、软管 3.未尽事项详见图纸、招标文件、工程量清单计价说明、国家相关规范等 | 组 | 1
558 | 031003001039 | 截止阀DN40 | 1.类型:截止阀 2.规格、压力等级:DN40 3.连接形式:螺纹连接 4.材质: 5.未尽事项详见图纸、招标文件、工程量清单计价说明、国家相关规范等 | 个 | 3
559 | 031003001040 | 截止阀DN20 | 1.类型:截止阀 2.规格、压力等级:DN20 3.连接形式:螺纹连接 4.材质: 5.未尽事项详见图纸、招标文件、工程量清单计价说明、国家相关规范等 | 个 | 1
560 | 031003001041 | 角阀DN15 | 1.类型:角阀 2.规格、压力等级:DN15 3.连接形式:螺纹连接 4.材质: 5.未尽事项详见图纸、招标文件、工程量清单计价说明、国家相关规范等 | 个 | 22
561 | 030413002012 | 凿(压)槽及修补 | 1.类型:凿(压)槽及修补 2.未尽事项详见图纸、招标文件、工程量清单计价说明、国家相关规范等 | m | 79.17
562 | 030413001036 | 管道支架 | 1.类型:管道支架 2.支架除锈 3.刷防锈漆两遍、调和漆两遍 4.未尽事项详见图纸、招标文件、工程量清单计价说明、国家相关规范等 | kg | 45.61
十五层给水合计
| 13.2.2 | 十五层排水
563 | 031001006104 | PVC排水塑料管DN100 | 1.名称:UPVC排水管 2.安装部位:室内 3.介质:污废水 4.材质、规格:DN100 5.连接形式:粘接 6.未尽事项详见图纸、招标文件、工程量清单计价说明、国家相关规范等 | m | 57.71
564 | 031001006105 | PVC排水塑料管DN75 | 1.名称:UPVC排水管 2.安装部位:室内 3.介质:污废水 4.材质、规格:DN75 5.连接形式:粘接 6.未尽事项详见图纸、招标文件、工程量清单计价说明、国家相关规范等 | m | 52.5
565 | 031004014013 | 地漏DN75 | 1.材质:地漏 2.型号、规格:DN75 3.未尽事项详见图纸、招标文件、工程量清单计价说明、国家相关规范等 | 个 | 4
566 | 030413001037 | 管道支架 | 1.类型:管道支架 2.支架除锈 3.刷防锈漆两遍、调和漆两遍 4.未尽事项详见图纸、招标文件、工程量清单计价说明、国家相关规范等 | kg | 19.69
十五层排水合计
十五层给排水合计
十五层合计
| 14 | 十六层
| 14.1 | 十六层电气
567 | 030412004031 | 筒灯 | 1.名称:筒灯L-01 2.规格:12W φ140×40mm 4500K 1000lm 3.安装方式:吸顶安装，或链吊安装，或线槽下固定安装 4.含本体安装、配件、底盒安装，调试接地等 5.未尽事项详见图纸、招标文件、工程量清单计价说明、国家相关规范等 | 套 | 56
568 | 030412004032 | 防雾筒灯 | 1.名称:防雾筒灯L-02 2.规格:10W φ95-105mm 4500K 740Lm 3.安装方式:吸顶安装，或链吊安装，或线槽下固定安装 4.含本体安装、配件、底盒安装，调试接地等 5.未尽事项详见图纸、招标文件、工程量清单计价说明、国家相关规范等 | 套 | 13
569 | 030412001015 | 灯盘 | 1.名称:灯盘L-03 2.规格:32W 1198×298×35mm 4500K 2560Lm 3.安装方式:吸顶安装，或链吊安装，或线槽下固定安装 4.含本体安装、配件、底盒安装，调试接地等 5.未尽事项详见图纸、招标文件、工程量清单计价说明、国家相关规范等 | 套 | 115
570 | 030412004033 | 集成双头斗胆灯 | 1.名称:集成双头斗胆灯L-08 2.规格:2*30W 4000K 3.安装方式:吸顶安装，或链吊安装，或线槽下固定安装 4.含本体安装、配件、底盒安装，调试接地等 5.未尽事项详见图纸、招标文件、工程量清单计价说明、国家相关规范等 | 套 | 6
571 | 030404035044 | 二三孔电插座 | 1.名称:二三孔电插座 2.材质:86系列 3.规格:250V 10A 4.安装方式:暗装，含插座盒等 5.未尽事项详见图纸、招标文件、工程量清单计价说明、国家相关规范等 | 个 | 147
572 | 030404035045 | 防水二三孔电插座 | 1.名称:防水二三孔电插座 2.材质:86系列 3.规格:250V 10A 4.安装方式:暗装，含插座盒等 5.未尽事项详见图纸、招标文件、工程量清单计价说明、国家相关规范等 | 个 | 10
573 | 030404035046 | 带USB端口二三插座 | 1.名称:带USB端口二三插座 2.材质:86系列 3.规格:250V 10A 4.安装方式:暗装，含插座盒等 5.未尽事项详见图纸、招标文件、工程量清单计价说明、国家相关规范等 | 个 | 39
574 | 030404035047 | 二三孔地面插座 | 1.名称:二三孔地面插座 2.材质:86系列 3.规格:250V 10A 4.安装方式:暗装，含插座盒等 5.未尽事项详见图纸、招标文件、工程量清单计价说明、国家相关规范等 | 个 | 6
575 | 030404034049 | 单联单控开关 | 1.名称:单联单控开关 2.材质:86系列 3.规格:250V 10A 4.安装方式:暗装，含开关盒等 5.未尽事项详见图纸、招标文件、工程量清单计价说明、国家相关规范等 | 个 | 14
576 | 030404034050 | 单联双控开关 | 1.名称:单联双控开关 2.材质:86系列 3.规格:250V 10A 4.安装方式:暗装，含开关盒等 5.未尽事项详见图纸、招标文件、工程量清单计价说明、国家相关规范等 | 个 | 10
577 | 030404034051 | 双联单控开关 | 1.名称:双联单控开关 2.材质:86系列 3.规格:250V 10A 4.安装方式:暗装，含开关盒等 5.未尽事项详见图纸、招标文件、工程量清单计价说明、国家相关规范等 | 个 | 1
578 | 030404034052 | 三联三控开关 | 1.名称:三联三控开关 2.材质:86系列 3.规格:250V 10A 4.安装方式:暗装，含开关盒等 5.未尽事项详见图纸、招标文件、工程量清单计价说明、国家相关规范等 | 个 | 6
579 | 030411002011 | MR100*50 | 1.名称:金属线槽 2.型号:MR100*50 3.材质:钢制热浸锌 4.类型:综合考虑 5.接地方式:厂家配套接地跨接连接片 6.含桥架管件 7.支架制作、安装 8.支架除锈一遍、刷漆调和漆两遍 9.含砖墙或有找平层的地面上的开刨槽、砖墙开孔、修补等 10.未尽事项详见图纸、招标文件、工程量清单计价说明、国家相关规范等 | m | 49.96
580 | 030411001059 | 电气配管MT20 | 1.名称:电气配管 2.材质:MT20 3.配置形式:综合考虑、含接线盒等 4.未尽事项详见图纸、招标文件、工程量清单计价说明、国家相关规范等 | m | 689.56
581 | 030411001060 | 电气配管MT25 | 1.名称:电气配管 2.材质:MT25 3.配置形式:综合考虑、含接线盒等 4.未尽事项详见图纸、招标文件、工程量清单计价说明、国家相关规范等 | m | 615.04
582 | 030411001061 | 电气配管MT32 | 1.名称:电气配管 2.材质:MT32 3.配置形式:综合考虑、含接线盒等 4.未尽事项详见图纸、招标文件、工程量清单计价说明、国家相关规范等 | m | 35.89
583 | 030411001062 | 电气配管MT40 | 1.名称:电气配管 2.材质:MT40 3.配置形式:综合考虑、含接线盒等 4.未尽事项详见图纸、招标文件、工程量清单计价说明、国家相关规范等 | m | 27.28
584 | 030411001063 | 金属软管DN20 | 1.名称:金属软管 2.材质:DN20 3.配置形式:综合考虑 4.未尽事项详见图纸、招标文件、工程量清单计价说明、国家相关规范等 | m | 152
585 | 030413001038 | 管道支架 | 1.类型:管道支架 2.支架除锈 3.刷防锈漆两遍、调和漆两遍 4.未尽事项详见图纸、招标文件、工程量清单计价说明、国家相关规范等 | kg | 552.13
586 | 030408001038 | 电力电缆 | 1.名称:电力电缆 2.型号:WDZA-YJY-3*4 3.材质:铜芯 4.敷设方式、部位:电缆沟、桥架、线管等 5.电压等级(kV):1kV 6.未尽事项详见图纸、招标文件、工程量清单计价说明、国家相关规范等 | m | 40.97
587 | 030408001039 | 电力电缆 | 1.名称:电力电缆 2.型号:WDZA-YJY-3*6 3.材质:铜芯 4.敷设方式、部位:电缆沟、桥架、线管等 5.电压等级(kV):1kV 6.未尽事项详见图纸、招标文件、工程量清单计价说明、国家相关规范等 | m | 45.31
588 | 030408001040 | 电力电缆 | 1.名称:电力电缆 2.型号:WDZA-YJY-3*10 3.材质:铜芯 4.敷设方式、部位:电缆沟、桥架、线管等 5.电压等级(kV):1kV 6.未尽事项详见图纸、招标文件、工程量清单计价说明、国家相关规范等 | m | 105.96
589 | 030408001041 | 电力电缆 | 1.名称:电力电缆 2.型号:WDZA-YJY-5*6 3.材质:铜芯 4.敷设方式、部位:电缆沟、桥架、线管等 5.电压等级(kV):1kV 6.未尽事项详见图纸、招标文件、工程量清单计价说明、国家相关规范等 | m | 99.5
590 | 030408001042 | 电力电缆 | 1.名称:电力电缆 2.型号:WDZA-YJY-5*10 3.材质:铜芯 4.敷设方式、部位:电缆沟、桥架、线管等 5.电压等级(kV):1kV 6.未尽事项详见图纸、招标文件、工程量清单计价说明、国家相关规范等 | m | 48.19
591 | 030408001043 | 电力电缆 | 1.名称:电力电缆 2.型号:WDZA-YJY-5*16 3.材质:铜芯 4.敷设方式、部位:电缆沟、桥架、线管等 5.电压等级(kV):1kV 6.未尽事项详见图纸、招标文件、工程量清单计价说明、国家相关规范等 | m | 21.16
592 | 030408006007 | 电力电缆头 | 1.名称:电力电缆头 2.规格:35mm2以下 3.材质、类型:综合考虑 4.安装部位:户内 5.电压等级(kV):1kV 6.未尽事项详见图纸、招标文件、工程量清单计价说明、国家相关规范等 | 个 | 2
593 | 030411004034 | 电气配线 | 1.名称:电气配线 2.配线形式:综合考虑 3.型号:ZR-BVV(D)-B2-t2-2.5 4.材质:铜芯 5.配线线制:综合考虑 6.未尽事项详见图纸、招标文件、工程量清单计价说明、国家相关规范等 | m | 2367.71
594 | 030411004035 | 电气配线 | 1.名称:电气配线 2.配线形式:综合考虑 3.型号:ZR-BVV(D)-B2-t2-4.0 4.材质:铜芯 5.配线线制:综合考虑 6.未尽事项详见图纸、招标文件、工程量清单计价说明、国家相关规范等 | m | 2296.87
595 | 030411004036 | 电气配线 | 1.名称:电气配线 2.配线形式:综合考虑 3.型号:ZR-BVV(D)-B2-t2-6.0 4.材质:铜芯 5.配线线制:综合考虑 6.未尽事项详见图纸、招标文件、工程量清单计价说明、国家相关规范等 | m | 46.92
十六层电气合计
| 14.2 | 十六层给排水
| 14.2.1 | 十六层给水
596 | 031001006106 | PP-R给水塑料管DN40 | 1.安装部位:室内 2.输送介质:给水 3.材质:PP-R给水塑料管 4.型号、规格:DN40 5.连接方式:热熔连接 6.压力试验、吹扫与清洗设计要求：详见图纸设计要求 7.未尽事项详见图纸、招标文件、工程量清单计价说明、国家相关规范等 | m | 21.13
597 | 031001006107 | PP-R给水塑料管DN32 | 1.安装部位:室内 2.输送介质:给水 3.材质:PP-R给水塑料管 4.型号、规格:DN32 5.连接方式:热熔连接 6.压力试验、吹扫与清洗设计要求：详见图纸设计要求 7.未尽事项详见图纸、招标文件、工程量清单计价说明、国家相关规范等 | m | 20.92
598 | 031001006108 | PP-R给水塑料管DN25 | 1.安装部位:室内 2.输送介质:给水 3.材质:PP-R给水塑料管 4.型号、规格:DN25 5.连接方式:热熔连接 6.压力试验、吹扫与清洗设计要求：详见图纸设计要求 7.未尽事项详见图纸、招标文件、工程量清单计价说明、国家相关规范等 | m | 11
599 | 031001006109 | PP-R给水塑料管DN20 | 1.安装部位:室内 2.输送介质:给水 3.材质:PP-R给水塑料管 4.型号、规格:DN20 5.连接方式:热熔连接 6.压力试验、吹扫与清洗设计要求：详见图纸设计要求 7.未尽事项详见图纸、招标文件、工程量清单计价说明、国家相关规范等 | m | 28.57
600 | 031001006110 | PP-R给水塑料管DN15 | 1.安装部位:室内 2.输送介质:给水 3.材质:PP-R给水塑料管 4.型号、规格:DN15 5.连接方式:热熔连接 6.压力试验、吹扫与清洗设计要求：详见图纸设计要求 7.未尽事项详见图纸、招标文件、工程量清单计价说明、国家相关规范等 | m | 51.57
601 | 031001006111 | PP-R给水塑料管DN20 | 1.安装部位:室内 2.输送介质:热水 3.材质:PP-R给水塑料管 4.型号、规格:DN20 5.连接方式:热熔连接 6.保温:橡塑保温套管20mm以内 7.压力试验、吹扫与清洗设计要求：详见图纸设计要求 8.未尽事项详见图纸、招标文件、工程量清单计价说明、国家相关规范等 | m | 14.24
602 | 031001006112 | PP-R给水塑料管DN15 | 1.安装部位:室内 2.输送介质:热水 3.材质:PP-R给水塑料管 4.型号、规格:DN15 5.连接方式:热熔连接 6.保温:橡塑保温套管20mm以内 7.压力试验、吹扫与清洗设计要求：详见图纸设计要求 8.未尽事项详见图纸、招标文件、工程量清单计价说明、国家相关规范等 | m | 15.55
603 | 031006012011 | 电热水器 | 1.名称:电热水器 2.型号、规格: 3.未尽事项详见图纸、招标文件、工程量清单计价说明、国家相关规范等 | 台 | 2
604 | 031004010011 | 淋浴花洒 | 1.名称:淋浴花洒 2.未尽事项详见图纸、招标文件、工程量清单计价说明、国家相关规范等 | 套 | 2
605 | 031004003013 | 洗脸盆（含感应龙头） | 1.名称:洗脸盆（含感应龙头） 2.含龙头、排水附件、托架、角阀、软管 3.未尽事项详见图纸、招标文件、工程量清单计价说明、国家相关规范等 | 组 | 5
606 | 031004004005 | 水槽（含龙头） | 1.名称:水槽（含龙头） 2.含龙头、排水附件、托架 3.未尽事项详见图纸、招标文件、工程量清单计价说明、国家相关规范等 | 组 | 1
607 | 031004006024 | 坐便器 | 1.名称:坐便器 2.含角阀、软管、盖板 3.未尽事项详见图纸、招标文件、工程量清单计价说明、国家相关规范等 | 组 | 2
608 | 031004006025 | 蹲式大便器(感应冲洗阀) | 1.名称:蹲式大便器(感应冲洗阀) 2.含感应冲洗阀、存水弯 3.未尽事项详见图纸、招标文件、工程量清单计价说明、国家相关规范等 | 组 | 8
609 | 031004007013 | 小便器(感应式或延时自闭冲洗阀) | 1.名称:小便器(感应式或延时自闭冲洗阀) 2.含感应冲洗阀、冲水连接管 3.未尽事项详见图纸、招标文件、工程量清单计价说明、国家相关规范等 | 组 | 4
610 | 031004002006 | 地拖盆 | 1.名称:地拖盆（含龙头） 2.含龙头、角阀、软管 3.未尽事项详见图纸、招标文件、工程量清单计价说明、国家相关规范等 | 组 | 1
611 | 031003001042 | 截止阀DN40 | 1.类型:截止阀 2.规格、压力等级:DN40 3.连接形式:螺纹连接 4.材质: 5.未尽事项详见图纸、招标文件、工程量清单计价说明、国家相关规范等 | 个 | 3
612 | 031003001043 | 截止阀DN20 | 1.类型:截止阀 2.规格、压力等级:DN20 3.连接形式:螺纹连接 4.材质: 5.未尽事项详见图纸、招标文件、工程量清单计价说明、国家相关规范等 | 个 | 1
613 | 031003001044 | 角阀DN15 | 1.类型:角阀 2.规格、压力等级:DN15 3.连接形式:螺纹连接 4.材质: 5.未尽事项详见图纸、招标文件、工程量清单计价说明、国家相关规范等 | 个 | 22
614 | 030413002013 | 凿(压)槽及修补 | 1.类型:凿(压)槽及修补 2.未尽事项详见图纸、招标文件、工程量清单计价说明、国家相关规范等 | m | 77.1
615 | 030413001039 | 管道支架 | 1.类型:管道支架 2.支架除锈 3.刷防锈漆两遍、调和漆两遍 4.未尽事项详见图纸、招标文件、工程量清单计价说明、国家相关规范等 | kg | 42.94
十六层给水合计
| 14.2.2 | 十六层排水
616 | 031001006113 | PVC排水塑料管DN100 | 1.名称:UPVC排水管 2.安装部位:室内 3.介质:污废水 4.材质、规格:DN100 5.连接形式:粘接 6.未尽事项详见图纸、招标文件、工程量清单计价说明、国家相关规范等 | m | 57.71
617 | 031001006114 | PVC排水塑料管DN75 | 1.名称:UPVC排水管 2.安装部位:室内 3.介质:污废水 4.材质、规格:DN75 5.连接形式:粘接 6.未尽事项详见图纸、招标文件、工程量清单计价说明、国家相关规范等 | m | 52.5
618 | 031004014014 | 地漏DN75 | 1.材质:地漏 2.型号、规格:DN75 3.未尽事项详见图纸、招标文件、工程量清单计价说明、国家相关规范等 | 个 | 4
619 | 030413001040 | 管道支架 | 1.类型:管道支架 2.支架除锈 3.刷防锈漆两遍、调和漆两遍 4.未尽事项详见图纸、招标文件、工程量清单计价说明、国家相关规范等 | kg | 19.69
十六层排水合计
十六层给排水合计
十六层合计
| 15 | 十七层
| 15.1 | 十七层电气
620 | 030412004034 | 筒灯 | 1.名称:筒灯L-01 2.规格:12W φ140×40mm 4500K 1000lm 3.安装方式:吸顶安装，或链吊安装，或线槽下固定安装 4.含本体安装、配件、底盒安装，调试接地等 5.未尽事项详见图纸、招标文件、工程量清单计价说明、国家相关规范等 | 套 | 73
621 | 030412004035 | 防雾筒灯 | 1.名称:防雾筒灯L-02 2.规格:10W φ95-105mm 4500K 740Lm 3.安装方式:吸顶安装，或链吊安装，或线槽下固定安装 4.含本体安装、配件、底盒安装，调试接地等 5.未尽事项详见图纸、招标文件、工程量清单计价说明、国家相关规范等 | 套 | 13
622 | 030412001016 | 灯盘 | 1.名称:灯盘L-03 2.规格:32W 1198×298×35mm 4500K 2560Lm 3.安装方式:吸顶安装，或链吊安装，或线槽下固定安装 4.含本体安装、配件、底盒安装，调试接地等 5.未尽事项详见图纸、招标文件、工程量清单计价说明、国家相关规范等 | 套 | 98
623 | 030412004036 | 集成双头斗胆灯 | 1.名称:集成双头斗胆灯L-08 2.规格:2*30W 4000K 3.安装方式:吸顶安装，或链吊安装，或线槽下固定安装 4.含本体安装、配件、底盒安装，调试接地等 5.未尽事项详见图纸、招标文件、工程量清单计价说明、国家相关规范等 | 套 | 6
624 | 030404035048 | 二三孔电插座 | 1.名称:二三孔电插座 2.材质:86系列 3.规格:250V 10A 4.安装方式:暗装，含插座盒等 5.未尽事项详见图纸、招标文件、工程量清单计价说明、国家相关规范等 | 个 | 158
625 | 030404035049 | 防水二三孔电插座 | 1.名称:防水二三孔电插座 2.材质:86系列 3.规格:250V 10A 4.安装方式:暗装，含插座盒等 5.未尽事项详见图纸、招标文件、工程量清单计价说明、国家相关规范等 | 个 | 2
626 | 030404035050 | 带USB端口二三插座 | 1.名称:带USB端口二三插座 2.材质:86系列 3.规格:250V 10A 4.安装方式:暗装，含插座盒等 5.未尽事项详见图纸、招标文件、工程量清单计价说明、国家相关规范等 | 个 | 29
627 | 030404035051 | 不锈钢隐形二三孔地插 | 1.名称:不锈钢隐形二三孔地插 2.材质:86系列 3.规格:250V 10A 4.安装方式:暗装，含插座盒等 5.未尽事项详见图纸、招标文件、工程量清单计价说明、国家相关规范等 | 个 | 12
628 | 030404034053 | 单联单控开关 | 1.名称:单联单控开关 2.材质:86系列 3.规格:250V 10A 4.安装方式:暗装，含开关盒等 5.未尽事项详见图纸、招标文件、工程量清单计价说明、国家相关规范等 | 个 | 20
629 | 030404034054 | 单联双控开关 | 1.名称:单联双控开关 2.材质:86系列 3.规格:250V 10A 4.安装方式:暗装，含开关盒等 5.未尽事项详见图纸、招标文件、工程量清单计价说明、国家相关规范等 | 个 | 8
630 | 030404034055 | 双联单控开关 | 1.名称:双联单控开关 2.材质:86系列 3.规格:250V 10A 4.安装方式:暗装，含开关盒等 5.未尽事项详见图纸、招标文件、工程量清单计价说明、国家相关规范等 | 个 | 1
631 | 030404034056 | 三联三控开关 | 1.名称:三联三控开关 2.材质:86系列 3.规格:250V 10A 4.安装方式:暗装，含开关盒等 5.未尽事项详见图纸、招标文件、工程量清单计价说明、国家相关规范等 | 个 | 6
632 | 030411002012 | MR100*50 | 1.名称:金属线槽 2.型号:MR100*50 3.材质:钢制热浸锌 4.类型:综合考虑 5.接地方式:厂家配套接地跨接连接片 6.含桥架管件 7.支架制作、安装 8.支架除锈一遍、刷漆调和漆两遍 9.含砖墙或有找平层的地面上的开刨槽、砖墙开孔、修补等 10.未尽事项详见图纸、招标文件、工程量清单计价说明、国家相关规范等 | m | 90.91
633 | 030411001064 | 电气配管MT20 | 1.名称:电气配管 2.材质:MT20 3.配置形式:综合考虑、含接线盒等 4.未尽事项详见图纸、招标文件、工程量清单计价说明、国家相关规范等 | m | 791.97
634 | 030411001065 | 电气配管MT25 | 1.名称:电气配管 2.材质:MT25 3.配置形式:综合考虑、含接线盒等 4.未尽事项详见图纸、招标文件、工程量清单计价说明、国家相关规范等 | m | 543.54
635 | 030411001066 | 电气配管MT32 | 1.名称:电气配管 2.材质:MT32 3.配置形式:综合考虑、含接线盒等 4.未尽事项详见图纸、招标文件、工程量清单计价说明、国家相关规范等 | m | 53.37
636 | 030411001067 | 电气配管MT40 | 1.名称:电气配管 2.材质:MT40 3.配置形式:综合考虑、含接线盒等 4.未尽事项详见图纸、招标文件、工程量清单计价说明、国家相关规范等 | m | 3.23
637 | 030411001068 | 金属软管DN20 | 1.名称:金属软管 2.材质:DN20 3.配置形式:综合考虑 4.未尽事项详见图纸、招标文件、工程量清单计价说明、国家相关规范等 | m | 152
638 | 030413001041 | 管道支架 | 1.类型:管道支架 2.支架除锈 3.刷防锈漆两遍、调和漆两遍 4.未尽事项详见图纸、招标文件、工程量清单计价说明、国家相关规范等 | kg | 561.94
639 | 030408001044 | 电力电缆 | 1.名称:电力电缆 2.型号:WDZA-YJY-3*4 3.材质:铜芯 4.敷设方式、部位:电缆沟、桥架、线管等 5.电压等级(kV):1kV 6.未尽事项详见图纸、招标文件、工程量清单计价说明、国家相关规范等 | m | 44.78
640 | 030408001045 | 电力电缆 | 1.名称:电力电缆 2.型号:WDZA-YJY-3*6 3.材质:铜芯 4.敷设方式、部位:电缆沟、桥架、线管等 5.电压等级(kV):1kV 6.未尽事项详见图纸、招标文件、工程量清单计价说明、国家相关规范等 | m | 126.56
641 | 030408001046 | 电力电缆 | 1.名称:电力电缆 2.型号:WDZA-YJY-3*10 3.材质:铜芯 4.敷设方式、部位:电缆沟、桥架、线管等 5.电压等级(kV):1kV 6.未尽事项详见图纸、招标文件、工程量清单计价说明、国家相关规范等 | m | 263.95
642 | 030408001047 | 电力电缆 | 1.名称:电力电缆 2.型号:WDZA-YJY-5*6 3.材质:铜芯 4.敷设方式、部位:电缆沟、桥架、线管等 5.电压等级(kV):1kV 6.未尽事项详见图纸、招标文件、工程量清单计价说明、国家相关规范等 | m | 71.22
643 | 030408001048 | 电力电缆 | 1.名称:电力电缆 2.型号:WDZA-YJY-5*10 3.材质:铜芯 4.敷设方式、部位:电缆沟、桥架、线管等 5.电压等级(kV):1kV 6.未尽事项详见图纸、招标文件、工程量清单计价说明、国家相关规范等 | m | 19.69
644 | 030408001049 | 电力电缆 | 1.名称:电力电缆 2.型号:WDZA-YJY-5*16 3.材质:铜芯 4.敷设方式、部位:电缆沟、桥架、线管等 5.电压等级(kV):1kV 6.未尽事项详见图纸、招标文件、工程量清单计价说明、国家相关规范等 | m | 14.2
645 | 030408006008 | 电力电缆头 | 1.名称:电力电缆头 2.规格:35mm2以下 3.材质、类型:综合考虑 4.安装部位:户内 5.电压等级(kV):1kV 6.未尽事项详见图纸、招标文件、工程量清单计价说明、国家相关规范等 | 个 | 2
646 | 030411004037 | 电气配线 | 1.名称:电气配线 2.配线形式:综合考虑 3.型号:ZR-BVV-2.5 4.材质:铜芯 5.配线线制:综合考虑 6.未尽事项详见图纸、招标文件、工程量清单计价说明、国家相关规范等 | m | 2721.58
647 | 030411004038 | 电气配线 | 1.名称:电气配线 2.配线形式:综合考虑 3.型号:ZR-BVV-4.0 4.材质:铜芯 5.配线线制:综合考虑 6.未尽事项详见图纸、招标文件、工程量清单计价说明、国家相关规范等 | m | 2004.39
648 | 030411004039 | 电气配线 | 1.名称:电气配线 2.配线形式:综合考虑 3.型号:ZR-BVV-6.0 4.材质:铜芯 5.配线线制:综合考虑 6.未尽事项详见图纸、招标文件、工程量清单计价说明、国家相关规范等 | m | 18.2
十七层电气合计
| 15.2 | 十七层给排水
| 15.2.1 | 十七层给水
649 | 031001006115 | PP-R给水塑料管DN40 | 1.安装部位:室内 2.输送介质:给水 3.材质:PP-R给水塑料管 4.型号、规格:DN40 5.连接方式:热熔连接 6.压力试验、吹扫与清洗设计要求：详见图纸设计要求 7.未尽事项详见图纸、招标文件、工程量清单计价说明、国家相关规范等 | m | 21.13
650 | 031001006116 | PP-R给水塑料管DN32 | 1.安装部位:室内 2.输送介质:给水 3.材质:PP-R给水塑料管 4.型号、规格:DN32 5.连接方式:热熔连接 6.压力试验、吹扫与清洗设计要求：详见图纸设计要求 7.未尽事项详见图纸、招标文件、工程量清单计价说明、国家相关规范等 | m | 20.92
651 | 031001006117 | PP-R给水塑料管DN25 | 1.安装部位:室内 2.输送介质:给水 3.材质:PP-R给水塑料管 4.型号、规格:DN25 5.连接方式:热熔连接 6.压力试验、吹扫与清洗设计要求：详见图纸设计要求 7.未尽事项详见图纸、招标文件、工程量清单计价说明、国家相关规范等 | m | 11
652 | 031001006118 | PP-R给水塑料管DN20 | 1.安装部位:室内 2.输送介质:给水 3.材质:PP-R给水塑料管 4.型号、规格:DN20 5.连接方式:热熔连接 6.压力试验、吹扫与清洗设计要求：详见图纸设计要求 7.未尽事项详见图纸、招标文件、工程量清单计价说明、国家相关规范等 | m | 12.1
653 | 031001006119 | PP-R给水塑料管DN15 | 1.安装部位:室内 2.输送介质:给水 3.材质:PP-R给水塑料管 4.型号、规格:DN15 5.连接方式:热熔连接 6.压力试验、吹扫与清洗设计要求：详见图纸设计要求 7.未尽事项详见图纸、招标文件、工程量清单计价说明、国家相关规范等 | m | 11.43
654 | 031001006120 | PP-R给水塑料管DN20 | 1.安装部位:室内 2.输送介质:热水 3.材质:PP-R给水塑料管 4.型号、规格:DN20 5.连接方式:热熔连接 6.保温:橡塑保温套管20mm以内 7.压力试验、吹扫与清洗设计要求：详见图纸设计要求 8.未尽事项详见图纸、招标文件、工程量清单计价说明、国家相关规范等 | m | 14.24
655 | 031001006121 | PP-R给水塑料管DN15 | 1.安装部位:室内 2.输送介质:热水 3.材质:PP-R给水塑料管 4.型号、规格:DN15 5.连接方式:热熔连接 6.保温:橡塑保温套管20mm以内 7.压力试验、吹扫与清洗设计要求：详见图纸设计要求 8.未尽事项详见图纸、招标文件、工程量清单计价说明、国家相关规范等 | m | 15.55
656 | 031006012012 | 电热水器 | 1.名称:电热水器 2.型号、规格: 3.未尽事项详见图纸、招标文件、工程量清单计价说明、国家相关规范等 | 台 | 2
657 | 031004010012 | 淋浴花洒 | 1.名称:淋浴花洒 2.未尽事项详见图纸、招标文件、工程量清单计价说明、国家相关规范等 | 套 | 2
658 | 031004003014 | 洗脸盆（含感应龙头） | 1.名称:洗脸盆（含感应龙头） 2.含龙头、排水附件、托架、角阀、软管 3.未尽事项详见图纸、招标文件、工程量清单计价说明、国家相关规范等 | 组 | 5
659 | 031004004006 | 水槽（含龙头） | 1.名称:水槽（含龙头） 2.含龙头、排水附件、托架 3.未尽事项详见图纸、招标文件、工程量清单计价说明、国家相关规范等 | 组 | 1
660 | 031004006026 | 坐便器 | 1.名称:坐便器 2.含角阀、软管、盖板 3.未尽事项详见图纸、招标文件、工程量清单计价说明、国家相关规范等 | 组 | 2
661 | 031004006027 | 蹲式大便器(感应冲洗阀) | 1.名称:蹲式大便器(感应冲洗阀) 2.含感应冲洗阀、存水弯 3.未尽事项详见图纸、招标文件、工程量清单计价说明、国家相关规范等 | 组 | 8
662 | 031004007014 | 小便器(感应式或延时自闭冲洗阀) | 1.名称:小便器(感应式或延时自闭冲洗阀) 2.含感应冲洗阀、冲水连接管 3.未尽事项详见图纸、招标文件、工程量清单计价说明、国家相关规范等 | 组 | 4
663 | 031004002007 | 地拖盆 | 1.名称:地拖盆（含龙头） 2.含龙头、角阀、软管 3.未尽事项详见图纸、招标文件、工程量清单计价说明、国家相关规范等 | 组 | 1
664 | 031003001045 | 截止阀DN40 | 1.类型:截止阀 2.规格、压力等级:DN40 3.连接形式:螺纹连接 4.材质: 5.未尽事项详见图纸、招标文件、工程量清单计价说明、国家相关规范等 | 个 | 3
665 | 031003001046 | 角阀DN15 | 1.类型:角阀 2.规格、压力等级:DN15 3.连接形式:螺纹连接 4.材质: 5.未尽事项详见图纸、招标文件、工程量清单计价说明、国家相关规范等 | 个 | 20
666 | 030413002014 | 凿(压)槽及修补 | 1.类型:凿(压)槽及修补 2.未尽事项详见图纸、招标文件、工程量清单计价说明、国家相关规范等 | m | 72.96
667 | 030413001042 | 管道支架 | 1.类型:管道支架 2.支架除锈 3.刷防锈漆两遍、调和漆两遍 4.未尽事项详见图纸、招标文件、工程量清单计价说明、国家相关规范等 | kg | 16.71
十七层给水合计
| 15.2.2 | 十七层排水
668 | 031001006122 | PVC排水塑料管DN100 | 1.名称:UPVC排水管 2.安装部位:室内 3.介质:污废水 4.材质、规格:DN100 5.连接形式:粘接 6.未尽事项详见图纸、招标文件、工程量清单计价说明、国家相关规范等 | m | 57.71
669 | 031001006123 | PVC排水塑料管DN75 | 1.名称:UPVC排水管 2.安装部位:室内 3.介质:污废水 4.材质、规格:DN75 5.连接形式:粘接 6.未尽事项详见图纸、招标文件、工程量清单计价说明、国家相关规范等 | m | 52.5
670 | 031004014015 | 地漏DN75 | 1.材质:地漏 2.型号、规格:DN75 3.未尽事项详见图纸、招标文件、工程量清单计价说明、国家相关规范等 | 个 | 4
671 | 030413001043 | 管道支架 | 1.类型:管道支架 2.支架除锈 3.刷防锈漆两遍、调和漆两遍 4.未尽事项详见图纸、招标文件、工程量清单计价说明、国家相关规范等 | kg | 19.69
十七层排水合计
十七层给排水合计
十七层合计
| 16 | 十八层
| 16.1 | 十八层电气
672 | 030412004037 | 筒灯 | 1.名称:筒灯L-01 2.规格:12W φ140×40mm 4500K 1000lm 3.安装方式:吸顶安装，或链吊安装，或线槽下固定安装 4.含本体安装、配件、底盒安装，调试接地等 5.未尽事项详见图纸、招标文件、工程量清单计价说明、国家相关规范等 | 套 | 69
673 | 030412004038 | 防雾筒灯 | 1.名称:防雾筒灯L-02 2.规格:10W φ95-105mm 4500K 740Lm 3.安装方式:吸顶安装，或链吊安装，或线槽下固定安装 4.含本体安装、配件、底盒安装，调试接地等 5.未尽事项详见图纸、招标文件、工程量清单计价说明、国家相关规范等 | 套 | 13
674 | 030412001017 | 灯盘 | 1.名称:灯盘L-03 2.规格:32W 1198×298×35mm 4500K 2560Lm 3.安装方式:吸顶安装，或链吊安装，或线槽下固定安装 4.含本体安装、配件、底盒安装，调试接地等 5.未尽事项详见图纸、招标文件、工程量清单计价说明、国家相关规范等 | 套 | 125
675 | 030412004039 | 集成双头斗胆灯 | 1.名称:集成双头斗胆灯L-08 2.规格:2*30W 4000K 3.安装方式:吸顶安装，或链吊安装，或线槽下固定安装 4.含本体安装、配件、底盒安装，调试接地等 5.未尽事项详见图纸、招标文件、工程量清单计价说明、国家相关规范等 | 套 | 6
676 | 030404035052 | 二三孔电插座 | 1.名称:二三孔电插座 2.材质:86系列 3.规格:250V 10A 4.安装方式:暗装，含插座盒等 5.未尽事项详见图纸、招标文件、工程量清单计价说明、国家相关规范等 | 个 | 116
677 | 030404035053 | 防水二三孔电插座 | 1.名称:防水二三孔电插座 2.材质:86系列 3.规格:250V 10A 4.安装方式:暗装，含插座盒等 5.未尽事项详见图纸、招标文件、工程量清单计价说明、国家相关规范等 | 个 | 12
678 | 030404035054 | 带USB端口二三插座 | 1.名称:带USB端口二三插座 2.材质:86系列 3.规格:250V 10A 4.安装方式:暗装，含插座盒等 5.未尽事项详见图纸、招标文件、工程量清单计价说明、国家相关规范等 | 个 | 25
679 | 030404035055 | 二三孔地面插座 | 1.名称:二三孔地面插座 2.材质:86系列 3.规格:250V 10A 4.安装方式:暗装，含插座盒等 5.未尽事项详见图纸、招标文件、工程量清单计价说明、国家相关规范等 | 个 | 3
680 | 030404034057 | 单联单控开关 | 1.名称:单联单控开关 2.材质:86系列 3.规格:250V 10A 4.安装方式:暗装，含开关盒等 5.未尽事项详见图纸、招标文件、工程量清单计价说明、国家相关规范等 | 个 | 18
681 | 030404034058 | 单联双控开关 | 1.名称:单联双控开关 2.材质:86系列 3.规格:250V 10A 4.安装方式:暗装，含开关盒等 5.未尽事项详见图纸、招标文件、工程量清单计价说明、国家相关规范等 | 个 | 10
682 | 030404034059 | 双联单控开关 | 1.名称:双联单控开关 2.材质:86系列 3.规格:250V 10A 4.安装方式:暗装，含开关盒等 5.未尽事项详见图纸、招标文件、工程量清单计价说明、国家相关规范等 | 个 | 1
683 | 030404034060 | 三联三控开关 | 1.名称:三联三控开关 2.材质:86系列 3.规格:250V 10A 4.安装方式:暗装，含开关盒等 5.未尽事项详见图纸、招标文件、工程量清单计价说明、国家相关规范等 | 个 | 6
684 | 030411002013 | MR100*50 | 1.名称:金属线槽 2.型号:MR100*50 3.材质:钢制热浸锌 4.类型:综合考虑 5.接地方式:厂家配套接地跨接连接片 6.含桥架管件 7.支架制作、安装 8.支架除锈一遍、刷漆调和漆两遍 9.含砖墙或有找平层的地面上的开刨槽、砖墙开孔、修补等 10.未尽事项详见图纸、招标文件、工程量清单计价说明、国家相关规范等 | m | 82.62
685 | 030411001069 | 电气配管MT20 | 1.名称:电气配管 2.材质:MT20 3.配置形式:综合考虑、含接线盒等 4.未尽事项详见图纸、招标文件、工程量清单计价说明、国家相关规范等 | m | 751.69
686 | 030411001070 | 电气配管MT25 | 1.名称:电气配管 2.材质:MT25 3.配置形式:综合考虑、含接线盒等 4.未尽事项详见图纸、招标文件、工程量清单计价说明、国家相关规范等 | m | 529.84
687 | 030411001071 | 电气配管MT32 | 1.名称:电气配管 2.材质:MT32 3.配置形式:综合考虑、含接线盒等 4.未尽事项详见图纸、招标文件、工程量清单计价说明、国家相关规范等 | m | 26.26
688 | 030411001072 | 金属软管DN20 | 1.名称:金属软管 2.材质:DN20 3.配置形式:综合考虑 4.未尽事项详见图纸、招标文件、工程量清单计价说明、国家相关规范等 | m | 170.4
689 | 030413001044 | 管道支架 | 1.类型:管道支架 2.支架除锈 3.刷防锈漆两遍、调和漆两遍 4.未尽事项详见图纸、招标文件、工程量清单计价说明、国家相关规范等 | kg | 527.91
690 | 030408001050 | 电力电缆 | 1.名称:电力电缆 2.型号:WDZA-YJY-3*4 3.材质:铜芯 4.敷设方式、部位:电缆沟、桥架、线管等 5.电压等级(kV):1kV 6.未尽事项详见图纸、招标文件、工程量清单计价说明、国家相关规范等 | m | 30.91
691 | 030408001051 | 电力电缆 | 1.名称:电力电缆 2.型号:WDZA-YJY-3*6 3.材质:铜芯 4.敷设方式、部位:电缆沟、桥架、线管等 5.电压等级(kV):1kV 6.未尽事项详见图纸、招标文件、工程量清单计价说明、国家相关规范等 | m | 132.32
692 | 030408001052 | 电力电缆 | 1.名称:电力电缆 2.型号:WDZA-YJY-3*10 3.材质:铜芯 4.敷设方式、部位:电缆沟、桥架、线管等 5.电压等级(kV):1kV 6.未尽事项详见图纸、招标文件、工程量清单计价说明、国家相关规范等 | m | 171.8
693 | 030408001053 | 电力电缆 | 1.名称:电力电缆 2.型号:WDZA-YJY-5*6 3.材质:铜芯 4.敷设方式、部位:电缆沟、桥架、线管等 5.电压等级(kV):1kV 6.未尽事项详见图纸、招标文件、工程量清单计价说明、国家相关规范等 | m | 61.25
694 | 030408001054 | 电力电缆 | 1.名称:电力电缆 2.型号:WDZA-YJY-5*10 3.材质:铜芯 4.敷设方式、部位:电缆沟、桥架、线管等 5.电压等级(kV):1kV 6.未尽事项详见图纸、招标文件、工程量清单计价说明、国家相关规范等 | m | 19.64
695 | 030411004040 | 电气配线 | 1.名称:电气配线 2.配线形式:综合考虑 3.型号:ZR-BVV-2.5 4.材质:铜芯 5.配线线制:综合考虑 6.未尽事项详见图纸、招标文件、工程量清单计价说明、国家相关规范等 | m | 2581.48
696 | 030411004041 | 电气配线 | 1.名称:电气配线 2.配线形式:综合考虑 3.型号:ZR-BVV-4.0 4.材质:铜芯 5.配线线制:综合考虑 6.未尽事项详见图纸、招标文件、工程量清单计价说明、国家相关规范等 | m | 1956.98
十八层电气合计
| 16.2 | 十八层给排水
| 16.2.1 | 十八层给水
697 | 031001006124 | PP-R给水塑料管DN40 | 1.安装部位:室内 2.输送介质:给水 3.材质:PP-R给水塑料管 4.型号、规格:DN40 5.连接方式:热熔连接 6.压力试验、吹扫与清洗设计要求：详见图纸设计要求 7.未尽事项详见图纸、招标文件、工程量清单计价说明、国家相关规范等 | m | 21.13
698 | 031001006125 | PP-R给水塑料管DN32 | 1.安装部位:室内 2.输送介质:给水 3.材质:PP-R给水塑料管 4.型号、规格:DN32 5.连接方式:热熔连接 6.压力试验、吹扫与清洗设计要求：详见图纸设计要求 7.未尽事项详见图纸、招标文件、工程量清单计价说明、国家相关规范等 | m | 20.92
699 | 031001006126 | PP-R给水塑料管DN25 | 1.安装部位:室内 2.输送介质:给水 3.材质:PP-R给水塑料管 4.型号、规格:DN25 5.连接方式:热熔连接 6.压力试验、吹扫与清洗设计要求：详见图纸设计要求 7.未尽事项详见图纸、招标文件、工程量清单计价说明、国家相关规范等 | m | 11
700 | 031001006127 | PP-R给水塑料管DN20 | 1.安装部位:室内 2.输送介质:给水 3.材质:PP-R给水塑料管 4.型号、规格:DN20 5.连接方式:热熔连接 6.压力试验、吹扫与清洗设计要求：详见图纸设计要求 7.未尽事项详见图纸、招标文件、工程量清单计价说明、国家相关规范等 | m | 12.1
701 | 031001006128 | PP-R给水塑料管DN15 | 1.安装部位:室内 2.输送介质:给水 3.材质:PP-R给水塑料管 4.型号、规格:DN15 5.连接方式:热熔连接 6.压力试验、吹扫与清洗设计要求：详见图纸设计要求 7.未尽事项详见图纸、招标文件、工程量清单计价说明、国家相关规范等 | m | 11.43
702 | 031001006129 | PP-R给水塑料管DN20 | 1.安装部位:室内 2.输送介质:热水 3.材质:PP-R给水塑料管 4.型号、规格:DN20 5.连接方式:热熔连接 6.保温:橡塑保温套管20mm以内 7.压力试验、吹扫与清洗设计要求：详见图纸设计要求 8.未尽事项详见图纸、招标文件、工程量清单计价说明、国家相关规范等 | m | 14.24
703 | 031001006130 | PP-R给水塑料管DN15 | 1.安装部位:室内 2.输送介质:热水 3.材质:PP-R给水塑料管 4.型号、规格:DN15 5.连接方式:热熔连接 6.保温:橡塑保温套管20mm以内 7.压力试验、吹扫与清洗设计要求：详见图纸设计要求 8.未尽事项详见图纸、招标文件、工程量清单计价说明、国家相关规范等 | m | 15.55
704 | 031006012013 | 电热水器 | 1.名称:电热水器 2.型号、规格: 3.未尽事项详见图纸、招标文件、工程量清单计价说明、国家相关规范等 | 台 | 2
705 | 031004010013 | 淋浴花洒 | 1.名称:淋浴花洒 2.未尽事项详见图纸、招标文件、工程量清单计价说明、国家相关规范等 | 套 | 2
706 | 031004003015 | 洗脸盆（含感应龙头） | 1.名称:洗脸盆（含感应龙头） 2.含龙头、排水附件、托架、角阀、软管 3.未尽事项详见图纸、招标文件、工程量清单计价说明、国家相关规范等 | 组 | 5
707 | 031004004007 | 水槽（含龙头） | 1.名称:水槽（含龙头） 2.含龙头、排水附件、托架 3.未尽事项详见图纸、招标文件、工程量清单计价说明、国家相关规范等 | 组 | 1
708 | 031004006028 | 坐便器 | 1.名称:坐便器 2.含角阀、软管、盖板 3.未尽事项详见图纸、招标文件、工程量清单计价说明、国家相关规范等 | 组 | 2
709 | 031004006029 | 蹲式大便器(感应冲洗阀) | 1.名称:蹲式大便器(感应冲洗阀) 2.含感应冲洗阀、存水弯 3.未尽事项详见图纸、招标文件、工程量清单计价说明、国家相关规范等 | 组 | 8
710 | 031004007015 | 小便器(感应式或延时自闭冲洗阀) | 1.名称:小便器(感应式或延时自闭冲洗阀) 2.含感应冲洗阀、冲水连接管 3.未尽事项详见图纸、招标文件、工程量清单计价说明、国家相关规范等 | 组 | 4
711 | 031004002008 | 地拖盆 | 1.名称:地拖盆（含龙头） 2.含龙头、角阀、软管 3.未尽事项详见图纸、招标文件、工程量清单计价说明、国家相关规范等 | 组 | 1
712 | 031003001047 | 截止阀DN40 | 1.类型:截止阀 2.规格、压力等级:DN40 3.连接形式:螺纹连接 4.材质: 5.未尽事项详见图纸、招标文件、工程量清单计价说明、国家相关规范等 | 个 | 3
713 | 031003001048 | 角阀DN15 | 1.类型:角阀 2.规格、压力等级:DN15 3.连接形式:螺纹连接 4.材质: 5.未尽事项详见图纸、招标文件、工程量清单计价说明、国家相关规范等 | 个 | 20
714 | 030413002015 | 凿(压)槽及修补 | 1.类型:凿(压)槽及修补 2.未尽事项详见图纸、招标文件、工程量清单计价说明、国家相关规范等 | m | 72.96
715 | 030413001045 | 管道支架 | 1.类型:管道支架 2.支架除锈 3.刷防锈漆两遍、调和漆两遍 4.未尽事项详见图纸、招标文件、工程量清单计价说明、国家相关规范等 | kg | 16.71
十八层给水合计
| 16.2.2 | 十八层排水
716 | 031001006131 | PVC排水塑料管DN100 | 1.名称:UPVC排水管 2.安装部位:室内 3.介质:污废水 4.材质、规格:DN100 5.连接形式:粘接 6.未尽事项详见图纸、招标文件、工程量清单计价说明、国家相关规范等 | m | 57.71
717 | 031001006132 | PVC排水塑料管DN75 | 1.名称:UPVC排水管 2.安装部位:室内 3.介质:污废水 4.材质、规格:DN75 5.连接形式:粘接 6.未尽事项详见图纸、招标文件、工程量清单计价说明、国家相关规范等 | m | 52.5
718 | 031004014016 | 地漏DN75 | 1.材质:地漏 2.型号、规格:DN75 3.未尽事项详见图纸、招标文件、工程量清单计价说明、国家相关规范等 | 个 | 4
719 | 030413001046 | 管道支架 | 1.类型:管道支架 2.支架除锈 3.刷防锈漆两遍、调和漆两遍 4.未尽事项详见图纸、招标文件、工程量清单计价说明、国家相关规范等 | kg | 19.69
十八层排水合计
十八层给排水合计
十八层合计
| 17 | 十九层
| 17.1 | 十九层电气
720 | 030412004040 | 筒灯 | 1.名称:筒灯L-01 2.规格:12W φ140×40mm 4500K 1000lm 3.安装方式:吸顶安装，或链吊安装，或线槽下固定安装 4.含本体安装、配件、底盒安装，调试接地等 5.未尽事项详见图纸、招标文件、工程量清单计价说明、国家相关规范等 | 套 | 56
721 | 030412004041 | 防雾筒灯 | 1.名称:防雾筒灯L-02 2.规格:10W φ95-105mm 4500K 740Lm 3.安装方式:吸顶安装，或链吊安装，或线槽下固定安装 4.含本体安装、配件、底盒安装，调试接地等 5.未尽事项详见图纸、招标文件、工程量清单计价说明、国家相关规范等 | 套 | 13
722 | 030412001018 | 灯盘 | 1.名称:灯盘L-03 2.规格:32W 1198×298×35mm 4500K 2560Lm 3.安装方式:吸顶安装，或链吊安装，或线槽下固定安装 4.含本体安装、配件、底盒安装，调试接地等 5.未尽事项详见图纸、招标文件、工程量清单计价说明、国家相关规范等 | 套 | 115
723 | 030412004042 | 集成双头斗胆灯 | 1.名称:集成双头斗胆灯L-08 2.规格:2*30W 4000K 3.安装方式:吸顶安装，或链吊安装，或线槽下固定安装 4.含本体安装、配件、底盒安装，调试接地等 5.未尽事项详见图纸、招标文件、工程量清单计价说明、国家相关规范等 | 套 | 6
724 | 030404035056 | 二三孔电插座 | 1.名称:二三孔电插座 2.材质:86系列 3.规格:250V 10A 4.安装方式:暗装，含插座盒等 5.未尽事项详见图纸、招标文件、工程量清单计价说明、国家相关规范等 | 个 | 57
725 | 030404034061 | 单联单控开关 | 1.名称:单联单控开关 2.材质:86系列 3.规格:250V 10A 4.安装方式:暗装，含开关盒等 5.未尽事项详见图纸、招标文件、工程量清单计价说明、国家相关规范等 | 个 | 11
726 | 030404034062 | 单联双控开关 | 1.名称:单联双控开关 2.材质:86系列 3.规格:250V 10A 4.安装方式:暗装，含开关盒等 5.未尽事项详见图纸、招标文件、工程量清单计价说明、国家相关规范等 | 个 | 4
727 | 030404034063 | 双联单控开关 | 1.名称:双联单控开关 2.材质:86系列 3.规格:250V 10A 4.安装方式:暗装，含开关盒等 5.未尽事项详见图纸、招标文件、工程量清单计价说明、国家相关规范等 | 个 | 1
728 | 030404034064 | 三联三控开关 | 1.名称:三联三控开关 2.材质:86系列 3.规格:250V 10A 4.安装方式:暗装，含开关盒等 5.未尽事项详见图纸、招标文件、工程量清单计价说明、国家相关规范等 | 个 | 6
729 | 030411002014 | MR100*50 | 1.名称:金属线槽 2.型号:MR100*50 3.材质:钢制热浸锌 4.类型:综合考虑 5.接地方式:厂家配套接地跨接连接片 6.含桥架管件 7.支架制作、安装 8.支架除锈一遍、刷漆调和漆两遍 9.含砖墙或有找平层的地面上的开刨槽、砖墙开孔、修补等 10.未尽事项详见图纸、招标文件、工程量清单计价说明、国家相关规范等 | m | 70.43
730 | 030411001073 | 电气配管MT20 | 1.名称:电气配管 2.材质:MT20 3.配置形式:综合考虑、含接线盒等 4.未尽事项详见图纸、招标文件、工程量清单计价说明、国家相关规范等 | m | 718.59
731 | 030411001074 | 电气配管MT25 | 1.名称:电气配管 2.材质:MT25 3.配置形式:综合考虑、含接线盒等 4.未尽事项详见图纸、招标文件、工程量清单计价说明、国家相关规范等 | m | 303.83
732 | 030411001075 | 电气配管MT32 | 1.名称:电气配管 2.材质:MT32 3.配置形式:综合考虑、含接线盒等 4.未尽事项详见图纸、招标文件、工程量清单计价说明、国家相关规范等 | m | 5.8
733 | 030411001076 | 金属软管DN20 | 1.名称:金属软管 2.材质:DN20 3.配置形式:综合考虑 4.未尽事项详见图纸、招标文件、工程量清单计价说明、国家相关规范等 | m | 152
734 | 030413001047 | 管道支架 | 1.类型:管道支架 2.支架除锈 3.刷防锈漆两遍、调和漆两遍 4.未尽事项详见图纸、招标文件、工程量清单计价说明、国家相关规范等 | kg | 415.06
735 | 030408001055 | 电力电缆 | 1.名称:电力电缆 2.型号:WDZA-YJY-3*4 3.材质:铜芯 4.敷设方式、部位:电缆沟、桥架、线管等 5.电压等级(kV):1kV 6.未尽事项详见图纸、招标文件、工程量清单计价说明、国家相关规范等 | m | 41.41
736 | 030408001056 | 电力电缆 | 1.名称:电力电缆 2.型号:WDZA-YJY-3*6 3.材质:铜芯 4.敷设方式、部位:电缆沟、桥架、线管等 5.电压等级(kV):1kV 6.未尽事项详见图纸、招标文件、工程量清单计价说明、国家相关规范等 | m | 167.2
737 | 030408001057 | 电力电缆 | 1.名称:电力电缆 2.型号:WDZA-YJY-3*10 3.材质:铜芯 4.敷设方式、部位:电缆沟、桥架、线管等 5.电压等级(kV):1kV 6.未尽事项详见图纸、招标文件、工程量清单计价说明、国家相关规范等 | m | 34.13
738 | 030408001058 | 电力电缆 | 1.名称:电力电缆 2.型号:WDZA-YJY-5*10 3.材质:铜芯 4.敷设方式、部位:电缆沟、桥架、线管等 5.电压等级(kV):1kV 6.未尽事项详见图纸、招标文件、工程量清单计价说明、国家相关规范等 | m | 19.64
739 | 030411004042 | 电气配线 | 1.名称:电气配线 2.配线形式:综合考虑 3.型号:ZR-BVV-2.5 4.材质:铜芯 5.配线线制:综合考虑 6.未尽事项详见图纸、招标文件、工程量清单计价说明、国家相关规范等 | m | 2504.36
740 | 030411004043 | 电气配线 | 1.名称:电气配线 2.配线形式:综合考虑 3.型号:ZR-BVV-4.0 4.材质:铜芯 5.配线线制:综合考虑 6.未尽事项详见图纸、招标文件、工程量清单计价说明、国家相关规范等 | m | 889.68
十九层电气合计
| 17.2 | 十九层给排水
| 17.2.1 | 十九层给水
741 | 031001006133 | PP-R给水塑料管DN40 | 1.安装部位:室内 2.输送介质:给水 3.材质:PP-R给水塑料管 4.型号、规格:DN40 5.连接方式:热熔连接 6.压力试验、吹扫与清洗设计要求：详见图纸设计要求 7.未尽事项详见图纸、招标文件、工程量清单计价说明、国家相关规范等 | m | 21.13
742 | 031001006134 | PP-R给水塑料管DN32 | 1.安装部位:室内 2.输送介质:给水 3.材质:PP-R给水塑料管 4.型号、规格:DN32 5.连接方式:热熔连接 6.压力试验、吹扫与清洗设计要求：详见图纸设计要求 7.未尽事项详见图纸、招标文件、工程量清单计价说明、国家相关规范等 | m | 20.92
743 | 031001006135 | PP-R给水塑料管DN25 | 1.安装部位:室内 2.输送介质:给水 3.材质:PP-R给水塑料管 4.型号、规格:DN25 5.连接方式:热熔连接 6.压力试验、吹扫与清洗设计要求：详见图纸设计要求 7.未尽事项详见图纸、招标文件、工程量清单计价说明、国家相关规范等 | m | 11
744 | 031001006136 | PP-R给水塑料管DN20 | 1.安装部位:室内 2.输送介质:给水 3.材质:PP-R给水塑料管 4.型号、规格:DN20 5.连接方式:热熔连接 6.压力试验、吹扫与清洗设计要求：详见图纸设计要求 7.未尽事项详见图纸、招标文件、工程量清单计价说明、国家相关规范等 | m | 12.1
745 | 031001006137 | PP-R给水塑料管DN15 | 1.安装部位:室内 2.输送介质:给水 3.材质:PP-R给水塑料管 4.型号、规格:DN15 5.连接方式:热熔连接 6.压力试验、吹扫与清洗设计要求：详见图纸设计要求 7.未尽事项详见图纸、招标文件、工程量清单计价说明、国家相关规范等 | m | 11.43
746 | 031001006138 | PP-R给水塑料管DN20 | 1.安装部位:室内 2.输送介质:热水 3.材质:PP-R给水塑料管 4.型号、规格:DN20 5.连接方式:热熔连接 6.保温:橡塑保温套管20mm以内 7.压力试验、吹扫与清洗设计要求：详见图纸设计要求 8.未尽事项详见图纸、招标文件、工程量清单计价说明、国家相关规范等 | m | 14.24
747 | 031001006139 | PP-R给水塑料管DN15 | 1.安装部位:室内 2.输送介质:热水 3.材质:PP-R给水塑料管 4.型号、规格:DN15 5.连接方式:热熔连接 6.保温:橡塑保温套管20mm以内 7.压力试验、吹扫与清洗设计要求：详见图纸设计要求 8.未尽事项详见图纸、招标文件、工程量清单计价说明、国家相关规范等 | m | 15.55
748 | 031006012014 | 电热水器 | 1.名称:电热水器 2.型号、规格: 3.未尽事项详见图纸、招标文件、工程量清单计价说明、国家相关规范等 | 台 | 2
749 | 031004010014 | 淋浴花洒 | 1.名称:淋浴花洒 2.未尽事项详见图纸、招标文件、工程量清单计价说明、国家相关规范等 | 套 | 2
750 | 031004003016 | 洗脸盆（含感应龙头） | 1.名称:洗脸盆（含感应龙头） 2.含龙头、排水附件、托架、角阀、软管 3.未尽事项详见图纸、招标文件、工程量清单计价说明、国家相关规范等 | 组 | 5
751 | 031004004008 | 水槽（含龙头） | 1.名称:水槽（含龙头） 2.含龙头、排水附件、托架 3.未尽事项详见图纸、招标文件、工程量清单计价说明、国家相关规范等 | 组 | 1
752 | 031004006030 | 坐便器 | 1.名称:坐便器 2.含角阀、软管、盖板 3.未尽事项详见图纸、招标文件、工程量清单计价说明、国家相关规范等 | 组 | 2
753 | 031004006031 | 蹲式大便器(感应冲洗阀) | 1.名称:蹲式大便器(感应冲洗阀) 2.含感应冲洗阀、存水弯 3.未尽事项详见图纸、招标文件、工程量清单计价说明、国家相关规范等 | 组 | 8
754 | 031004007016 | 小便器(感应式或延时自闭冲洗阀) | 1.名称:小便器(感应式或延时自闭冲洗阀) 2.含感应冲洗阀、冲水连接管 3.未尽事项详见图纸、招标文件、工程量清单计价说明、国家相关规范等 | 组 | 4
755 | 031004002009 | 地拖盆 | 1.名称:地拖盆（含龙头） 2.含龙头、角阀、软管 3.未尽事项详见图纸、招标文件、工程量清单计价说明、国家相关规范等 | 组 | 1
756 | 031003001049 | 截止阀DN40 | 1.类型:截止阀 2.规格、压力等级:DN40 3.连接形式:螺纹连接 4.材质: 5.未尽事项详见图纸、招标文件、工程量清单计价说明、国家相关规范等 | 个 | 3
757 | 031003001050 | 角阀DN15 | 1.类型:角阀 2.规格、压力等级:DN15 3.连接形式:螺纹连接 4.材质: 5.未尽事项详见图纸、招标文件、工程量清单计价说明、国家相关规范等 | 个 | 20
758 | 030413002016 | 凿(压)槽及修补 | 1.类型:凿(压)槽及修补 2.未尽事项详见图纸、招标文件、工程量清单计价说明、国家相关规范等 | m | 72.96
759 | 030413001048 | 管道支架 | 1.类型:管道支架 2.支架除锈 3.刷防锈漆两遍、调和漆两遍 4.未尽事项详见图纸、招标文件、工程量清单计价说明、国家相关规范等 | kg | 16.71
十九层给水合计
| 17.2.2 | 十九层排水
760 | 031001006140 | PVC排水塑料管DN100 | 1.名称:UPVC排水管 2.安装部位:室内 3.介质:污废水 4.材质、规格:DN100 5.连接形式:粘接 6.未尽事项详见图纸、招标文件、工程量清单计价说明、国家相关规范等 | m | 57.71
761 | 031001006141 | PVC排水塑料管DN75 | 1.名称:UPVC排水管 2.安装部位:室内 3.介质:污废水 4.材质、规格:DN75 5.连接形式:粘接 6.未尽事项详见图纸、招标文件、工程量清单计价说明、国家相关规范等 | m | 52.5
762 | 031004014017 | 地漏DN75 | 1.材质:地漏 2.型号、规格:DN75 3.未尽事项详见图纸、招标文件、工程量清单计价说明、国家相关规范等 | 个 | 4
763 | 030413001049 | 管道支架 | 1.类型:管道支架 2.支架除锈 3.刷防锈漆两遍、调和漆两遍 4.未尽事项详见图纸、招标文件、工程量清单计价说明、国家相关规范等 | kg | 19.69
十九层排水合计
十九层给排水合计
十九层合计
分部分项合计
措施项目
764 | 031302007001 | 高层施工增加 |  | 项 | 1
765 | 031301017001 | 脚手架搭拆费 |  | 项 | 1
单价措施合计
合 计

## 材料表
材 料 表
工程名称：110kV亲水变电站及输电监测中心生产检修用房精装修工程
序号 | 名 称 及 规 格 | 单 位 | 投标单价 | 投标品牌 | 备选品牌 | 备 注
1 | 电线电缆 |  |  |  | 双菱、南洋、新南达、南电
2 | 开关面板插座 |  |  |  | ABB、西门子、施耐德、罗格朗
3 | 灯具、光源 |  |  |  | 三雄、佛山照明、欧普、西顿、玖铱
4 | 元器件 |  |  |  | 施耐德、ABB、通用森源
5 | 装饰五金配件 |  |  |  | 雅洁、坚朗、汇秦龙
6 | 瓷砖 |  |  |  | 金意陶、鹰牌、蒙娜丽莎、奥强、欧福莱
7 | 内墙涂料（含无机涂料）、地坪漆 |  |  |  | 多乐士、立邦、华润
8 | 淋浴间隔断门 |  |  |  | 朗斯、玫瑰岛、玛莎
9 | 龙头、不锈钢水槽、花洒、角阀、去水器、去水管、清洁龙头、地漏、毛巾架、纸巾架等 |  |  |  | 九牧、华艺、恒洁、摩恩
10 | 防水材料 |  |  |  | 科顺、宏源、禹能
11 | 塑料管材 |  |  |  | 联塑、雄塑、日丰
12 | 门窗铝合金及五金件 |  |  |  | 坚美、广亚、兴发
13 | 地板胶 |  |  |  | 博凯、耐奇卡、汉美臣
14 | 饰面板、木饰面 |  |  |  | 林中宝、伟业、鑫屿辰
15 | 不锈钢 |  |  |  | 开宝/彩通、甬金、亮王
16 | 铝扣板 |  |  |  | 万众深铝、梁上玉、顶斯龙
17 | 固定家具板材 |  |  |  | 千年舟、泰山、龙牌
18 | 陶瓷洁具、台盆、地拖盆 |  |  |  | 九牧、丽驰、恒洁、鹰牌
19 | 灯片、灯膜 |  |  |  | 欧普、日上、三雄
20 | 石材 |  |  |  | 石材不做品牌要求（选用A级产品，款式需甲方确认）
21 | 人造石 |  |  |  | 石材不做品牌要求（选用A级产品，款式需甲方确认）
22 | 钢化夹层玻璃 |  |  |  | 不做品牌要求（款式需甲方确认）
说明：
1、投标人需将本工程主要材料的投标品牌和单价填在本表，其中甲控乙供单价按暂定价。
2、有备选品牌的，投标人投标品牌需从招标人提供的备选品牌中选择。
3、对于招标人未列出的其他主要材料，投标人可以在本表后面自行添加。
4、甲方有权根据工程实际情况调整指定品牌材料的范围和品牌

## 综合单价分析表(参考模板)
综合单价分析表
工程名称： | [6 empty] | 标段： |  |  |  | 第 页 共 页
项目编码 |  |  |  | 项目名称 |  |  |  |  | 计量单位 |  |  | 工程量
清单综合单价组成明细
定额编号 | 定额项目名称 | 定额 单位 | 数量 | 单价 |  |  |  |  | 合价
|  |  |  | 人工费 | 材料费 | 机具费 |  | 管理费 和利润 | 人工费 | 材料费 |  | 机具费 | 管理费 和利润
人工单价 |  | 小计
元/工日 |  | 未计价材料费
清单项目综合单价
材 料 费 明 细 | 主要材料名称、规格、型号 |  |  |  |  | 单位 |  | 数量 | 单价（元） | 合价（元） |  | 暂估单价 （元） | 暂估合价 （元）
| 其他材料费 | [7 empty] | - |  |  | -
| 材料费小计 | [7 empty] | - |  |  | -
注：1.如不使用省级或行业建设主管部门发布的计价依据，可不填定额编码、名称等； 2.招标文件提供了暂估单价的材料，按暂估的单价填入表内“暂估单价”栏及“暂估合价”栏。
表-09