## 表-04 单位工程汇总表
单位工程汇总表
工程名称：2#冷库-给排水工程制冷配套 |  |  | 标段： | 第 1 页 共 1 页 |  | 标段： | 第 1 页 共 1 页
序号 | 汇总内容 | 限价金额:(元) |  |  | 投标报价金额:(元) |  |  | 备注
1 | 分部分项合计 | 2205053.05 |  |  | 0
1.1 | 给排水工程 | 756879.22 |  |  | 0
1.2 | 冷库水处理 | 1448173.83 |  |  | 0
2 | 措施合计 | 163474.93 |  |  | 134660.68
2.1 | 绿色施工安全防护措施费 | 134660.68 |  |  | 134660.68
2.2 | 其他措施费 | 28814.25 |  |  | 0
3 | 其他项目 | 147898.91 |  |  | 110252.65 |  |  | －
3.1 | 暂列金额 | 110252.65 |  |  | 110252.65
3.2 | 暂估价 |  |  |  | 0
3.3 | 计日工 |  |  |  | 0
3.4 | 总承包服务费 |  |  |  | 0
3.5 | 预算包干费 | 37646.26 |  |  | 0
3.6 | 工程优质费 |  |  |  | 0
3.7 | 概算幅度差 |  |  |  | 0
3.8 | 索赔费用 |  |  |  | 0
3.9 | 现场签证费用 |  |  |  | 0
3.10 | 其他费用 |  |  |  | 0
4 | 税前工程造价 | 2516426.89 |  |  | 244913.33
5 | 增值税销项税额 | 226478.42 |  |  | 0 |  |  | －
6 | 总造价 | 2742905.31 |  |  | 244913.33
合计=1+2+3+5 |  | 2,742,905.31 |  |  | 244913.33
注：本表适用于单位工程招标控制价或投标报价的汇总，如无单位工程划分，单项工程也使用本表汇总
|  |  |  | 表—04 |  |  | 表—04

## 表-08 分部分项工程和单价措施项目清单与计价表7
序号 | 项目编码 | 项目名称 | 项目特征描述 | 计量单位 | 工程量 | 单价限价（元） | 综合单价（元） | 综合合价（元）
|  | 给排水工程 | [5 empty] | 0
1 | 031003008003 | Y型过滤器DN100 | 1.名称:Y型过滤器DN100 2.规格、型号:符合设计要求 3.连接形式:综合考虑 4.其他: 包括根据图纸及规范要求完成该清单项目所需要的其他附属工作内容，并综合考虑其他完成本工作涉及的所有费用 | 组 | 20 | 739.55 |  | 0
2 | 031003008005 | Y型过滤器DN125 | 1.名称:Y型过滤器DN125 2.规格、型号:符合设计要求 3.连接形式:综合考虑 4.其他: 包括根据图纸及规范要求完成该清单项目所需要的其他附属工作内容，并综合考虑其他完成本工作涉及的所有费用 | 组 | 3 | 713.24 |  | 0
3 | 031003008004 | Y型过滤器DN150 | 1.名称:Y型过滤器DN150 2.规格、型号:符合设计要求 3.连接形式:综合考虑 4.其他: 包括根据图纸及规范要求完成该清单项目所需要的其他附属工作内容，并综合考虑其他完成本工作涉及的所有费用 | 组 | 2 | 914.16 |  | 0
4 | 031003001007 | 电磁阀DN100 | 1.名称:电磁阀 2.规格、型号:DN100 3.连接形式:螺纹连接 4.其他: 包括根据图纸及规范要求完成该清单项目所需要的其他附属工作内容，并综合考虑其他完成本工作涉及的所有费用 | 个 | 20 | 776.69 |  | 0
5 | 031003001014 | 截止阀 DN100 | 1.类型:截止阀 2.材质:综合考虑 3.规格、压力等级:DN100 4.连接形式:螺纹连接 5.其他: 包括根据图纸及规范要求完成该清单项目所需要的其他附属工作内容，并综合考虑其他完成本工作涉及的所有费用 | 个 | 20 | 1882.95 |  | 0
6 | 031003001018 | 止回阀 DN100 | 1.类型:止回阀 2.材质:综合考虑 3.规格、压力等级:DN100 4.连接形式:螺纹连接 5.其他: 包括根据图纸及规范要求完成该清单项目所需要的其他附属工作内容，并综合考虑其他完成本工作涉及的所有费用 | 个 | 2 | 1882.95 |  | 0
7 | 030901006003 | 水流指示器DN100 | 1.名称:水流指示器 2.规格、型号:DN100 3.连接形式:综合考虑 4.其他: 包括根据图纸及规范要求完成该清单项目所需要的其他附属工作内容，并综合考虑其他完成本工作涉及的所有费用 | 个 | 20 | 870.06 |  | 0
8 | 031001001017 | 内外镀锌钢管 | 1.安装部位:室内 2.介质:给水 3.材质、规格:内外镀锌钢管DN80 4.连接形式:综合考虑 5.含管件及相关附件制作安装 6.压力试验及吹、洗设计要求:压力试验，消毒、清洗 7.管道刷油：满足设计及技术要求 8.其他: 包括根据图纸及规范要求完成该清单项目所需要的其他附属工作内容，并综合考虑其他完成本工作涉及的所有费用 | m | 238.09 | 97.42 |  | 0
9 | 031001001011 | 内外镀锌钢管 | 1.安装部位:室内 2.介质:给水 3.材质、规格:内外镀锌钢管DN100 4.连接形式:综合考虑 5.含管件及相关附件制作安装 6.压力试验及吹、洗设计要求:压力试验，消毒、清洗 7.管道刷油：满足设计及技术要求 8.其他: 包括根据图纸及规范要求完成该清单项目所需要的其他附属工作内容，并综合考虑其他完成本工作涉及的所有费用 | m | 354.39 | 124.71 |  | 0
10 | 031001001016 | 内外镀锌钢管 | 1.安装部位:室内 2.介质:给水 3.材质、规格:内外镀锌钢管DN125 4.连接形式:综合考虑 5.含管件及相关附件制作安装 6.压力试验及吹、洗设计要求:压力试验，消毒、清洗 7.管道刷油：满足设计及技术要求 8.其他: 包括根据图纸及规范要求完成该清单项目所需要的其他附属工作内容，并综合考虑其他完成本工作涉及的所有费用 | m | 24.82 | 140.01 |  | 0
11 | 031001001012 | 内外镀锌钢管 | 1.安装部位:室内 2.介质:给水 3.材质、规格:内外镀锌钢管DN150 4.连接形式:综合考虑 5.含管件及相关附件制作安装 6.压力试验及吹、洗设计要求:压力试验，消毒、清洗 7.管道刷油：满足设计及技术要求 8.其他: 包括根据图纸及规范要求完成该清单项目所需要的其他附属工作内容，并综合考虑其他完成本工作涉及的所有费用 | m | 588.07 | 159.1 |  | 0
12 | 031001001013 | 内外镀锌钢管 | 1.安装部位:室内 2.介质:给水 3.材质、规格:内外镀锌钢管DN200 4.连接形式:综合考虑 5.含管件及相关附件制作安装 6.压力试验及吹、洗设计要求:压力试验，消毒、清洗 7.管道刷油：满足设计及技术要求 8.其他: 包括根据图纸及规范要求完成该清单项目所需要的其他附属工作内容，并综合考虑其他完成本工作涉及的所有费用 | m | 95.24 | 238.41 |  | 0
13 | 031001001014 | 内外镀锌钢管 | 1.安装部位:室内 2.介质:给水 3.材质、规格:内外镀锌钢管DN250 4.连接形式:综合考虑 5.含管件及相关附件制作安装 6.压力试验及吹、洗设计要求:压力试验，消毒、清洗 7.管道刷油：满足设计及技术要求 8.其他: 包括根据图纸及规范要求完成该清单项目所需要的其他附属工作内容，并综合考虑其他完成本工作涉及的所有费用 | m | 289.34 | 380.97 |  | 0
14 | 031001001015 | 内外镀锌钢管 | 1.安装部位:室内 2.介质:给水 3.材质、规格:内外镀锌钢管DN300 4.连接形式:综合考虑 5.含管件及相关附件制作安装 6.压力试验及吹、洗设计要求:压力试验，消毒、清洗 7.管道刷油：满足设计及技术要求 8.其他: 包括根据图纸及规范要求完成该清单项目所需要的其他附属工作内容，并综合考虑其他完成本工作涉及的所有费用 | m | 4.73 | 460.55 |  | 0
15 | 031003003017 | 蝶阀DN100 | 1.名称:蝶阀 2.规格、型号:DN100 3.连接形式:法兰连接 4.其他: 包括根据图纸及规范要求完成该清单项目所需要的其他附属工作内容，并综合考虑其他完成本工作涉及的所有费用 | 个 | 26 | 391.86 |  | 0
16 | 031003003019 | 蝶阀DN150 | 1.名称:蝶阀 2.规格、型号:DN150 3.连接形式:法兰连接 4.其他: 包括根据图纸及规范要求完成该清单项目所需要的其他附属工作内容，并综合考虑其他完成本工作涉及的所有费用 | 个 | 5 | 710.88 |  | 0
17 | 031003003011 | 闸阀 | 1.名称:闸阀 DN125 2.规格、型号:符合设计要求 3.连接形式:法兰连接 4.其他: 包括根据图纸及规范要求完成该清单项目所需要的其他附属工作内容，并综合考虑其他完成本工作涉及的所有费用 | 个 | 3 | 707.45 |  | 0
18 | 031003003018 | 闸阀 | 1.名称:闸阀 DN150 2.规格、型号:符合设计要求 3.连接形式:法兰连接 4.其他: 包括根据图纸及规范要求完成该清单项目所需要的其他附属工作内容，并综合考虑其他完成本工作涉及的所有费用 | 个 | 2 | 1528.4 |  | 0
19 | 031003013003 | 水表 | 1.名称:水表 2.规格、型号:综合考虑 3.其他: 包括根据图纸及规范要求完成该清单项目所需要的其他附属工作内容，并综合考虑其他完成本工作涉及的所有费用 | 个 | 8 | 1840.61 |  | 0
20 | 030601002001 | 压力表 | 1.名称:压力表 2.规格、型号:符合设计要求 3.其他: 包括根据图纸及规范要求完成该清单项目所需要的其他附属工作内容，并综合考虑其他完成本工作涉及的所有费用 | 台 | 9 | 108.09 |  | 0
21 | 030601002002 | 真空表 | 1.名称:真空表 2.规格、型号:符合设计要求 3.其他: 包括根据图纸及规范要求完成该清单项目所需要的其他附属工作内容，并综合考虑其他完成本工作涉及的所有费用 | 台 | 5 | 110.51 |  | 0
22 | 031003001017 | 自动排气阀DN25 | 1.材质:不锈钢 2.规格、压力等级:自动排气阀DN25 3.连接形式:丝接 4.其他: 包括根据图纸及规范要求完成该清单项目所需要的其他附属工作内容，并综合考虑其他完成本工作涉及的所有费用 | 个 | 3 | 98.71 |  | 0
23 | 031002001001 | 管道支架及除锈刷油 | 1.材质:型钢综合 2.除锈刷油:除轻锈，刷红丹防锈漆2遍，调和漆2遍 3.其他: 包括根据图纸及规范要求完成该清单项目所需要的其他附属工作内容，并综合考虑其他完成本工作涉及的所有费用 | kg | 1551 | 23.97 |  | 0
24 | 031208007001 | 管道保温保护外壳 | 1.材料:铝合金板 2.厚度:0.5 3.其他: 包括根据图纸及规范要求完成该清单项目所需要的其他附属工作内容，并综合考虑其他完成本工作涉及的所有费用 | m2 | 2060 | 124.82 |  | 0
25 | 031201001001 | 管道除锈、刷油 | 1.除锈级别:轻锈 2.油漆品种:红丹防锈漆 3.涂刷遍数、漆膜厚度:二遍 4.其他: 包括根据图纸及规范要求完成该清单项目所需要的其他附属工作内容，并综合考虑其他完成本工作涉及的所有费用 | m2 | 2060 | 16.72 |  | 0
|  | 冷库水处理 | [5 empty] | 0
26 | 031006001001 | 微机控制叠片同步自吸变频调速供水设备(冲霜泵组)TXB45-45-3 型 | 1.设备名称:微机控制叠片同步自吸变频调速供水设备(冲霜泵组)TXB45-45-3 型 2.水泵主要技术参数:主泵两用一备：80TXLF45-75 型Q=45m 3 /h ; H=75m ; N=22Kw 3.附件名称、规格、数量:含控制柜（人机界面） 4.减震装置形式:设备减振器 5.地脚螺栓孔灌浆 6.其他: 包括根据图纸及规范要求完成该清单项目所需要的其他附属工作内容，并综合考虑其他完成本工作涉及的所有费用 | 套 | 3 | 34875.91 |  | 0
27 | 031006001002 | 微机控制叠片同步自吸变频调速供水设备(循环加热泵组)TXB45-45-3 型 | 1.设备名称:微机控制叠片同步自吸变频调速供水设备(循环加热泵组)TXB45-45-3 型 2.水泵主要技术参数:80TXLF65-35 型Q=65m 3 /h ; H=35m ; N=15Kw 3.附件名称、规格、数量:含控制柜（人机界面） 4.减震装置形式:设备减振器 5.地脚螺栓孔灌浆 6.其他: 包括根据图纸及规范要求完成该清单项目所需要的其他附属工作内容，并综合考虑其他完成本工作涉及的所有费用 | 套 | 2 | 25099.56 |  | 0
28 | 030220001001 | ECT旁流水处理设备 | 1.设备名称:ECT旁流水处理设备 2.水泵主要技术参数:型 CAR150XF80-403 ; Q=25m /h N=2Kw 3.附件名称、规格、数量:设备配置 ECT+CDG+ESP 三种阳极和旁滤器, ESP 配置独立电源,除垢、防腐蚀和杀菌三种功能可以根据补水水质调节,每个单台电源功率 2kW ,旁滤器过滤精度小于 100 微米。 4.减震装置形式:设备减振器 5.地脚螺栓孔灌浆 6.其他: 包括根据图纸及规范要求完成该清单项目所需要的其他附属工作内容，并综合考虑其他完成本工作涉及的所有费用 | 套 | 6 | 208670.6 |  | 0
29 | 031006001003 | 旁流水处理设备配套泵 ECT | 1.设备名称:旁流水处理设备配套泵 ECT 2.水泵主要技术参数:Q=150m /h H=30m N=22Kw 3.附件名称、规格、数量:含控制柜（人机界面） 4.减震装置形式:设备减振器 5.地脚螺栓孔灌浆 6.其他: 包括根据图纸及规范要求完成该清单项目所需要的其他附属工作内容，并综合考虑其他完成本工作涉及的所有费用 | 套 | 2 | 18442.29 |  | 0
30 | 030109011001 | 潜污泵型号JYWQ50-15-10-1200-1.5 Q=15m 3/h H=15m N=1.5kw | 1.名称:潜水泵 2.规格、型号:JYWQ50-15-10-1200-1.5Q=15m 3/h H=15m N=1.5kw 3.连接形式:综合考虑 4.其他: 包括根据图纸及规范要求完成该清单项目所需要的其他附属工作内容，并综合考虑其他完成本工作涉及的所有费用 | 台 | 2 | 2219.4 |  | 0
|  | 措施项目 | [5 empty] | 0
31 | 031302007001 | 高层施工增加 |  | 项 | 1 | 2650.36 |  | 0
32 | 031301017001 | 脚手架搭拆费 |  | 项 | 1 | 26163.89 |  | 0
合 计 | [7 empty] | 0

## 表-11 总价措施项目清单与计价表
总价措施项目清单与计价表
工程名称：2#冷库-给排水工程制冷配套 | [5 empty] | 标段： |  |  | 第 1 页 共 2 页
序号 | 项目编码 | 项目名称 | 计算基础 | 费率 (%) | 限价金额 (元) |  | 投标标价金额 (元) | 调整 费率(%) |  | 调整后 金额(元) | 备注
1 | LSSGCSF00001 | 绿色施工安全防护措施费 | 分部分项人工费+分部分项机具费 | 35.77 | 134660.68 |  | 134660.68 |  |  |  | 以分部分项的人工费与施工机具费之和为计算基础，费率35.77%
2 | 031301010001 | 安装与生产同时进行增加费用 | 分部分项人工费 | 0 | [6 empty] | 按人工费的10%计算
3 | 031301011001 | 在有害身体健康环境中施工增加费 | 分部分项人工费 | 0 | [6 empty] | 按人工费的10%计算
4 | TSSGBWZJF001 | 在地下（暗）室、设备及大口径管道内等特殊施工部位进行施工增加费 |  | 30 | [6 empty] | 按该部分人工费的30%计算
5 | 粤031302008001 | 赶工措施费 | 分部分项人工费+分部分项机具费 | 0 | [6 empty] | 赶工措施费=（1-δ）*分部分项（人工费+施工机具费）*0.344 （0.8≤δ＜1 式中：δ=合同工期/定额工期）
6 | 031302002001 | 夜间施工增加费 |  | 20 | [6 empty] | 按其夜间施工项目人工费的20%计算
7 | JTGRSGZJF001 | 交通干扰工程施工增加费 |  | 10 | [6 empty] | 按在市政道路上施工项目人工费的10%计算
8 | 粤031302009001 | 文明工地增加费 | 分部分项人工费+分部分项机具费 | 0 | [6 empty] | 以分部分项的人工费与施工机具费之和为计算基础；市级文明工地1.00%；省级文明工地2.00%
9 | DXGXJCJXF001 | 地下管线交叉降效费 | [8 empty] | 按实际发生或经批准的施工方案计
编制人（造价人员）： | [5 empty] | 复核人（造价工程师）：
表-11
总价措施项目清单与计价表
工程名称：2#冷库-给排水工程制冷配套 | [5 empty] | 标段： |  |  | 第 2 页 共 2 页
序号 | 项目编码 | 项目名称 | 计算基础 | 费率 (%) | 限价金额 (元) |  | 投标标价金额 (元) | 调整 费率(%) |  | 调整后 金额(元) | 备注
算
10 | QTFY00000001 | 其他费用 | [8 empty] | 按实际发生或经批准的施工组织设计方案计算
合 计 |  |  |  |  | 134660.68 |  | 134660.68
编制人（造价人员）： | [5 empty] | 复核人（造价工程师）：
表-11

## 表-12 其他项目清单与计价汇总表
其他项目清单与计价汇总表
工程名称：2#冷库-给排水工程制冷配套 |  |  | 标段： |  |  | 第 1 页 共 1 页
序号 | 项目名称 | 限价金额（元） |  | 投标报价金额（元） | 结算金额（元） |  | 备注
1 | 暂列金额 | 110252.65 |  | 110252.65 |  |  | 明细详见表-12-1
2 | 暂估价
2.1 | 材料暂估价 | — |  | — |  |  | 明细详见表-12-2
2.2 | 专业工程暂估价 | [5 empty] | 明细详见表-12-3
3 | 计日工 | [5 empty] | 明细详见表-12-4
4 | 总承包服务费 | [5 empty] | 明细详见表-12-5
5 | 预算包干费 | 37646.26
6 | 工程优质费
7 | 概算幅度差
8 | 现场签证费用
9 | 索赔费用
10 | 其他费用
| 合 计 | 147898.91 |  | 110252.65 |  |  | —
注：材料（工程设备）暂估单价进入清单项目综合单价，此处不汇总。
表—12

## 表-12-1 暂列金额表
暂列金额明细表
工程名称：2#冷库-给排水工程制冷配套 |  |  | 标段： |  | 第 1 页 共 1 页
序号 | 名称 | 计量单位 |  | 暂定金额（元） |  | 备注
1 | 暂列金额 | 元 |  | 110252.65
合 计 |  |  |  | 110252.65 |  | —
注：此表由招标人填写，如不能详列，也可只列暂列金额总额，投标人应将上述暂列金额计入投标总价中。
表—12—1

## 表-13 规费、税金项目清单与计价表
规费、税金项目清单与计价表
工程名称：2#冷库-给排水工程制冷配套 |  |  | 标段： |  |  |  | 第 1 页 共 1 页
序号 | 项目名称 | 计算基础 |  | 限价计算基数 | 投标报价计算基数 | 计算费率 (%) |  | 限价金额(元) | 投标报价金额(元)
1 | 增值税销项税额 | 分部分项合计+措施合计+其他项目 |  | 2516426.89 |  | 9 |  | 226478.42 | 0
合 计 | [7 empty] | 226478.42 | 0
编制人（造价人员）： |  |  | 复核人（造价工程师）：
表—13