## 汇总表
白云区拘留所迁建项目第三方检测、监测服务工程量清单汇总
序号 | 项目名称 | 招标控制价（元） | 备注
1 | 见证取样检测 | 253288.2
2 | 地基基础检测 | 337280
3 | 市政实体检测 | 11440
4 | 主体沉降观测 | 56376.92
5 | 结构实体检测 | 241425
6 | 节能检测 | 98380
7 | 智能检测 | 79564
8 | 门窗幕墙检测 | 14400
9 | 室内环境与隔声 | 97600
10 | 绿化检测 | 24720
合计（元） |  | 1214474.12

## 材料检测
白云区拘留所迁建项目——见证取样检测清单
序号 | 检测项目 | 检测参数 | 检测频率 | 单位 | 检测 数量 | 单价限价 （元） | 合价限价 （元） | 投标单价 （元） | 投标合价 （元） | 备注
1 | 水泥 | 凝结时间 | 按同一生产厂家、同一等级、同一品种、同一批号且连续进场的水泥，袋装水泥不超过200t为一批；散装水泥不超过500t为一批 | 组 | 3 | 67.2 | 201.6
|  | 标准稠度用水量 |  | 组 | 3 | 67.2 | 201.6
|  | 安定性(沸煮法) |  | 组 | 3 | 67.2 | 201.6
|  | 胶砂强度 |  | 组 | 3 | 268.8 | 806.4
|  | 细度 |  | 组 | 3 | 100.8 | 302.4
|  | 比表面积 |  | 组 | 3 | 134.4 | 403.2
|  | 胶砂流动度 |  | 组 | 3 | 134.4 | 403.2
2 | 砂 | 筛分析（颗粒级配） | 用大型工具(如火车、货船或汽车)运输的，以400m3或600t为一批 | 组 | 3 | 134.4 | 403.2
|  | 表观密度 |  | 组 | 3 | 67.2 | 201.6
|  | 堆积密度 |  | 组 | 3 | 67.2 | 201.6
|  | 紧密密度 |  | 组 | 3 | 67.2 | 201.6
|  | 含泥量 |  | 组 | 3 | 100.8 | 302.4
|  | 泥块含量 |  | 组 | 3 | 100.8 | 302.4
|  | 氯离子含量 |  | 组 | 3 | 201.6 | 604.8
|  | 亚甲蓝 |  | 组 | 3 | 336 | 1008
|  | 石粉含量 |  | 组 | 3 | 100.8 | 302.4
|  | 压碎指标 |  | 组 | 3 | 134.4 | 403.2
3 | 石 | 筛分析（颗粒级配） | 用大型工具(如火车、货船或汽车)运输的，以400m3或600t为一批 | 组 | 3 | 160 | 480
|  | 表观密度 |  | 组 | 3 | 80 | 240
|  | 堆积密度 |  | 组 | 3 | 80 | 240
|  | 紧密密度 |  | 组 | 3 | 80 | 240
|  | 含泥量 |  | 组 | 3 | 120 | 360
|  | 泥块含量 |  | 组 | 3 | 120 | 360
|  | 针片状颗粒含量 |  | 组 | 3 | 160 | 480
|  | 压碎值 |  | 组 | 3 | 240 | 720
4 | 混凝土 | 抗压强度 | 1）每拌制100盘且不超过100m3的同配合比的混凝土，取样次数不得少于一次； 2）每工作班拌制的同配合比的混凝土不足100盘时，其取样次数仍不得少于一次； 3）当一次连续浇筑超过1000m³时，同一配合比的混凝土每200m³取样不得少于一次； 4）每一楼层、同一配合比的混凝土，取样不得少于一次； | 组 | 200 | 50 | 10000
5 |  | 抗折强度 | 每拌制100盘不超过100m3的同配合比的混凝土，其取样不得少于一组 | 组 | 10 | 210 | 2100
6 |  | 抗渗（P6) | 混凝土试件应在浇筑地点随机取样，连续浇筑混凝土每500m3应留置一组（6块）抗渗试块，且每项工程不得小于二组； | 组 | 10 | 450 | 4500
7 |  | 配合比设计 | 不同等级各一组 | 组 | 3 | 800 | 2400
8 |  | 配合比验证 （配合比设计、7d和28d抗压强度、7d和28d抗折强度、塌落度、表观密度、抗渗） | 不同等级各一组 | 组 | 3 | 2096 | 6288
9 |  | 混凝土拌合物氯离子检测 | 地下室、建筑单体分开统计，每个强度（抗渗与非抗渗单独计算）抽检不少于一组。 | 组 | 6 | 2100 | 12600
10 |  | 混凝土中氯离子含量 （硬化后，试块送检） | 每一强度等级检一组 | 组 | 6 | 600 | 3600
11 | 砂浆 | 抗压强度 | 每一检验批且不超过250m3砌体的各种类、各强度等级的砌筑砂浆，每台搅拌机应至少抽查一次，每次至少应制作一组试块 | 组 | 15 | 45 | 675
12 |  | 配合比设计 | 不同种类、强度等级的各一组 | 组 | 2 | 480 | 960
13 | 钢筋原材 | 屈服强度、抗拉强度、断后伸长率、弯曲、重量偏差、强屈比、超强比、最大力下总伸长率、反向弯曲 | 按同一牌号、同一炉罐号、同一尺寸的钢筋组成，不超过60t为一批 | 组 | 80 | 266 | 21280
14 | 钢筋焊接 | 拉伸强度、弯曲 | 同一台班内，由同一焊工完成的300个同牌号、同直径钢筋焊接接头应作为一批。当同一台班内焊接的接头数量较少，可在一周之内累计计算，累计仍不足300个接头时，应按一批计算 | 组 | 35 | 108 | 3780
15 | 钢筋 机械连接 | 拉伸强度 | 同一施工条件下采用同一批材料的同等级、型式、规格的接头以500个为一批不足500的按一个验收批计。 | 组 | 20 | 60 | 1200
16 |  | 残余变形 | 每个规格机械连接送检一组。 | 组 | 10 | 400 | 4000
17 | 钢材 （钢板） | 屈服强度、抗拉强度、断后伸长率、弯曲 | 按同一牌号、同一炉罐号、同一尺寸的钢材组成，不超过60t为一批 | 组 | 3 | 105 | 315
18 | 蒸压加气 混凝土砌块 | 干体积密度、抗压强度 | 同品种、同规格、同等级的砌块以3万块为一批，不足3万块亦为一批 | 组 | 2 | 300 | 600
19 | 实心砖 | 抗压强度、抗折强度 | 每10万块为一批，不足10 万块按一批计。 | 组 | 1 | 210 | 210
20 | 灰砂砖 | 抗压强度、抗折强度 | 每10万块为一批，不足10 万块按一批计。 | 组 | 1 | 210 | 210
21 | 石材 | 压缩强度、体积密度、吸水率 | 同一品种、类别、等级、同一供货批的板材为一批。 加工为以下尺寸后送检： 压缩强度、体积密度、吸水率，各6块，为边长50mm的正方体或φ50mm×50mm的圆柱体；若石材厚度不达到抗压要求，可送10块小长方体（50×50×25mm）。 | 组 | 3 | 650 | 1950
22 | PPR管材 | 外观、尺寸、纵向回缩率、简支梁冲击试验、静液压试验 | 同一原料、配方和工艺连续生产的同一规格管材作为一批，每批数量不超过100t，如果生产7天尚不足100t，则以7天产量为一批。每批1组 | 组 | 1 | 1130 | 1130
23 | PPR管件 | 外观、尺寸、静液压试验 | 同一原料、配方和工艺连续生产的同一规格管件作为一批。当dn≤25mm时，每批数量不超过50000件； 当32≤dn≤63mm时，每批数量不超过20000件，当dn＞63mm时，每批数量不超过5000件。如果生产7天仍不足批量，则以7天产量为一批；每批1组 | 组 | 3 | 780 | 2340
24 | PVC-U排水管材 | 外观 、尺寸、维卡软化温度、纵向回缩率、拉伸屈服应力、落锤冲击试验 | 同一原料、配方和工艺连续生产的同一规格管材作为一批。当dn≤75mm时，每批数量不超过80000m； 当75＜dn≤160mm时，每批数量不超过50000m，当160＜dn≤315mm时，每批数量不超过3000m。如果生产7天仍不足规定数量，则以7天产量为一批；每批1组 | 组 | 1 | 780 | 780
25 | PVC-U排水管件 | 外观、尺寸、维卡软化温度、坠落试验 | 同一原料、配方和工艺生产的同一规格的管件作为一批。当管径dn＜75mm时，每批数量不超过10000件；当dn≥75mm时，每批数量不超过5000件。如果生产7天仍不足规定数量，以7天生产量为一批；每批1组 | 组 | 3 | 480 | 1440
26 | 双壁波纹管 | 外观、尺寸、冲击性能、烘箱试验、环刚度、环柔性 | 同一原料、同一配方和工艺情况下生产的同一规格管材为一批，每批数量不超过60t。如生产7 天尚不足60t，则以7天产量为一批；同一批号抽6×30cm, 6×20cm。管材上应有生产厂名、商标、产品名称、规格尺寸、执行标准编号、生产日期等永久性标记. | 组 | 1 | 1240 | 1240
27 | 管材管件胶粘剂 | 粘度、粘结强度、水压爆破强度 | 同一原料、配方和工艺条件下生产的胶黏剂为一批，每批数量不超过10t，如果生产数量少，7天尚不足10t，则以7天产量为一批，每批次原包装送样2罐，共1000ml。 | 组 | 1 | 1090 | 1090
28 | 阀门 | 密封试验、上密封试验、壳体试验 | 按照进场的同一生产厂家、同一规格型号的材料 数量为基数取样。材料数量（个数）在 100个及以下取样一组，100 个以上每 100 个取样一组，每组抽3个。 | 组 | 2 | 950 | 1900
29 | 1芯电线 | 标志、结构尺寸检查（绝缘厚度测量、护套厚度测量、外径测量等）、导体直流电阻、绝缘电阻、电压试验、抗张强度、断裂伸长率 | 同厂家、同批次、同型号、同规格的，每批至少应抽取一组样品 | 组 | 8 | 616 | 4928
30 | 2芯电力电缆 | 标志、结构尺寸检查（绝缘厚度测量、外径测量等）、导体直流电阻、绝缘电阻、电压试验、抗张强度、断裂伸长率 | 同厂家、同批次、同型号、同规格的，每批至少应抽取一组样品 | 组 | 3 | 1146 | 3438
31 | 3芯电力电缆 | 标志、结构尺寸检查（绝缘厚度测量、外径测量等）、导体直流电阻、绝缘电阻、电压试验、抗张强度、断裂伸长率、导体截面积 | 同厂家、同批次、同型号、同规格的，每批至少应抽取一组样品 | 组 | 3 | 1674 | 5022
32 | 4芯电力电缆 | 标志、结构尺寸检查（绝缘厚度测量、外径测量等）、导体直流电阻、绝缘电阻、电压试验、抗张强度、断裂伸长率 | 同厂家、同批次、同型号、同规格的，每批至少应抽取一组样品 | 组 | 3 | 2202 | 6606
33 | 5芯电力电缆 | 标志、结构尺寸检查（绝缘厚度测量、外径测量等）、导体直流电阻、绝缘电阻、电压试验、抗张强度、断裂伸长率 | 同厂家、同批次、同型号、同规格的，每批至少应抽取一组样品 | 组 | 5 | 2730 | 13650
34 | 照明开关 | 标志检验、防触电保护、温升试验、电气间隙、爬电距离、耐潮、工频耐压、绝缘电阻、耐热、灼热丝（绝缘材料的耐非正常热、耐燃）、通断能力 | 按照进场的同一生产厂家、同一规格型号的材料数量为基数取样。材料总数量(个数)在100个及以下取样一组；100个以上按照每200个取样一组，不少于二组。 | 组 | 3 | 1200 | 3600
35 | 插座 | 标志；防触电保护；接地措施；耐老化、防有害进水和防潮；绝缘电阻；电气强度；温升；分断容量；耐热；爬电距离和电气间隙；耐非正常热、耐燃和耐漏电起痕-灼热丝 | 按照进场的同一生产厂家、同一规格型号的材料数量为基数取样。材料总数量(个数)在100个及以下取样一组；100个以上按照每200个取样一组，不少于二组。 | 组 | 3 | 931 | 2793
36 | 镀锌线管 | 尺寸、压力试验、冲击试验、弯曲试验 | 同厂家、同批次、同型号、同规格的，每批至少应抽取一组样品 | 组 | 5 | 665 | 3325
37 | 电工套管 | 标记、结构、外部接线和内部接线、防触电保护、绝缘电阻和电气强度、爬电距离和电气间隙、耐热、耐火和耐起痕、螺纹接线端子 | 同一生产厂家、同一生产工艺、同一规格型号取样不少于一组 | 组 | 5 | 1505 | 7525
38 | 电工套管配件 | 外观、尺寸、抗压性能、冲击性能、弯曲性能、弯扁性能、跌落性能、耐热性能、绝缘强度、绝缘电阻、阻燃性能（氧指数）、自熄性（Φ32以上的电工套管不进行弯曲试验） | 同一生产厂家、同一生产工艺、同一规格型号取样不少于一组 | 组 | 2 | 866 | 1732
39 | 腻子 | 在容器中状态、施工性、干燥时间、耐水性、耐碱性、初期干爆抗裂性 、粘结强度 | 同一生产厂家相同包装的产品为一批 | 组 | 2 | 1240 | 2480
40 | 建筑涂料 | 涂膜外观、在容器中状态、施工性、干燥时间、耐水性、耐碱性、耐洗刷性 | 按进场批次取样,每批取样一组。 | 组 | 3 | 880 | 2640
41 | 建筑和装修材料放射性 | 材料放射性 | 人造石、天然石材等建筑材料每种类每批次送检一组；重量不少于4kg | 组 | 5 | 700 | 3500
42 | 木板 甲醛释放量 | 甲醛释放量 | 取样数量：每批取1平方米试件1块送样 送检批量：当同一厂家、同一品种、同一规格产品使用面积大于500m2时需进行复验，组批按同一厂家、同一品种、同一规格每5000m2为一批，不足5000m2按一批计 | 组 | 2 | 400 | 800
43 | 溶剂型涂料 有害物检测 | VOC | 同一规格批次,至少送检一组 | 组 | 2 | 800 | 1600
44 | 溶剂型胶粘剂 有害物检测 | 甲苯+二甲苯 | 同一规格批次,至少送检一组 | 组 | 2 | 800 | 1600
45 | 外加剂 | 减水率、泌水率比、凝结时间差、抗压强度比 | 按进场批次取样,每批取样一组 | 组 | 2 | 1680 | 3360
46 | 铝板 | 抗拉强度、板厚、膜厚 | 按进场批次取样,每批取样一组。 | 组 | 1 | 640 | 640
47 | 预埋件 | 抗拉强度 | 按进场批次取样,每批取样一组。 | 组 | 2 | 120 | 240
48 | 不锈钢板 | 力学性能 | 按进场批次取样,每批取样一组。 | 组 | 1 | 160 | 160
49 | 铝合金型材 | 尺寸偏差(壁厚）、涂层厚度、韦氏硬度 | 1）每批由同一合金牌号、供货状态、规格、同一表面处理方法的型材组成，批重不限；每批抽取型材根数的1%，不少于10根长度为200mm的型材 | 组 | 5 | 560 | 2800
50 | 井盖 | 承载能力、残余变形 | 以同一级别、同一种类、同一原材料在相似条件下生产的检查井盖构成批量，500套为一批，不足500套也作一批 | 组 | 2 | 1120 | 2240
51 | 钢管 | 屈服强度、抗拉强度、断后伸长率、弯曲 | 按同一牌号、同一炉罐号、同一尺寸的钢管组成，不超过60t为一批 | 组 | 1 | 400 | 400
52 | 钢管脚手架构件 | 直角扣件（抗滑、抗破坏、扭转刚度、扭力矩试压） | 在批量范围281-500随机抽取直角扣件16件，旋转、对接扣件、底座各8件为一组；在批量范围501-1200随机抽取直角扣件26件，旋转、对接扣件、底座各13件为一组；在批量范围1201-10000随机抽取直角扣件40件，旋转、对接扣件、底座各20件为一组。 | 套 | 1 | 3300 | 3300
53 |  | 旋转扣件（抗滑、抗破坏、扭力矩试压） |  | 套 | 1 | 2240 | 2240
54 |  | 对接扣件（抗拉、扭力矩试压） |  | 套 | 1 | 1120 | 1120
55 |  | 底座（抗压） |  | 套 | 1 | 560 | 560
56 | 安全网 | 断裂强力×断裂伸长、耐贯穿性能、耐冲击性能、阻燃性能 | 按照进场的同一生产厂家、同一规格型号、同一批次的安全网，取3张。 | 组 | 1 | 1950 | 1950
57 | 安全带 | 整体静态负荷、整体动态负荷 | 坠落悬挂安全带（整体静态负荷、整体动态负荷）：取4条 | 组 | 1 | 2350 | 2350
58 | 安全帽 | 佩戴高度、垂直间距、下鄂带强度、冲击吸收性能、耐穿刺性能 | 耐穿刺性能、冲击吸收性能各有四种预处理方式[高温（50℃）处理、低温（-10℃）处理、浸水（20℃）处理、辐射处理]。进货检验：批量＜500顶时取1顶/项，批量500-5000时取2顶/项，批量5001-50000时取3顶/项，批量≥50001顶时取4顶/项。 佩戴高度、垂直间距、下额度强度：1顶 送检总数量：至少9顶 | 组 | 1 | 3500 | 3500
59 | 镀锌钢管 | 尺寸、压力试验、冲击试验、弯曲试验 | 按同一牌号、同一炉罐号、同一尺寸的钢管组成，不超过60t为一批 | 组 | 2 | 640 | 1280
60 |  | 镀锌层厚度或重量 |  | 组 | 2 | 240 | 480
61 |  | 镀锌层均匀性 |  | 组 | 2 | 160 | 320
62 | 镀锌钢材 | 镀层厚度 | 同一牌号、同一炉号、同一质量等级、同一品种、同一尺寸、同一交货状态的钢材组成。每批重量应不大于60t。 | 组 | 2 | 160 | 320
63 | 建筑用龙骨 | 外观、尺寸、镀锌层厚度、涂层铅笔硬度、静载试验 | 每种规格一组 | 组 | 2 | 800 | 1600
64 | 紧固件 | 屈服强度、抗拉强度、伸长率 | 每种规格一组 | 组 | 3 | 720 | 2160
65 | 钢材（不含加工） | 化学成分分析（5个元素） | 每组代表批量：碳素结构钢、低合金高强度结构钢、建筑结构用钢板、桥梁用结构钢每批由同一牌号、同一炉号、同一质量等级、同一品种、同一尺寸、同一交货状态的钢材组成，每批重量应不大于60t | 组 | 2 | 1200 | 2400
66 | 胶粘剂 | 游离甲醛、VOC | 在同一批产品中随机抽取三份样品，每份不小于0.5kg | 组 | 1 | 1600 | 1600
67 | 涂料、腻子 | 游离甲醛 | 按进场批次取样,每批取样一组。 | 组 | 5 | 800 | 4000
68 | 硅酮耐候密封胶 | 外观 | 以同一品种、同一级别的产品每5 t为一批进行检验，不足5 t也可为一批。 | 组 | 1 | 160 | 160
|  | 表干时间 |  | 组 | 1 | 160 | 160
|  | 下垂度 |  | 组 | 1 | 160 | 160
|  | 弹性恢复率 |  | 组 | 1 | 1200 | 1200
|  | 拉伸模量 |  | 组 | 1 | 1200 | 1200
|  | 定伸粘结性 |  | 组 | 1 | 1200 | 1200
69 | 密封胶硅酮结构胶 | 外观 | 连续生产时每3吨为一批,不足3吨也为一批:间断生产时,每釜投料为一批。 随机抽样。单组分产品抽样量为5支;双组分产品从原包装中抽样,抽样量为3kg~5kg,抽取的样品应立即密封包装。 | 组 | 1 | 160 | 160
|  | 表干时间 |  | 组 | 1 | 160 | 160
|  | 下垂度 |  | 组 | 1 | 160 | 160
|  | 剥离粘结性 |  | 组 | 1 | 1200 | 1200
|  | 拉伸模量 |  | 组 | 1 | 1200 | 1200
|  | 相容性 |  | 组 | 1 | 2400 | 2400
|  | 邵氏硬度 |  | 组 | 1 | 400 | 400
|  | 热老化 |  | 组 | 1 | 1200 | 1200
70 | 陶瓷砖粘结剂 | 拉伸粘结强度（未处理、浸水处理） | 连续生产，同一配料工艺条件制得的产品为一批。C类产品100t为一批，D类和R类产品10t为一批。不足上述数量时亦作为一批。 | 组 | 2 | 880 | 1760
71 | 防腐涂料 | 容器中状态、漆膜外观、干燥时间(表、实干)、附着力、耐弯曲性、耐冲击性、耐水性、施工性 | 按进场批次取样,每批取样一组。 | 组 | 1 | 980 | 980
72 | 防火涂料 | 容器中状态、干燥时间、初期干燥抗裂性、粘结强度、抗压强度 | 按进场批次取样,每批取样一组。 | 组 | 2 | 980 | 1960
73 | 聚合物水泥防水涂料 | 拉伸强度、断裂伸长率、不透水性、固体含量、潮湿基面粘结强度 | 每10t为一批，不足10t按一批抽样。 | 组 | 1 | 980 | 980
74 | 聚氨酯防水涂料 | 拉伸强度、断裂伸长率、撕裂强度、不透水性、干燥时间、固体含量、加热伸缩率 | 每10t为一批，不足10t按一批抽样。 | 组 | 1 | 980 | 980
75 | 非固化橡胶沥青防水涂料 | 低温柔性、粘结性能（干燥基面）、固含量 | 每10t为一批，不足10t按一批抽样。 | 组 | 1 | 980 | 980
76 | 水乳型沥青防水涂料 | 固体含量、耐热性、不透水性、干燥时间、低温柔性、断裂伸长率 | 每10t为一批，不足10t按一批抽样。 | 组 | 1 | 980 | 980
77 | 水泥基渗透结晶防水涂料 | 外观、施工性、抗折强度、抗压强度、湿基面粘结强度、氯离子含量 | 每10t为一批，不足10t按一批抽样。 | 组 | 1 | 980 | 980
78 | 沥青防水卷材 | 拉力、最大拉力时伸长率、拉伸强度、断裂伸长率、低温弯折性、低温柔性、不透水性、耐热性 | 以同一类型、同一规格10000㎡为一批，不足10000㎡亦作为一批。 | 组 | 3 | 1050 | 3150
79 | 沥青瓦 | 拉力、耐热度 | 以同一类型、同一规格20000㎡或每一班产量为一批，不足20000㎡亦作为一批。 | 组 | 1 | 800 | 800
80 | 止水带 | 拉伸强度、拉断伸长率、硬度 | B类S类止水带以同标记连续生产的5000m为一批(不足5000m 按一批计)，从外观质量和尺 寸公差检验合格的样品中随机抽取足够的试样,进行橡胶材料的物理性能检验。J类止水带以每100m制品所需要的胶料为一批,抽取足够胶料单独制样进行橡胶材料的物理性能检验。 | 组 | 2 | 800 | 1600
81 | 遇水膨胀橡胶 | 低温试验、低温弯折、体积膨胀倍率、拉伸强度、拉断伸长率、硬度、高温流淌性 | 以1000m或5t同标记的遇水胀胶为一批，取1%进行外观质量检验，并在任意1m处随机取3点进行规格尺寸检验(腻子型除外)，在上述检验合格的样品中随机抽取足够的试样，进行物理性能检验。 | 组 | 1 | 1760 | 1760
82 | 土工布 | 单位面积质量偏差率、厚度偏差率、撕破强力、顶破强力、垂直渗透系数、纵横向断裂强度、标称断裂强度对应伸长率 | 按交货批号的同一品种、同一规格的产品作为检验批，抽2m×3m | 组 | 1 | 2000 | 2000
83 | 钠基膨润土防水毯 | 拉伸强度、最大负荷下伸长率 | 产品以批为单位进行验收，同一类型、同一规格的产品每12000㎡为一批，不足12000㎡作一批计。 | 组 | 1 | 560 | 560
84 | 网线 | 长度、传播时延、传播时延偏差、衰减串音比、近端串音、回波损耗、插入损耗、近端串音功率、等效远端串音扰 | 同厂家、同批次、同型号、同规格的，每批至少应抽取一组样品 | 组 | 1 | 2320 | 2320
85 | 光缆 | 光缆信道衰减 | 同厂家、同批次、同型号、同规格的，每批至少应抽取一组样品 | 组 | 1 | 2240 | 2240
86 | 灯具检测 | 标记、结构、外部接线和内部接线、防触电保护、绝缘电阻和电气强度、爬电距离和电气间隙、耐热、耐火和耐起痕、螺纹接线端子 | 同一生产厂家、同一生产工艺、同一规格型号取样不少于一组 | 组 | 3 | 1080 | 3240
87 | 塑壳断路器 | 标志检验、瞬时脱扣试验、在剩余电流条件下验证动作特性、时间-电流特性、介电强度（工频耐压）、爬电距离、电气间隙、温升试验 | 按照进场的同一生产厂家、同一规格型号的材料数量为基数取样。材料总数量(个数)在100个及以下取样一组；100个以上按照每201个取样一组，不少于二组。 | 组 | 1 | 1680 | 1680
88 | 小型断路器 | 电气间隙、爬电距离、时间-电流特性试验、温升试验、瞬时脱扣试验、耐潮、工频耐压、标志检验 | 按照进场的同一生产厂家、同一规格型号的材料数量为基数取样。材料总数量(个数)在100个及以下取样一组；100个以上按照每201个取样一组，不少于二组。 | 组 | 5 | 1440 | 7200
89 | 漏电断路器 | 电气间隙、爬电距离、在在剩余电流条件下，验证动作特性、时间-电流特性试验、温升试验、瞬时脱扣试验、耐潮、工频耐压、标志检验 | 按照进场的同一生产厂家、同一规格型号的材料数量为基数取样。材料总数量(个数)在100个及以下取样一组；100个以上按照每201个取样一组，不少于二组。 | 组 | 3 | 1920 | 5760
合计 | [6 empty] | 253288.2

## 地基基础检测
白云区拘留所迁建项目——地基基础检测清单
序号 | 分部工程 | 分项工程 | 检测项目 | 检测频率 | 单位 | 检测 数量 | 单价限价 （元） | 合价限价 （元） | 投标单价 （元） | 投标合价 （元） | 备注
1 | 1#行政办公用房 | 管桩 | 低应变 | 抽检数量不少于总桩数的20%，且每个柱下承台不得少于1根。总桩数126根，承台44个。 | 根 | 44 | 240 | 10560
2 |  |  | 单桩竖向抗压静载 | 抽检数量不少于桩总数的1%，且不少于3根。当单位工程工程桩总桩数为50根以内时，不少于2根。 | 根 | 3 | 24400 | 73200 |  |  | Q=3600KN
3 | 2#收押会见用房 | 管桩 | 低应变 | 抽检数量不少于总桩数的20%，且每个柱下承台不得少于1根。总桩数55根，承台45个。 | 根 | 45 | 240 | 10800
4 |  |  | 单桩竖向抗压静载 | 抽检数量不少于桩总数的1%，且不少于3根。当单位工程工程桩总桩数为50根以内时，不少于2根。 | 根 | 3 | 24400 | 73200 |  |  | Q=3600KN
5 | 3#拘室用房 | 管桩 | 低应变 | 抽检数量不少于总桩数的20%，且每个柱下承台不得少于1根。总桩数237根，承台98个。 | 根 | 98 | 240 | 23520
6 |  |  | 单桩竖向抗压静载 | 抽检数量不少于桩总数的1%，且不少于3根。当单位工程工程桩总桩数为50根以内时，不少于2根。 | 根 | 3 | 24400 | 73200 |  |  | Q=3600KN
7 | 4#变电所 | 管桩 | 低应变 | 抽检数量不少于总桩数的20%，且每个柱下承台不得少于1根。总桩数14根，承台12个。 | 根 | 12 | 240 | 2880
8 |  |  | 单桩竖向抗压静载 | 抽检数量不少于桩总数的1%，且不少于3根。当单位工程工程桩总桩数为50根以内时，不少于2根。 | 根 | 2 | 24400 | 48800 |  |  | Q=3600KN
9 | 附属结构 | 天然地基 | 轻型圆锥动力触探 | 抽检数量为每 200m2不少于 1 个孔，且总数不得少于 10 孔，每个独立柱基下不得少于 1 孔，基槽每 20 延米不得少于 1 孔。 | 孔 | 60 | 352 | 21120
合计 | [7 empty] | 337280

## 市政实体检测
市政实体检测工程量清单
序号 | 分部工程 | 分项工程 | 检测项目 | 检测频率 | 单位 | 检测 数量 | 单价限价 （元） | 合价限价 （元） | 投标单价 （元） | 投标合价 （元） | 备注
1 | 基坑回填 | 填方工程 | 击实试验 | 每种回填材料抽检1组 | 组 | 1 | 640 | 640
2 |  |  | 压实度（灌砂法） | 1、采用环刀法取样时，基坑和室内回填，每层按100m2~500m2取样1组，且每层不少于1组；基槽或管沟回填，每层按长度20m~50m取样1组，且每层不少于1组；室外回填，每层按400m2~900m2取样1组，且每层不少于1 组。 2、采用灌砂或灌水法取样时，取样数量可较环刀法适当减少，但每层不少于1组。 | 点 | 90 | 120 | 10800
合计 | [7 empty] | 11440

## 主体沉降观测
白云区拘留所迁建项目——主体沉降观测清单
序号 | 分部分项工程 | 检测项目 | 检测频率 | 单位 | 检测数量 | 单价限价 （元） | 合价限价 （元） | 投标单价 （元） | 投标合价 （元） | 备注
1 | 基准点 | 沉降基准点埋设 | / | 点 | 3 | 200 | 600
2 |  | 沉降基准网监测 | 施工期间监测频率1次/月；施工结束后每期监测。 | km | 16 | 1056 | 16896
3 | 1#行政办公用房 | 沉降观测点埋设 | / | 点 | 9 | 200 | 1800
4 |  | 沉降观测点监测 | 见备注 | 点·次 | 90 | 45 | 4050
5 | 2#收押会见用房 | 沉降观测点埋设 | / | 点 | 10 | 200 | 2000
6 |  | 沉降观测点监测 | 见备注 | 点·次 | 80 | 45 | 3600
7 | 3#拘室用房 | 沉降观测点埋设 | / | 点 | 26 | 200 | 5200
8 |  | 沉降观测点监测 | 见备注 | 点·次 | 260 | 45 | 11700
9 | 4#变电所 | 沉降观测点埋设 | / | 点 | 4 | 200 | 800
10 |  | 沉降观测点监测 | 见备注 | 点·次 | 32 | 45 | 1440
11 | 技术费 | 监测费×22% |  | 项 | 1 | / | 8290.92 | / | 0 | ∑(序号2、4、6、8、10）×22%
合计 | [6 empty] | 56376.92
备注： 1、监测频率： （1）施工期内观测工作由首层结构施工完成且具备观测条件后开始，后续建筑物每升高1层观测1次，结构封顶后2月观测1次； （2）施工过程如暂时停工，在停工时及新开工时应各观测1次，停工期间每隔3个月观测1次。 （3）使用期间第一年观测3次，第二年观测2次，第三年后每年1次，直至稳定为止。 2、预估监测次数: （1）1#行政办公用房共6层（含屋面），总监测10次； （2）2#收押会见用房、4#变电所共3层（含屋面），总监测8次； （3）3#拘室用房共5层（含屋面），总监测10次。

## 结构实体检测
白云区拘留所迁建项目——结构实体检测清单
序号 | 检测项目 | 检测频率 | 单位 | 检测 数量 | 单价限价 （元） | 合价限价 （元） | 投标单价 （元） | 投标合价 （元） | 备注
1 | 钻芯法检测混凝土强度 | 依据市住建局广州市住房和城乡建设局《关于加强混凝土结构工程施工质量管理工作的通知》，每个等级不少于1组，且每3层1组，每组3个芯样。 | 芯样 | 45 | 425 | 19125
2 | 氯离子 | 依据市住建局广州市住房和城乡建设局《关于加强混凝土结构工程施工质量管理工作的通知》，每个等级不少于1组，且每3层1组，每组3个芯样。 | 组 | 15 | 1000 | 15000
3 | 钢筋保护层厚度 | 对非悬挑梁类和板类构件，抽检比例为2%，且不少于5个；悬挑梁抽检5%，且不少于10个；悬挑板抽检10%且不少于20个。 | 构件 | 150 | 400 | 60000
4 | 钢筋配置 | 对非悬挑梁类和板类构件，抽检比例为2%，且不少于5个；悬挑梁抽检5%，且不少于10个；悬挑板抽检10%且不少于20个。 | 构件 | 150 | 400 | 60000
5 | 构件尺寸 | 含墙柱梁楼板梯板层高，各抽检1%且不少于3个 | 构件 | 60 | 115 | 6900
6 | 植筋抗拔 | 按0.1%比例抽检，且不少于3根。 | 根 | 30 | 960 | 28800
7 | 锚栓抗拔 | 按0.1%比例抽检，且不少于5颗。 | 颗 | 20 | 960 | 19200
8 | 抹灰砂浆拉伸粘结强度 | 每5000平抹灰抽检1组。 | 组 | 8 | 2000 | 16000
9 | 外墙饰面砖拉伸粘结强度 | 每500平米饰面砖粘贴面积抽检1组，且每3层不少于1组。 | 组 | 20 | 700 | 14000
10 | 贯入法砌筑砂浆抗压强度 | 每250m3墙体抽检一批，每批构件30%，且不少于6构件。 | 组 | 6 | 400 | 2400
合计 | [5 empty] | 241425

## 节能检测
白云区拘留所迁建项目——节能检测清单
序号 | 检测类别 | 检测项目 | 检测参数 | 检测频率 | 单位 | 检测数量 | 单价限价 （元） | 合价限价 （元） | 投标单价 （元） | 投标合价 （元） | 备注
1 | 围护结构节能工程 | 蒸压加气混凝土砌块 | 导热系数、抗压强度、吸水率 | 同厂家、同品种产品，按照扣除门窗洞口后的保温墙面面积所使用的材料用量，在5000m2以内时应复验1次；面积每增加5000m2应增加1次。同工程项目、同施工单位且同期施工的多个单位工程，可合并计算抽检面积。 | 组 | 3 | 1500 | 4500
2 |  | 外墙饰面材料 | 太阳辐射吸收系数 | 同厂家、同品种产品，按照扣除门窗洞口后的保温墙面面积所使用的材料用量，在5000m2以内时应复验1次；面积每增加5000m2应增加1次。同工程项目、同施工单位且同期施工的多个单位工程，可合并计算抽检面积。 | 组 | 3 | 1600 | 4800
3 |  | 墙体 | 传热系数 | 每个单位工程的每种不同构造的外墙各抽查1处。 | 面 | 1 | 8000 | 8000
4 | 外门窗节能工程 | 中空玻璃 | 遮阳系数、可见光透射比 | 按同厂家、同材质、同开启方式、同型材系列的产品各抽查1次。 | 组 | 2 | 3000 | 6000
5 |  | 中空玻璃 | 密封性能 | 按同厂家、同材质、同开启方式、同型材系列的产品各抽查1次。 | 组 | 2 | 960 | 1920
6 |  | 外窗 | 外窗传热系数 | 按同厂家、同材质、同开启方式、同型材系列的产品各抽查1次。 | 樘 | 2 | 9600 | 19200
7 | 屋面节能工程 | 挤塑聚苯板 | 挤塑板导热系数、密度、压缩强度、吸水率、燃烧性能 | 同厂家、同品种产品，按照扣除门窗洞口后的保温墙面面积所使用的材料用量，在1000m2以内时应复验1次；面积每增加1000m2应增加1次。同工程项目、同施工单位且同期施工的多个单位工程，可合并计算抽检面积。 | 组 | 1 | 5240 | 5240
8 | 配电系统节能工程 | 电线电缆 | 截面及每芯导体电阻值 | 同厂家各种规格总数的10%，且不少于2个规格。 | 组 | 2 | 600 | 1200
9 |  | 照明灯具 | 功率、功率因数、光通量、色温 | 数量200套（个）及以下时，抽检2套（个）；数量在201套（个）-2000套（个）时，抽检3套（个）；当数量在2000套（个）以上时，每增加1000套（个）应增加抽检1套 | 组 | 2 | 1600 | 3200
10 | 配电与照明系统节能工程 | 照明系统 | 平均照度 | 每种功能区抽查不少于2处。 | 处 | 20 | 1200 | 24000
11 |  |  | 照明功率密度 | 每种功能区抽查不少于2处。 | 处 | 20 | 800 | 16000
12 |  | 配电系统 | 电源质量 | 全数抽查。 | 系统 | 1 | 4320 | 4320
合计 | [7 empty] | 98380

## 智能检测
白云区拘留所迁建项目——智能检测清单
序号 | 检测项目 | 检测参数 | 检测频率 | 单位 | 检测数量 | 单价限价 （元） | 合价限价 （元） | 投标单价 （元） | 投标合价 （元） | 备注
1 | 光纤到户 | 光纤到户 | 全数检测。 | 芯 | 240 | 55 | 13200
2 | 综合布线系统 | 双绞线信息点 | 抽样比例不低于10％，抽样点应包括最远布线点。 | 点 | 42 | 44 | 1848
3 |  | 光纤特性 | 抽样比例不低于10％，抽样点应包括最远布线点。 | 芯 | 32 | 64 | 2048
4 | 信息网络系统 | 交换机网络性能 | 按接入层设备总数的10％进行抽样测试，且抽样数不应少于10台；接入层设备少于10台的，应全部测试。 | 链路 | 10 | 240 | 2400
6 | 视频监控系统 | 摄像头 | 前端设备抽检的数量不应低于设备总数的20％，且不少于3台。 | 台 | 32 | 450 | 14400
7 |  | 系统管理功能 | 全数检测。 | 系统 | 1 | 1500 | 1500
8 | 电子巡查系统 | 巡更点 | 前端设备抽检的数量不应低于设备总数的20％，且不少于3台。 | 台 | 12 | 84 | 1008
9 |  | 系统管理功能 | 全数检测。 | 系统 | 1 | 1500 | 1500
10 | 入侵报警系统 | 前端探测器/按钮 | 前端设备抽检的数量不应低于设备总数的20％，且不少于3台。 | 台 | 6 | 200 | 1200
11 |  | 系统管理功能 | 全数检测。 | 系统 | 1 | 1500 | 1500
12 | 出入口控制系统 | 出入口控制器 | 前端设备（读卡器、识别器、控制器、电锁等）抽检的数量不应低于设备总数的20％，且不少于3台。 | 台 | 8 | 225 | 1800
13 |  | 系统管理功能 | 系统功能全数检测。 | 系统 | 1 | 1500 | 1500
14 | 停车场管理系统 | 出入口前端设备 | 全数检测。 | 台 | 2 | 480 | 960
15 |  | 系统管理功能 | 全数检测。 | 系统 | 1 | 1500 | 1500
19 | 广播系统 | 广播系统性能 | 抽样比例不低于10％。 | 区域 | 3 | 3200 | 9600
20 |  | 广播系统功能 | 全数检测。 | 系统 | 1 | 800 | 800
30 | 防雷与接地系统 | 系统功能 | 各智能化系统的防雷与接地应全数检测。 | 系统 | 5 | 3800 | 19000
32 | 机房工程 | 机房环境 | 智能化系统机房应全数检测。 | 间 | 1 | 3800 | 3800
合计 | [6 empty] | 79564

## 门窗幕墙检测
白云区拘留所迁建项目——门窗幕墙检测清单
序号 | 项目名称 | 检测参数 | 检测频率 | 单位 | 数量 | 单价限价 （元） | 合价限价 （元） | 投标单价 （元） | 投标合价 （元） | 备注
1 | 建筑外窗 | 气密性、水密性、抗风压性能 | 《建筑装饰装修工程质量验收规范》 GB/T 50210，6.1.5 1、同一品种、类型和规格的木门窗、金属门窗、塑料门窗和门窗玻璃每100樘应划分为一个检验批，不足100樘也应划分为一个检验批。 | 组 | 1 | 4800 | 4800 |  |  | 样品每组为3件，最大尺寸宽x高不超过（1.5m×1.5m）
2 |  |  |  | 组 | 1 | 4800 | 4800 |  |  | 样品每组为3件，最大尺寸宽x高不超过（2.0m×2.0m）
3 |  |  |  | 组 | 1 | 4800 | 4800 |  |  | 样品每组为3件，最大尺寸宽x高不超过（3mx3m）
合计 | [6 empty] | 14400

## 室内环境与隔声
白云区拘留所迁建项目——室内环境与隔声检测清单
序号 | 项目名称 | 检测参数 | 检测频率 | 单位 | 数量 | 单价限价 （元） | 合价限价 （元） | 投标单价 （元） | 投标合价 （元） | 备注
1 | 室内环境检测 | 甲醛、氨、苯、TVOC、氡、甲苯、二甲苯 | 抽检有代表性的房间；抽检房间数量不少于房间总数的5%且不少于3间，少于3间全数检测。 学校教学用房、幼儿园、老人用房抽检房间数量不少于50%且不少于20间，少于20间全数检测。 依据房间面积布设测点，小于50平方米、50-100平方米、100-500平方米、500-1000平方米分别布设不少于1、2、3、5个测点；大于1000平方米，每增加1000平方米增设1个点，不足1000平方米按1000平方米计算。 | 点 | 25 | 2560 | 64000
2 | 建筑声学 | 分户墙空气声隔声性能 | 每30000m²抽取1组，不足30000m²视为一个单位工程 | 组 | 1 | 11200 | 11200
|  | 楼板空气声隔声性能 |  | 组 | 1 | 11200 | 11200
|  | 楼板撞击声隔声性能 |  | 组 | 1 | 11200 | 11200
合计 | [6 empty] | 97600

## 绿化检测
白云区拘留所迁建项目——绿化检测清单
序号 | 分项工程 | 检测项目 | 检测频率 | 单位 | 检测数量 | 单价限价 （元） | 合价限价 （元） | 投标单价 （元） | 投标合价 （元） | 备注
1 | 乔木 | 植物病虫害 | 每个品种每100株检查10株，每株为1点，少于20株全数检查。 | 点 | 35 | 80 | 2800
2 | 灌木 | 植物病虫害 | 每个品种每100株检查10株，每株为1点，少于20株全数检查。 | 点 | 29 | 80 | 2320
3 | 地被 | 植物病虫害 | 按面积抽查10%，4㎡为一点，不少于5个点。≤30㎡应全数检查。 | 点 | 120 | 80 | 9600
4 | 种植土 | pH值、全盐量、有机质、风干样含水量、机械组成 | 客土，每500立方米抽一个样；原土，每2000平方米抽一个样。 | 组 | 4 | 1400 | 5600
5 | 有机肥 | 氮、磷、钾、有机质、含水量、pH值 | 每批次抽一个样，不少于两个样。 | 组 | 2 | 2200 | 4400
合计 | [6 empty] | 24720