## 工程量清单总价表
工程量清单报价汇总表
编制单位盖章：
工程名称：给排水工程 |  |  |  | 第 1 页 共 1 页
序号 | 项目名称 | 取费基数 | 费率(%) | 金额:(元)
1 | 分部分项合计 | FBFXHJ
2 | 措施合计 | _AQWMSGF+_QTCSF
2.1 | 绿色施工安全防护措施费 | AQWMSGF
2.2 | 其他措施费 | QTCSF
3 | 其他项目 | QTXMHJ
3.1 | 暂列金额 | ZLJE
3.2 | 暂估价 | ZGJHJ
3.3 | 计日工 | JRG
3.4 | 总承包服务费 | ZCBFWF
3.5 | 预算包干费 | YSBGF
3.6 | 工程优质费 | GCYZF
3.7 | 概算幅度差 | GSFDC
3.8 | 索赔费用 | SPFY
3.9 | 现场签证费用 | XCQZFY
3.10 | 其他费用 | QTFY
4 | 税前工程造价 | _FHJ+_CHJ+_QTXM
5 | 增值税销项税额 | _FHJ+_CHJ+_QTXM
6 | 总造价 | _FHJ+_CHJ+_QTXM+_SJ
7 | 人工费 | RGF+JSCS_RGF
编制人： 证号： 编制日期：

## 工程量清单综合单价报价表-1
工程量清单综合单价报价表
编制单位盖章：
工程名称：给排水工程 | [5 empty] | 第 1 页 共 5 页
序号 | 项目编码 | 项目名称 | 项目特征描述 | 计量 单位 | 工程数量 | 金额（元）
[6 empty] | 综合单价 | 合价
给水系统
1 | 031001007006 | 复合管 | 1.安装部位:室内 2.介质:给水 3.材质、规格:铝合金衬塑PP-R给水管(公称压力1.6MPa)DN50 4.连接形式:增强型曲弹热熔连接 5.压力试验及吹、洗设计要求:消毒、冲洗 | m | 6.81
2 | 031001007001 | 复合管 | 1.安装部位:室内 2.介质:给水 3.材质、规格:铝合金衬塑PP-R给水管(公称压力1.6MPa)DN40 4.连接形式:增强型曲弹热熔连接 5.压力试验及吹、洗设计要求:消毒、冲洗 | m | 20.44
3 | 031001007002 | 复合管 | 1.安装部位:室内 2.介质:给水 3.材质、规格:铝合金衬塑PP-R给水管(公称压力1.6MPa)DN32 4.连接形式:增强型曲弹热熔连接 5.压力试验及吹、洗设计要求:消毒、冲洗 | m | 3.76
4 | 031001007003 | 复合管 | 1.安装部位:室内 2.介质:给水 3.材质、规格:铝合金衬塑PP-R给水管(公称压力1.6MPa)DN25 4.连接形式:增强型曲弹热熔连接 5.压力试验及吹、洗设计要求:消毒、冲洗 | m | 23.19
本页小计
编制人： 证号： 编制日期：
工程量清单综合单价报价表
编制单位盖章：
工程名称：给排水工程 | [5 empty] | 第 2 页 共 5 页
序号 | 项目编码 | 项目名称 | 项目特征描述 | 计量 单位 | 工程数量 | 金额（元）
[6 empty] | 综合单价 | 合价
5 | 031001007004 | 复合管 | 1.安装部位:室内 2.介质:给水 3.材质、规格:铝合金衬塑PP-R给水管(公称压力1.6MPa)DN20 4.连接形式:增强型曲弹热熔连接 5.压力试验及吹、洗设计要求:消毒、冲洗 | m | 50.59
6 | 031001007005 | 复合管 | 1.安装部位:室内 2.介质:给水 3.材质、规格:铝合金衬塑PP-R给水管(公称压力1.6MPa)DN15 4.连接形式:增强型曲弹热熔连接 5.压力试验及吹、洗设计要求:消毒、冲洗 | m | 10.13
7 | 031003001001 | 螺纹阀门 | 1.名称:截止阀 2.规格、压力等级:DN40 | 个 | 3
8 | 031003001007 | 螺纹阀门 | 1.名称:截止阀 2.规格、压力等级:DN20 | 个 | 1
9 | 031003001002 | 螺纹阀门 | 1.名称:截止阀 2.规格、压力等级:DN15 | 个 | 2
10 | 031003001003 | 螺纹阀门 | 1.名称:自动排气阀 2.规格、压力等级:DN15 | 个 | 2
11 | 031004014001 | 给、排水附(配)件 | 1.名称:延时自闭水龙头 2.型号、规格:DN15 | 个 | 6
12 | 031004014004 | 给、排水附(配)件 | 1.名称:清洁龙头 2.型号、规格:DN15 | 个 | 6
13 | 031004014005 | 给、排水附(配)件 | 1.名称:直饮机处预留水龙头 2.型号、规格:DN15 | 个 | 3
14 | 031002003009 | 套管 | 1.名称、类型:穿楼板钢套管 2.规格:DN20 | 个 | 2
15 | 031002003001 | 套管 | 1.名称、类型:穿楼板钢套管 2.规格:DN40 | 个 | 1
16 | 031002003008 | 套管 | 1.名称、类型:穿楼板钢套管 2.规格:DN50 | 个 | 1
本页小计
编制人： 证号： 编制日期：
工程量清单综合单价报价表
编制单位盖章：
工程名称：给排水工程 | [5 empty] | 第 3 页 共 5 页
序号 | 项目编码 | 项目名称 | 项目特征描述 | 计量 单位 | 工程数量 | 金额（元）
[6 empty] | 综合单价 | 合价
17 | 031002003002 | 止水环 | 1.名称、类型:止水环 2.规格:DN40 | 个 | 1
【给水系统】分部小计
排水系统
18 | 031001006001 | 塑料管 | 1.安装部位:室内 2.介质:污、废水 3.材质、规格:PVC-U排水管DN100 4.连接形式:粘接 | m | 51.21
19 | 031001006002 | 塑料管 | 1.安装部位:室内 2.介质:污、废水 3.材质、规格:PVC-U排水管DN75 4.连接形式:粘接 | m | 25.65
20 | 031001006003 | 塑料管 | 1.安装部位:室内 2.介质:污、废水 3.材质、规格:PVC-U排水管DN50 4.连接形式:粘接 | m | 4.46
21 | 031003001004 | 通气帽 | 1.名称:通气帽 2.规格、压力等级:DN100 | 个 | 1
22 | 031003001005 | 通气帽 | 1.名称:通气帽 2.规格、压力等级:DN75 | 个 | 1
23 | 031003001006 | 阻火圈 | 1.名称:阻火圈 2.规格、压力等级:DN100 | 个 | 3
24 | 031002003003 | 套管 | 1.名称、类型:刚性防水套管安 2.规格:DN100 | 个 | 1
25 | 031002003004 | 套管 | 1.名称、类型:穿楼板塑料套管 2.规格:DN100 | 个 | 2
26 | 031002003005 | 止水环 | 1.名称、类型:止水环 2.规格:DN100 | 个 | 2
27 | 031004014002 | 给、排水附(配)件 | 1.名称:地漏 2.材质:金属 3.型号、规格:DN50 | 个 | 9
28 | 031004006001 | 大便器 | 1.名称:成套蹲式大便器 2.附件名称、数量:含延时自闭冲洗阀、存水弯、角阀、软管等配件 | 组 | 12
本页小计
编制人： 证号： 编制日期：
工程量清单综合单价报价表
编制单位盖章：
工程名称：给排水工程 | [5 empty] | 第 4 页 共 5 页
序号 | 项目编码 | 项目名称 | 项目特征描述 | 计量 单位 | 工程数量 | 金额（元）
[6 empty] | 综合单价 | 合价
29 | 031004007001 | 小便器 | 1.材质:成套感应式小便器 2.附件名称、数量:含感应式延时自闭冲洗阀、存水弯、角阀、软管等配件 | 组 | 9
30 | 031004004001 | 洗涤盆 | 1.材质:成套洗涤盆 2.附件名称、数量:含延时自闭水龙头、存水弯、角阀、软管等配件 | 组 | 1
【排水系统】分部小计
雨水系统
31 | 031001006004 | 塑料管 | 1.安装部位:室内 2.介质:雨水 3.材质、规格:PVC-U排水管DN75 4.连接形式:粘接 | m | 5.25
32 | 031004014003 | 给、排水附(配)件 | 1.名称:地漏 2.材质:金属 3.型号、规格:DN75 | 个 | 5
【雨水系统】分部小计
冷凝水系统
33 | 031001006005 | 塑料管 | 1.安装部位:室内 2.介质:冷凝水 3.材质、规格:PVC-U排水管DN50 4.连接形式:粘接 | m | 17.34
34 | 031001006006 | 塑料管 | 1.安装部位:室内 2.介质:冷凝水 3.材质、规格:PVC-U排水管DN32 4.连接形式:粘接 | m | 61.5
35 | 031001006007 | 塑料管 | 1.安装部位:室内 2.介质:冷凝水 3.材质、规格:PVC-U排水管DN25 4.连接形式:粘接 | m | 4.2
36 | 031002003006 | 套管 | 1.名称、类型:穿楼板塑料套管 2.规格:DN32 | 个 | 16
37 | 031002003007 | 止水环 | 1.名称、类型:止水环 2.规格:DN32 | 个 | 16
本页小计
编制人： 证号： 编制日期：
工程量清单综合单价报价表
编制单位盖章：
工程名称：给排水工程 | [5 empty] | 第 5 页 共 5 页
序号 | 项目编码 | 项目名称 | 项目特征描述 | 计量 单位 | 工程数量 | 金额（元）
[6 empty] | 综合单价 | 合价
38 | 030413002001 | 凿(压)槽 | 1.名称:凿（压)槽 2.规格:70x70 3.类型:砖结构 | m | 61.5
【冷凝水系统】分部小计
消防系统
39 | 030901013001 | 灭火器 | 1.名称:手提式磷酸铵盐干粉灭火器 2.规格、型号:MF/ABC3 | 具 | 24
40 | 030901013002 | 灭火器 | 1.名称:灭火器放置箱 | 个 | 12
【消防系统】分部小计
拆除部分
41 | 031001006008 | 拆除水管及卫生洁具 | 1.名称:拆除水管及卫生洁具 | 项 | 1
【拆除部分】分部小计
本页小计
合 计
编制人： 证号： 编制日期：

## 措施项目费报价表
措施项目清单与计价表
编制单位盖章：
工程名称：给排水工程 |  |  |  |  | 第 1 页 共 1 页
编码 | 名称 | 项目特征 | 单位 | 数量 |  | 单价（元） | 合价（元）
1 | 绿色施工安全防护措施费
1.1 | 综合脚手架 |  | 项 | 1
1.2 | 施工现场围挡和临时占地围档 |  | 项 | 1
1.3 | 施工围档照明 |  | 项 | 1
1.4 | 防尘降噪绿色施工防护棚 |  | 项 | 1
1.5 | 施工便道 |  | 项 | 1
1.6 | 样板引路 |  | 项 | 1
LSSGCSF00001 | 绿色施工安全防护措施费 |  | 项 | RGF+JXF
| 小计 |  | 元
2 | 措施其他项目
031301010001 | 安装与生产同时进行增加费用 |  | 项 | RGF
031301011001 | 在有害身体健康环境中施工增加费 |  | 项 | RGF
TSSGBWZJF001 | 在地下（暗）室、设备及大口径管道内等特殊施工部位进行施工增加费 |  | 项
粤031302008001 | 赶工措施费 |  | 项 | RGF+JXF
031302002001 | 夜间施工增加费 |  | 项
JTGRSGZJF001 | 交通干扰工程施工增加费 |  | 项
粤031302009001 | 文明工地增加费 |  | 项 | RGF+JXF
DXGXJCJXF001 | 地下管线交叉降效费 |  | 项 | 1
QTFY00000001 | 其他费用 |  | 项 | 1
031302007001 | 高层施工增加 |  | 项 | 1
031301017001 | 脚手架搭拆费 |  | 项 | 1
| 小计 |  | 元
合计
编制人： 证号： 编制日期：