## 表-08 分部分项工程和单价措施项目清单与计价表--路面整治工
分部分项工程和单价措施项目清单与计价表
工程名称：路面整治工程 | [5 empty] | 第 1 页 共 7 页
序号 | 项目编码 | 项目名称 | 项目特征描述 | 计量单位 | 工程量 |  | 金额（元）
[7 empty] | 综合单价 | 综合合价
拆除工程
1 | 040101001001 | 挖一般土方 | 1.土壤类别:一二类土 2.挖土深度:2米以内 | m3 | 1.00 |  | 6.01
2 | 040103001001 | 回填方 | 1.密实度要求:按设计要求 | m3 | 1.00 |  | 15.33
3 | 041001001001 | 拆除路面 | 1.材质:混凝土 2.厚度:15cm | m2 | 1.00 |  | 16.99
4 | 041001003001 | 拆除基层 | 1.材质:土基 2.厚度:15cm 3.部位:基层 | m2 | 1.00 |  | 14.98
5 | 041001005001 | 拆除侧、平(缘)石 | 1.材质:砼高侧石100cm*20cm*40cm | m | 1.00 |  | 4.15
拆除工程合计
路面工程
6 | 040203006001 | 6cm厚细粒式沥青砼（AC-13C） | 1.沥青品种:细粒式沥青砼（AC-13C） 2.厚度:6cm | m2 | 1.00 |  | 98.8
7 | 040203004001 | 1cm厚同步沥青碎石封层 | 1.材料品种:同步沥青碎石封层 2.厚度:1cm | m2 | 1.00 |  | 9.61
8 | 粤040202017001 | 水泥混凝土基层 | 1.混凝土强度等级:C35混凝土 2.厚度:22cm | m2 | 1.00 |  | 143.37
9 | 040202001001 | 路床(槽)整形 | 1.部位:路床(槽)整形 | m2 | 1.00 |  | 2.5
10 | 040901008001 | 植筋 | 1.材料种类:HPB300钢筋 2.材料规格:φ28,L=40cm 3.植入深度:20cm | 根 | 1.00 |  | 59.39
11 | 040901008002 | 植筋 | 1.材料种类:HRB400钢筋 2.材料规格:φ14,L=70cm 3.植入深度:35cm | 根 | 1.00 |  | 30.27
12 | 040204002001 | 人行道块料铺设 | 1.块料品种、规格:8cm厚灰色仿花岗岩面砖 2.基础、垫层:材料品种、厚度:3cm厚M10水泥砂浆调平层 | m2 | 1.00 |  | 163.96
13 | 粤040202017002 | 水泥混凝土 | 1.混凝土强度等级:C20混凝土 2.厚度:15cm | m2 | 1.00 |  | 92.64
14 | 040202001002 | 路床(槽)整形 | 1.部位:路床(槽)整形 | m2 | 1.00 |  | 2.25
路面工程合计
路缘石
15 | 040204004001 | 砼高侧石100cm*20cm*40cm | 1.材料品种、规格:仿花岗岩低侧石 砼高侧石100cm*20cm*40cm | m | 1.00 |  | 136.51
路缘石合计
余方弃置
16 | 040103002001 | 余方弃置 | 1.废弃料品种:土方 2.运距:20km | m3 | 1.00 |  | 53.36
本页小计
表—08
分部分项工程和单价措施项目清单与计价表
工程名称：路面整治工程 | [5 empty] | 第 2 页 共 7 页
序号 | 项目编码 | 项目名称 | 项目特征描述 | 计量单位 | 工程量 |  | 金额（元）
[7 empty] | 综合单价 | 综合合价
17 | 040103002002 | 余方弃置 | 1.废弃料品种:石方 2.运距:20km | m3 | 1.00 |  | 85.6
18 | 040103002003 | 余方弃置 | 1.废弃料品种:淤泥 2.运距:20km | m3 | 1.00 |  | 62.69
余方弃置合计
分部分项合计
措施项目
单价措施合计
本页小计
合 计
表—08

## 表-08 分部分项工程和单价措施项目清单与计价表--交通工程
分部分项工程和单价措施项目清单与计价表
工程名称：交通工程 | [5 empty] | 第 3 页 共 7 页
序号 | 项目编码 | 项目名称 | 项目特征描述 | 计量单位 | 工程量 |  | 金额（元）
[7 empty] | 综合单价 | 综合合价
交通工程
1 | 040205007001 | 路面文字图形标记 | (1)材料品种:热熔标线 (2)工艺:反光环保涂料 (3)线型:线厚1.8mm±0.2mm | m2 | 1.00 |  | 42.9
2 | 040205006001 | 车道标线 | (1)材料品种:热熔标线 (2)工艺:反光环保涂料 (3)线型:线厚1.8mm±0.2mm | m2 | 1.00 |  | 32.6
3 | 040205007002 | 导向箭头 | (1)材料品种:热熔标线 (2)工艺:反光环保涂料 (3)线型:线厚1.8mm±0.2mm | m2 | 1.00 |  | 44.49
4 | 040205004001 | 标志板 D=800mm | 1.类型:交通标志牌 2.材质、规格尺寸:D=800mm 3.板面反光膜等级:V类反光膜 | 块 | 1.00 |  | 450.62
5 | 040205003001 | 单立柱标志杆 Φ76×4×3500 | (1)类型:单立柱标志杆 (2)材质:镀锌钢管 (3)规格尺寸:Φ76×4×3500 (4)基础、垫层:C25混凝土基础 (5)油漆品种:环氧富锌漆二遍,银色调和漆二遍 | 根 | 1.00 |  | 1427.36
交通工程合计
分部分项合计
措施项目
6 | 040205012001 | 隔离护栏 | 1.类型:铁马围蔽，工期两个月 | m | 1.00 |  | 179.34
7 | 04B001 | 交通疏导员 |  | 工日 | 1.00 |  | 260
8 | 041102002001 | 基础模板 | 1.构件类型:基础模板 | m2 | 1.00 |  | 56.4
单价措施合计
本页小计
合 计
表—08

## 表-08 分部分项工程和单价措施项目清单与计价表--围墙改造工
分部分项工程和单价措施项目清单与计价表
工程名称：围墙改造工程 | [5 empty] | 第 4 页 共 7 页
序号 | 项目编码 | 项目名称 | 项目特征描述 | 计量单位 | 工程量 |  | 金额（元）
[7 empty] | 综合单价 | 综合合价
拆除部分
1 | 011604002001 | 立面抹灰层拆除 | 1.拆除部位:20mm外墙饰面铲除 | m2 | 1.00 |  | 18.35
2 | 011605002001 | 立面块料拆除 | 1.饰面材料种类:外墙瓷片砖铲除 | m2 | 1.00 |  | 31.18
拆除部分合计
余泥渣土运输与排放
3 | 010103002001 | 余方弃置 |  | m3 | 1.00 |  | 165.72
余泥渣土运输与排放合计
围墙改造
4 | 050307010001 | 现状围墙改造详图二 | 1.屋面：通长角钢，深灰色合成树脂瓦 2.墙面20厚1：2.5水泥砂浆 3.墙面饰白色外墙漆（3遍） 4.其它做法详见设计图纸 | m | 1.00 |  | 434.75
5 | 011406001001 | 抹灰面油漆 | 1.墙面20厚1：2.5水泥砂浆 2.墙面饰深灰色/白色外墙漆 | m2 | 1.00 |  | 102.88
6 | 011406001002 | 抹灰面油漆 | 1.清洗 2.涂刷3遍白色外墙漆 | m2 | 1.00 |  | 63.41
围墙改造合计
分部分项合计
措施项目
7 | 粤011701009001 | 单排钢脚手架 | 1.搭设高度:4.5米内 | m2 | 1.00 |  | 12.83
单价措施合计
本页小计
合 计
表—08

## 表-08 分部分项工程和单价措施项目清单与计价表--建筑外立面
分部分项工程和单价措施项目清单与计价表
工程名称：建筑外立面改造工程 | [5 empty] | 第 5 页 共 7 页
序号 | 项目编码 | 项目名称 | 项目特征描述 | 计量单位 | 工程量 |  | 金额（元）
[7 empty] | 综合单价 | 综合合价
拆除部分
1 | 011604002001 | 立面抹灰层拆除 | 1.拆除部位:20mm外墙饰面铲除 | m2 | 1.00 |  | 18.35
2 | 011605002001 | 立面块料拆除 | 1.饰面材料种类:外墙瓷片砖铲除 | m2 | 1.00 |  | 31.18
3 | 011606003001 | 铁皮雨棚拆除 | 1.铁皮雨棚拆除 | m2 | 1.00 |  | 9.57
4 | 011606003002 | 原有店招拆除 | 1.原有店招拆除 | m2 | 1.00 |  | 9.57
拆除部分合计
余泥渣土运输与排放
5 | 010103002001 | 余方弃置 |  | m3 | 1.00 |  | 165.72
余泥渣土运输与排放合计
改造部分
6 | 011201002001 | 墙面装饰抹灰 | 1.素水泥浆一道，抹灰前满挂12.7×12.7×0.7热镀锌钢丝网 2.8mm厚聚合物水泥防水砂浆+2mm厚聚合物水泥防水涂料（II型） 3.满刮专用外墙耐水腻子二道，打磨平整 4.涂饰底层涂料 5.喷涂中层涂料 6.涂饰面层涂料2遍（颜色见原外墙立面定） | m2 | 1.00 |  | 173.24
7 | 011507001001 | 平面、箱式招牌 | 1.改造原有店招，做法详见设计图纸 | m2 | 1.00 |  | 552.26
8 | 011506003001 | 树脂瓦雨篷 | 1.树脂瓦雨篷，做法详见设计图纸 | m2 | 1.00 |  | 154.84
改造部分合计
分部分项合计
措施项目
9 | 粤011701008001 | 综合钢脚手架 |  | m2 | 1.00 |  | 28.87
单价措施合计
本页小计
合 计
表—08

## 表-08 分部分项工程和单价措施项目清单与计价表--绿化工程
分部分项工程和单价措施项目清单与计价表
工程名称：绿化工程 | [5 empty] | 第 6 页 共 7 页
序号 | 项目编码 | 项目名称 | 项目特征描述 | 计量单位 | 工程量 |  | 金额（元）
[7 empty] | 综合单价 | 综合合价
乔木
1 | 050102001001 | 红花鸡蛋花 | 1.种类:红花鸡蛋花 2.胸径或干径:16-18cm 3.株高:3.5-4m 4.冠径:2.8m以上 5.养护期:12个月 | 株 | 1.00 |  | 4618.53
2 | 050102001002 | 金桂 | 1.种类:金桂 2.胸径或干径:13-15cm 3.株高:4.5-5m 4.冠径:2.8m以上 5.养护期:12个月 | 株 | 1.00 |  | 4092.43
乔木合计
灌木
3 | 050102002001 | 火山榕 | 1.种类:火山榕 2.苗高:180-200cm 3.冠幅:80cm 4.养护期:12个月 | 株 | 1.00 |  | 236.13
4 | 050102002002 | 海桐球 | 1.种类:海桐球 2.苗高:120cm 3.冠幅:80cm 4.养护期:12个月 | 株 | 1.00 |  | 172.86
5 | 050102002003 | 红继木球 | 1.种类:红继木球 2.苗高:120cm 3.冠幅:80cm 4.养护期:12个月 | 株 | 1.00 |  | 230.58
灌木合计
地被
6 | 050102003001 | 刚竹 | 1.竹胸径或根盘丛径:苗高180-200cm，冠幅80cm 2.竹种类:刚竹 3.养护期:12个月 | 丛 | 1.00 |  | 222.71
7 | 050102008001 | 龙船花 | 1.种类:龙船花 2.苗高:35cm 3.冠幅:30cm 4.种植密度:七斤袋，25袋/m2 5.养护期:12个月 | m2 | 1.00 |  | 163.83
8 | 050102008002 | 黄金榕 | 1.种类:黄金榕 2.苗高:30cm 3.冠幅:25cm 4.种植密度:五斤袋，36袋/m2 5.养护期:12个月 | m2 | 1.00 |  | 195.57
9 | 050102008003 | 翠芦莉 | 1.种类:翠芦莉 2.苗高:30cm 3.冠幅:25cm 4.种植密度:五斤袋，36袋/m2 5.养护期:12个月 | m2 | 1.00 |  | 95.02
本页小计
表—08
分部分项工程和单价措施项目清单与计价表
工程名称：绿化工程 | [5 empty] | 第 7 页 共 7 页
序号 | 项目编码 | 项目名称 | 项目特征描述 | 计量单位 | 工程量 |  | 金额（元）
[7 empty] | 综合单价 | 综合合价
10 | 050102008004 | 红继木 | 1.种类:红继木 2.苗高:30cm 3.冠幅:25cm 4.种植密度:五斤袋，36袋/m2 5.养护期:12个月 | m2 | 1.00 |  | 103.34
11 | 050102008005 | 粉花翠芦莉 | 1.种类:粉花翠芦莉 2.苗高:25cm 3.冠幅:20cm 4.种植密度:五斤袋，49袋/m2 5.养护期:12个月 | m2 | 1.00 |  | 118.58
12 | 050102008006 | 肾蕨 | 1.种类:肾蕨 2.苗高:20cm 3.冠幅:20cm 4.种植密度:三斤袋，49袋/m2 5.养护期:12个月 | m2 | 1.00 |  | 159.26
13 | 050102008007 | 雪茄花 | 1.种类:雪茄花 2.苗高:20cm 3.冠幅:20cm 4.种植密度:三斤袋，49袋/m2 5.养护期:12个月 | m2 | 1.00 |  | 142.79
14 | 050102012001 | 大叶油草 | 1.草皮种类:大叶油草 2.铺种方式:30X30cm/件，件铺式铺满 3.养护期:12个月 | m2 | 1.00 |  | 50.27
15 | 050102012002 | 台湾草 | 1.草皮种类:台湾草 2.铺种方式:30X30cm/件，件铺式铺满 3.养护期:12个月 | m2 | 1.00 |  | 50.27
地被合计
其他
16 | 050101009001 | 种植土回(换)填 | 1.回填土质要求:种植土 | m3 | 1.00 |  | 52.55
17 | 050101006001 | 清除草皮 | 1.草皮种类:现状老化灌木、地被、杂草 | m2 | 1.00 |  | 2.1
18 | 040103002001 | 余方弃置 | 1.废弃料品种:土方 2.运距:20km | m3 | 1.00 |  | 54.62
其他合计
分部分项合计
措施项目
19 | 050403001001 | 树木支撑架 | 1.单株支撑材料数量:三脚支撑 2.支撑类型、材质:钢管支撑，喷墨绿氟碳漆 | 株 | 1.00 |  | 257.89
单价措施合计
本页小计
合 计
表—08