## 表-08 分部分项工程和单价措施项目清单与计价表【道路工程】
分部分项工程和单价措施项目清单与计价表
工程名称：道路工程 |  |  |  | 标段： |  |  |  | 第 1 页 共 7 页
序号 | 项目编码 | 项目名称 | 项目特征描述 |  | 计量单位 | 工程量 | 金额（元）
[7 empty] | 综合单价 |  | 综合合价 | 其中
暂估价
道路工程
路面工程
车行道
1 | 041001004001 | 铣刨路面 | 1.材质:混凝土路面 2.厚度:1cm |  | m2 | 1 | 9.46
2 | 040203006001 | 3.5cm 细粒式改性沥青混凝土AC-13C | 1.沥青混凝土种类:细粒式改性沥青混凝土AC-13C 2.掺和料:按设计要求 3.厚度:3.5cm 4.其他:详见设计图纸 |  | m2 | 1 | 62.09
3 | 040203006002 | 5cm中粒式沥青混凝土AC-20C | 1.沥青混凝土种类:中粒式沥青混凝土AC-20C 2.厚度:5cm 3.掺和料:按设计要求 4.其他:详见设计图纸 |  | m2 | 1 | 86.17
4 | 040203006003 | 中粒式沥青混凝土AC-20C调平层（均厚10cm） | 1.沥青混凝土种类:中粒式沥青混凝土AC-20C 2.厚度:10cm 3.掺和料:按设计要求 4.其他:详见设计图纸 |  | m2 | 1 | 172.35
5 | 040203003001 | 透层、粘层 | 1.材料品种:PC-3粘层 2.喷油量:0.5kg/㎡ |  | m2 | 1 | 2.98
6 | 040203003002 | 透层、粘层 | 1.材料品种:PC-2透层 2.喷油量:1kg/㎡ |  | m2 | 1 | 5.31
7 | 040203004001 | 封层 | 1.材料品种:稀浆封层 2.厚度:1cm |  | m2 | 1 | 9.29
8 | 040202015001 | 20cm 5%水泥稳定石屑 | 1.厚度:200mm 2.水泥含量:5％ 3.石料规格:石屑 4.其他:详见设计图纸 |  | m2 | 1 | 62.98
9 | 040202015002 | 5%水泥稳定石屑调平层（均厚9cm ） | 1.厚度:90mm 2.水泥含量:5％ 3.石料规格:石屑 4.其他:详见设计图纸 |  | m2 | 1 | 28.31
10 | 040202015003 | 18cm 4%水泥稳定石屑 | 1.厚度:180mm 2.水泥含量:4％ 3.石料规格:石屑 4.其他:详见设计图纸 |  | m2 | 1 | 55.43
本页小计
注：为计取规费等的使用，可在表中增设其中：“定额人工费”。
表—08
分部分项工程和单价措施项目清单与计价表
工程名称：道路工程 |  |  |  | 标段： |  |  |  | 第 2 页 共 7 页
序号 | 项目编码 | 项目名称 | 项目特征描述 |  | 计量单位 | 工程量 | 金额（元）
[7 empty] | 综合单价 |  | 综合合价 | 其中
暂估价
11 | 040202015004 | 18cm 3%水泥稳定石屑 | 1.厚度:180mm 2.水泥含量:3％ 3.石料规格:石屑 4.其他:详见设计图纸 |  | m2 | 1 | 54.22
12 | 040202011001 | 15cm 石屑垫层 | 1.石料规格:石屑 2.厚度:15cm |  | m2 | 1 | 40.72
13 | 040202001001 | 路床(槽)整形 | 1.部位:车行道 |  | m2 | 1 | 2.53
14 | 040203007001 | 水泥混凝土 | 1.混凝土强度等级:C35 2.厚度:38cm 3.嵌缝材料:沥青木板 |  | m2 | 1 | 282.12
15 | 040201021001 | 土工合成材料 | 1.材料品种、规格:玻璃纤维土工格栅 2.搭接方式:土钉固定 |  | m2 | 1 | 18.03
病害处理
16 | 粤040202017001 | 水泥混凝土 | 1.混凝土强度等级:C35 2.厚度:24cm |  | m2 | 1 | 179.81
17 | 040402017001 | 裂缝贴补 | 1.材料品种、规格:防裂贴 |  | m2 | 1 | 21.9
18 | 040402017002 | 裂缝处理 | 1.类别:病害修复 2.材料品种、规格:热熔型沥青灌缝 |  | m | 1 | 10.21
19 | 粤040202017002 | 水泥混凝土 | 1.混凝土强度等级:C35 2.厚度:7cm 3.其他:坑洞修补 |  | m2 | 1 | 87.32
20 | 040901008001 | 植筋（耙钉、传力杆） | 1.材料种类:光圆钢筋、螺纹钢筋 2.材料规格:φ30、φ16 3.植入深度:17-20cm 4.植筋胶品种:强力植筋胶 |  | 根 | 1 | 65.5
土路肩硬化
21 | 粤040202017003 | 水泥混凝土 | 1.混凝土强度等级:C20 2.厚度:28.5cm |  | m2 | 1 | 198.99
路基工程
路基土石方
22 | 040101001001 | 挖一般土方 | 1.土壤类别:综合考虑 2.挖土深度:1m |  | m3 | 1 | 5.44
本页小计
注：为计取规费等的使用，可在表中增设其中：“定额人工费”。
表—08
分部分项工程和单价措施项目清单与计价表
工程名称：道路工程 |  |  |  | 标段： |  |  |  | 第 3 页 共 7 页
序号 | 项目编码 | 项目名称 | 项目特征描述 |  | 计量单位 | 工程量 | 金额（元）
[7 empty] | 综合单价 |  | 综合合价 | 其中
暂估价
23 | 040103001001 | 回填方 | 1.密实度要求:按设计要求 2.填方材料品种:土方 3.填方来源、运距:外购合格土，10km |  | m3 | 1 | 48.55
软基处理
24 | 040201013001 | 深层水泥搅拌桩 | 1.空桩长度、桩长:按设计要求 2.桩截面尺寸:φ50cm 3.水泥强度等级、掺量:按设计要求 |  | m | 1 | 48.7
25 | 040201020001 | 褥垫层 | 1.厚度:60cm 2.材料品种、规格及比例:中粗砂 |  | m2 | 1 | 198.67
26 | 040101001002 | 挖一般土方 | 1.土壤类别:综合考虑 2.挖土深度:1m |  | m3 | 1 | 5.44
27 | 040101005001 | 挖淤泥、流砂 | 1.挖掘深度:按设计要求 2.运距:综合考虑 |  | m3 | 1 | 50.66
28 | 040103001002 | 回填方 | 1.填方材料品种:石屑 2.填方来源、运距:外购 |  | m3 | 1 | 196.88
29 | 040103001003 | 回填方 | 1.密实度要求:达到设计与施工要求 2.填方材料品种:满足回填要求的砂 3.填方粒径要求:综合考虑 |  | m3 | 1 | 299.47
余泥渣土运输与排放
30 | 040103002002 | 余方弃置 | 1.废弃料品种:综合考虑弃置土方 2.综合考虑装卸方式、垂直运输、场外运输、场外道路等 3.运距:20km |  | m3 | 1 | 54.1
31 | 040103002003 | 余方弃置 | 1.废弃料品种:综合考虑弃置石方 2.综合考虑装卸方式、垂直运输、场外运输、场外道路等 3.运距:20km |  | m3 | 1 | 86.79
本页小计
注：为计取规费等的使用，可在表中增设其中：“定额人工费”。
表—08
分部分项工程和单价措施项目清单与计价表
工程名称：道路工程 |  |  |  | 标段： |  |  |  | 第 4 页 共 7 页
序号 | 项目编码 | 项目名称 | 项目特征描述 |  | 计量单位 | 工程量 | 金额（元）
[7 empty] | 综合单价 |  | 综合合价 | 其中
暂估价
32 | 040103002004 | 余方弃置运距每增减1km | 1.废弃料品种:综合考虑弃置土方 2.综合考虑装卸方式、垂直运输、场外运输、场外道路等 3.运距:1km |  | m3 | 1 | 2.17
33 | 040103002005 | 余方弃置运距每增减1km | 1.废弃料品种:综合考虑弃置石方 2.综合考虑装卸方式、垂直运输、场外运输、场外道路等 3.运距:1km |  | m3 | 1 | 3.3
边坡防护
植草
34 | 050102012001 | 铺种草皮 | 1.养护期:6个月 2.草皮种类:草皮 |  | m2 | 1 | 45.35
挡土墙
35 | 040303015001 | 混凝土挡墙墙身 | 1.混凝土强度等级:C25混凝土 2.泄水孔材料品种、规格:PVC管，φ80mm 3.滤水层要求:砂砾石反滤层 4.沉降缝要求:沥青麻絮填塞 |  | m3 | 1 | 776.68
改路
36 | 粤040202017004 | 水泥混凝土 | 1.混凝土强度等级:C35 2.厚度:20cm |  | m2 | 1 | 153.45
37 | 040202015005 | 18cm 5%水泥稳定石屑 | 1.厚度:180mm 2.水泥含量:5％ 3.石料规格:石屑 4.其他:详见设计图纸 |  | m2 | 1 | 56.68
38 | 040202011002 | 15cm 石屑垫层 | 1.石料规格:石屑 2.厚度:15cm |  | m2 | 1 | 40.72
39 | 040202001002 | 路床(槽)整形 | 1.部位:车行道 |  | m2 | 1 | 2.53
40 | 050101006001 | 清除表土 | 1.内容:清除表土及杂草 2.厚度:30cm |  | m3 | 1 | 37.63
41 | 040101001003 | 挖一般土方 | 1.土壤类别:综合考虑 2.挖土深度:1m |  | m3 | 1 | 5.44
42 | 040103001004 | 回填方 | 1.密实度要求:按设计要求 2.填方材料品种:土方 3.填方来源、运距:外购合格土，10km |  | m3 | 1 | 48.55
本页小计
注：为计取规费等的使用，可在表中增设其中：“定额人工费”。
表—08
分部分项工程和单价措施项目清单与计价表
工程名称：道路工程 |  |  |  | 标段： |  |  |  | 第 5 页 共 7 页
序号 | 项目编码 | 项目名称 | 项目特征描述 |  | 计量单位 | 工程量 | 金额（元）
[7 empty] | 综合单价 |  | 综合合价 | 其中
暂估价
43 | 050102012002 | 铺种草皮 | 1.养护期:6个月 2.草皮种类:草皮 |  | m2 | 1 | 45.35
44 | 040305003001 | 浆砌块料 | 1.部位:浆砌片石挡墙 2.砂浆强度等级:M10 |  | m3 | 1 | 567.05
45 | 040305001001 | 垫层 | 1.材料品种、规格:砂砾石 2.厚度:30cm |  | m3 | 1 | 354.47
46 | 041103001001 | 围堰 | 1.围堰类型:纤维袋围堰 2.围堰高度:按设计要求 |  | m3 | 1 | 297.39
47 | 040101001004 | 围堰拆除外弃 | 1.土壤类别:综合考虑 2.挖土深度:1m |  | m3 | 1 | 34.81
铺装
48 | 040204002001 | 人行道块料铺设 | 1、18厚仿石砖 2、30厚1:3干硬性水泥砂浆 3、100厚C20混凝土 4、150厚碎石垫层 5、素土夯实 6、具体详见设计图纸 |  | m2 | 1 | 256.53
49 | 040204002002 | 车行道块料铺设 | 1、25厚仿石砖 2、30厚1:3干硬性水泥砂浆 3、200厚C30混凝土 4、150厚碎石垫层 5、素土夯实 6、具体详见设计图纸 |  | m2 | 1 | 329.46
50 | 040204003001 | 沥青混凝土路面（停车位） | 1、40厚SMA-13 2、PC-3粘层油0.5L/㎡ 3、50厚中粒式沥青混凝土AC-20C 4、PC-3粘层油0.5L/㎡ 5、200厚C30混凝土 6、150厚级配碎石垫层 7、路床整形碾压 8、具体详见设计图纸 |  | m2 | 1 | 377.14
附属设施
51 | 040205010001 | 停车位车档 | 1.类型:橡胶 2.规格、型号:成品高强度橡胶挡车器 |  | 个 | 1 | 184.9
本页小计
注：为计取规费等的使用，可在表中增设其中：“定额人工费”。
表—08
分部分项工程和单价措施项目清单与计价表
工程名称：道路工程 |  |  |  | 标段： |  |  |  | 第 6 页 共 7 页
序号 | 项目编码 | 项目名称 | 项目特征描述 |  | 计量单位 | 工程量 | 金额（元）
[7 empty] | 综合单价 |  | 综合合价 | 其中
暂估价
52 | 040204004001 | 150*300*900荔枝面芝麻黑路缘石 | 1、150*300*900荔枝面芝麻黑路缘石 2、30厚1:3干硬性水泥砂浆 3、100厚C20混凝土 4、护脚：100厚C25混凝土 5、具体详见设计图纸 |  | m | 1 | 167.91
53 | 040204004002 | 150*300-150*900荔枝面芝麻黑路缘石 | 1、150*300-150*900荔枝面芝麻黑路缘石 2、30厚1:3干硬性水泥砂浆 3、100厚C20混凝土 4、护脚：100厚C25混凝土 5、具体详见设计图纸 |  | m | 1 | 137.43
54 | 040204004003 | 150*150*900荔枝面芝麻黑路缘石 | 1、150*150*900荔枝面芝麻黑路缘石 2、30厚1:3干硬性水泥砂浆 3、100厚C20混凝土 4、护脚：100厚C25混凝土 5、具体详见设计图纸 |  | m | 1 | 133.08
55 | 040205017001 | 花岗岩车档 | 1、φ200mm光面芝麻灰花岗岩H=0.9m,露出地面0.45m 2、外贴超强式反光膜5*57cm 3、现浇C25混凝土底座 4、具体详见设计图纸 |  | 个 | 1 | 489.85
56 | 04B001 | 景观标识（赤坭） | 1.景观标识牌5m*12m 2、景石组合 |  | 组 | 1 | 80000
57 | 010402001001 | 砌块墙 | 1.砌块品种、规格、强度等级:加气混凝土砌块 2.墙体类型:外墙 3.砂浆强度等级:M20 |  | m3 | 1 | 786.83
58 | 010502001001 | 矩形柱 | 1.混凝土种类:普通硅酸盐混凝土 2.混凝土强度等级:C30 |  | m3 | 1 | 694.16
59 | 011702002001 | 矩形柱 | 1、围墙立柱模板 |  | m2 | 1 | 73.14
60 | 010515001001 | 现浇构件钢筋 | 1.钢筋种类、规格:HPB300、HRB400 |  | t | 1 | 4222.56
61 | 04B002 | 围墙改造 | 1.现状围墙外挂造型铝板3mm厚 2、喷涂氟碳漆 |  | m | 1 | 1588.3
拆除工程
本页小计
注：为计取规费等的使用，可在表中增设其中：“定额人工费”。
表—08
分部分项工程和单价措施项目清单与计价表
工程名称：道路工程 |  |  |  | 标段： |  |  |  | 第 7 页 共 7 页
序号 | 项目编码 | 项目名称 | 项目特征描述 |  | 计量单位 | 工程量 | 金额（元）
[7 empty] | 综合单价 |  | 综合合价 | 其中
暂估价
62 | 041001001001 | 拆除路面 | 1.材质:拆混凝土路面 2.厚度:15cm |  | m2 | 1 | 23.75
63 | 041001002001 | 拆除集装箱 | 1.材质:集装箱 |  | m3 | 1 | 20
64 | 041001006001 | 拆除隔离栅 | 1.材质:钢隔离栅 |  | m | 1 | 36.05
65 | 041001007001 | 拆除砖石结构 | 1.拆除砖砌其它构筑物 |  | m3 | 1 | 113.3
66 | 041001008001 | 拆除混凝土结构 | 1.小型机械拆除混凝土构筑物 有筋 |  | m3 | 1 | 290.41
措施项目
67 | 粤011701009001 | 单排钢脚手架 | 1.搭设高度:2.4m |  | m2 | 1 | 9.16
68 | 041102017001 | 挡墙模板 | 1.构件类型:挡土墙 2.支模高度:H=3m |  | m2 | 1 | 66.21
本页小计
合 计
注：为计取规费等的使用，可在表中增设其中：“定额人工费”。
表—08

## 表-08 分部分项工程和单价措施项目清单与计价表【交安工程】
分部分项工程和单价措施项目清单与计价表
工程名称：交安工程 |  |  |  | 标段： |  |  |  | 第 1 页 共 3 页
序号 | 项目编码 | 项目名称 | 项目特征描述 |  | 计量单位 | 工程量 | 金额（元）
[7 empty] | 综合单价 |  | 综合合价 | 其中
暂估价
交通标线
1 | 040205006001 | 标线 | 1.材料品种:反光热熔标线 2.工艺:标识线 3.厚度:1.8mm |  | m2 | 1 | 40.92
2 | 040205007001 | 标记 | 1.材料品种:反光热熔漆 2.类型:导向箭头 3.规格尺寸:1.8mm厚 |  | m2 | 1 | 54.49
3 | 040205007002 | 标记 | 1.材料品种:反光热熔漆 2.类型:地面标识 3.规格尺寸:1.8mm厚 |  | m2 | 1 | 49.25
交通标志
4 | 040205003001 | 标杆 | 1.类型:单立杆 2.材质:钢管 3.规格尺寸:φ89*6*4000 4.基础、垫层:材料品种、厚度:C30 5.油漆品种:2遍底漆+2遍调和漆 |  | 根 | 1 | 1907.53
5 | 040205003005 | 标杆 | 1.类型:单立杆 2.材质:钢管 3.规格尺寸:φ89*4.5*3200 4.基础、垫层:材料品种、厚度:C30 5.油漆品种:2遍底漆+2遍调和漆 |  | 根 | 1 | 1625.1
6 | 040205003006 | 标杆 | 1.类型:单立杆 2.材质:钢管 3.规格尺寸:φ140*4*4750 4.基础、垫层:材料品种、厚度:C30 5.油漆品种:2遍底漆+2遍调和漆 |  | 根 | 1 | 3345.61
7 | 040205003002 | 标杆（路名牌） | 1.类型:单立杆 2.材质:钢管 3.规格尺寸:φ75.5*4.0*2600 4.基础、垫层:材料品种、厚度:C30 5.油漆品种:2遍底漆+2遍调和漆 |  | 根 | 1 | 446.74
本页小计
注：为计取规费等的使用，可在表中增设其中：“定额人工费”。
表—08
分部分项工程和单价措施项目清单与计价表
工程名称：交安工程 |  |  |  | 标段： |  |  |  | 第 2 页 共 3 页
序号 | 项目编码 | 项目名称 | 项目特征描述 |  | 计量单位 | 工程量 | 金额（元）
[7 empty] | 综合单价 |  | 综合合价 | 其中
暂估价
8 | 040205004001 | 标志板 | 1.类型:D=60cm 2.板面反光膜等级:IV级 |  | 块 | 1 | 462.01
9 | 040205004011 | 标志板 | 1.类型:D=60cm 八角形 2.板面反光膜等级:IV级 |  | 块 | 1 | 457.69
10 | 040205004008 | 标志板 | 1.类型:A=70cm 2.板面反光膜等级:IV级 |  | 块 | 1 | 415.67
11 | 040205004009 | 标志板 | 1.类型:A=70cm*40cm 2.板面反光膜等级:IV级 |  | 块 | 1 | 500.31
12 | 040205004012 | 标志板 | 1.类型:版面1200mm*2400mm 2.板面反光膜等级:IV级 |  | 块 | 1 | 2332.71
13 | 040205004003 | 标志板 | 1.类型:路名牌 2.材质、规格尺寸:1200mm*450mm |  | 块 | 1 | 809.19
交通疏解
14 | 04B001 | 水马 | 1.按设计要求，H=1.8m |  | m | 1 | 35
15 | 040205003003 | 标杆 | 1.类型:单立杆 2.材质:钢管 3.规格尺寸:φ140*4*4750 4.基础、垫层:材料品种、厚度:C30 5.油漆品种:2遍底漆+2遍调和漆 |  | 根 | 1 | 3345.61
16 | 040205003004 | 标杆 | 1.类型:单立杆 2.材质:钢管 3.规格尺寸:φ89*4.5*3200 4.基础、垫层:材料品种、厚度:C30 5.油漆品种:2遍底漆+2遍调和漆 |  | 根 | 1 | 1625.1
17 | 040205004004 | 标志板 | 1.类型:版面1000mm*2000mm 2.板面反光膜等级:IV级 |  | 块 | 1 | 2195
18 | 040205004005 | 标志板 | 1.类型:A=70cm 2.板面反光膜等级:IV级 |  | 块 | 1 | 415.67
19 | 040205004006 | 标志板 | 1.类型:A=70cm*40cm 2.板面反光膜等级:IV级 |  | 块 | 1 | 500.31
20 | 040205004007 | 标志板 | 1.类型:D=60cm 2.板面反光膜等级:IV级 |  | 块 | 1 | 462.01
土方工程
本页小计
注：为计取规费等的使用，可在表中增设其中：“定额人工费”。
表—08
分部分项工程和单价措施项目清单与计价表
工程名称：交安工程 |  |  |  | 标段： |  |  |  | 第 3 页 共 3 页
序号 | 项目编码 | 项目名称 | 项目特征描述 |  | 计量单位 | 工程量 | 金额（元）
[7 empty] | 综合单价 |  | 综合合价 | 其中
暂估价
21 | 040101002001 | 挖沟槽土方 | 1.土壤类别:综合考虑 2.挖土深度:2m |  | m3 | 1 | 10.02
22 | 040103001001 | 回填方 | 1.密实度要求:按设计要求 2.填方材料品种:土方 3.填方来源、运距:挖方利用 |  | m3 | 1 | 19.95
23 | 040103001002 | 回填方 | 1.密实度要求:达到设计与施工要求 2.填方材料品种:满足回填要求的砂 3.填方粒径要求:综合考虑 |  | m3 | 1 | 299.47
24 | 040103001003 | 回填方 | 1.密实度要求:达到设计与施工要求 2.填方材料品种:满足回填要求的石屑 3.填方粒径要求:综合考虑 |  | m3 | 1 | 219.48
余泥渣土运输与排放
25 | 040103002002 | 余方弃置 | 1.废弃料品种:综合考虑弃置土方 2.综合考虑装卸方式、垂直运输、场外运输、场外道路等 3.运距:20km |  | m3 | 1 | 54.1
26 | 040103002003 | 余方弃置 | 1.废弃料品种:综合考虑弃置石方 2.综合考虑装卸方式、垂直运输、场外运输、场外道路等 3.运距:20km |  | m3 | 1 | 86.79
27 | 040103002004 | 余方弃置运距每增减1km | 1.废弃料品种:综合考虑弃置土方 2.综合考虑装卸方式、垂直运输、场外运输、场外道路等 3.运距:1km |  | m3 | 1 | 2.17
28 | 040103002005 | 余方弃置运距每增减1km | 1.废弃料品种:综合考虑弃置石方 2.综合考虑装卸方式、垂直运输、场外运输、场外道路等 3.运距:1km |  | m3 | 1 | 3.3
措施项目
本页小计
合 计
注：为计取规费等的使用，可在表中增设其中：“定额人工费”。
表—08

## 表-08 分部分项工程和单价措施项目清单与计价表【排水工程】
分部分项工程和单价措施项目清单与计价表
工程名称：排水工程 |  |  |  | 标段： |  |  |  | 第 1 页 共 1 页
序号 | 项目编码 | 项目名称 | 项目特征描述 |  | 计量单位 | 工程量 | 金额（元）
[7 empty] | 综合单价 |  | 综合合价 | 其中
暂估价
现状井提升修复
1 | 050307021001 | 更换井盖及调平井座 | 1、材料品种:井座调平8.5cm 2、具体详见设计图纸 |  | 个 | 1 | 1052.97
2 | 050307021001 | 更换雨水口井箅及调平井座 | 1、材料品种:铸铁平箅 2、具体详见设计图纸 |  | 个 | 1 | 691.39
措施项目
本页小计
合 计
注：为计取规费等的使用，可在表中增设其中：“定额人工费”。
表—08

## 表-08 分部分项工程和单价措施项目清单与计价表【涵洞工程】
分部分项工程和单价措施项目清单与计价表
工程名称：涵洞工程 |  |  |  | 标段： |  |  |  | 第 1 页 共 2 页
序号 | 项目编码 | 项目名称 | 项目特征描述 |  | 计量单位 | 工程量 | 金额（元）
[7 empty] | 综合单价 |  | 综合合价 | 其中
暂估价
箱涵
1 | 040306003003 | 箱涵底板 | 1.混凝土强度等级:C30 |  | m3 | 1 | 716.85
2 | 040306004003 | 箱涵侧墙 | 1.混凝土强度等级:C30 |  | m3 | 1 | 737.81
3 | 040306005003 | 箱涵顶板 | 1.混凝土强度等级:C30 |  | m3 | 1 | 725.48
4 | 080204006003 | 箱涵外壁处理 | 1.材质:防水砂浆 |  | m2 | 1 | 32.41
5 | 080204007003 | 箱涵接缝处理 | 1.材质:沥青木丝板 |  | m | 1 | 15.77
6 | 040303001003 | 混凝土垫层 | 1.混凝土强度等级:C20 |  | m3 | 1 | 664.09
7 | 040202011003 | 砂砾石垫层 | 1.石料规格:砂砾石 2.厚度:50cm |  | m3 | 1 | 354.47
8 | 040103001003 | 回填方 | 1.密实度要求:砂砾石 2.填方粒径要求:按设计要求 |  | m3 | 1 | 219.48
9 | 040303015003 | 混凝土挡墙墙身 | 1.混凝土强度等级:洞口翼墙 |  | m3 | 1 | 735.52
10 | 040303020003 | 混凝土桥头搭板 | 1.混凝土强度等级:C30 |  | m3 | 1 | 777.29
11 | 040303010003 | 混凝土拱上构件 | 1.部位:牛腿 2.混凝土强度等级:C30 |  | m3 | 1 | 849.51
12 | 040303018003 | 混凝土防撞护栏 | 1.混凝土强度等级:C30 |  | m3 | 1 | 920.86
13 | 040901001003 | 现浇构件钢筋 | 1.材料种类:HRB400 |  | t | 1 | 4450.45
14 | 040101002003 | 挖沟槽土方 | 1.土壤类别:综合考虑 2.挖土深度:2m |  | m3 | 1 | 10.02
余泥渣土运输与排放
15 | 040103002004 | 余方弃置 | 1.废弃料品种:综合考虑弃置土方 2.综合考虑装卸方式、垂直运输、场外运输、场外道路等 3.运距:20km |  | m3 | 1 | 54.1
16 | 040103002005 | 余方弃置 | 1.废弃料品种:综合考虑弃置石方 2.综合考虑装卸方式、垂直运输、场外运输、场外道路等 3.运距:20km |  | m3 | 1 | 86.79
本页小计
注：为计取规费等的使用，可在表中增设其中：“定额人工费”。
表—08
分部分项工程和单价措施项目清单与计价表
工程名称：涵洞工程 |  |  |  | 标段： |  |  |  | 第 2 页 共 2 页
序号 | 项目编码 | 项目名称 | 项目特征描述 |  | 计量单位 | 工程量 | 金额（元）
[7 empty] | 综合单价 |  | 综合合价 | 其中
暂估价
17 | 040103002006 | 余方弃置运距每增减1km | 1.废弃料品种:综合考虑弃置土方 2.综合考虑装卸方式、垂直运输、场外运输、场外道路等 3.运距:1km |  | m3 | 1 | 2.17
18 | 040103002007 | 余方弃置运距每增减1km | 1.废弃料品种:综合考虑弃置石方 2.综合考虑装卸方式、垂直运输、场外运输、场外道路等 3.运距:1km |  | m3 | 1 | 3.3
措施项目
19 | 041101001001 | 墙面脚手架 | 1.墙高:3.1m |  | m2 | 1 | 8.3
20 | 041101003001 | 仓面脚手架 | 1.搭设方式:钢支架 2.搭设高度:2.8m |  | m2 | 1 | 13.22
21 | 041102001001 | 垫层模板 |  |  | m2 | 1 | 41.91
22 | 041102022001 | 箱涵滑(底)板模板 | 1.构件类型:箱涵模板 |  | m2 | 1 | 62.6
23 | 041102023001 | 箱涵侧墙模板 | 1.构件类型:箱涵侧墙模板 2.支模高度:2.8m |  | m2 | 1 | 78.99
24 | 041102024001 | 箱涵顶板模板 | 1.构件类型:箱涵顶板 2.支模高度:3.1m |  | m2 | 1 | 78.37
25 | 041102017001 | 挡墙模板 | 1.构件类型:翼墙模板 2.支模高度:3.6m |  | m2 | 1 | 66.21
26 | 041102010001 | 拱上构件模板 | 1.构件类型:牛腿模板 2.支模高度:2.5m |  | m2 | 1 | 125.03
27 | 041102021001 | 小型构件模板 | 1.构件类型:护栏模板 |  | m2 | 1 | 113.64
28 | 041102014001 | 板模板 | 1.构件类型:搭板模板 2.支模高度:0.3m |  | m2 | 1 | 63.36
本页小计
合 计
注：为计取规费等的使用，可在表中增设其中：“定额人工费”。
表—08

## 表-08 分部分项工程和单价措施项目清单与计价表【桥梁工程】
分部分项工程和单价措施项目清单与计价表
工程名称：桥梁工程 |  |  |  | 标段： |  |  |  | 第 1 页 共 4 页
序号 | 项目编码 | 项目名称 | 项目特征描述 |  | 计量单位 | 工程量 | 金额（元）
[7 empty] | 综合单价 |  | 综合合价 | 其中
暂估价
上部结构
小箱梁
1 | 040303011001 | 混凝土箱梁 | 1.部位:箱梁 2.混凝土强度等级:C40 |  | m3 | 1 | 889.6
2 | 040901001001 | 现浇构件钢筋 | 1.材料种类:HRB400 2.位置:箱梁 |  | t | 1 | 4435.93
梁板
3 | 040303013001 | 混凝土板梁 | 1.部位:板梁 2.混凝土强度等级:C40 |  | m3 | 1 | 843.8
4 | 040901001012 | 现浇构件钢筋 | 1.材料种类:HRB400 2.位置:箱梁 |  | t | 1 | 4435.93
桥面铺装、调平层
5 | 040303019001 | 桥面铺装（车行道） | 1.部位:车行道 2.厚度:80mm 混凝土+5cm沥青混凝土AC-16+3cm沥青混凝土AC-10 3.结构层:钢筋混凝土 4.混凝土强度等级:C50 |  | m2 | 1 | 266.89
6 | 040901001002 | 现浇构件钢筋 | 1.材料种类:HRB300 2.位置:桥面现浇板 |  | t | 1 | 4962.81
下部结构
桥墩、盖梁
7 | 040301004001 | 泥浆护壁成孔灌注桩 | 1.地层情况:综合考虑 2.空桩长度、桩长:38m 3.桩径:1200mm 4.成孔方法:旋挖钻 5.混凝土种类、强度等级:C35水下混凝土 6.其他:钢护筒规格φ1800*12mm |  | m3 | 1 | 1985.83
8 | 040901004001 | 钢筋笼 | 1.钢筋种类:HRB400 |  | t | 1 | 4695.83
9 | 040301011001 | 截桩头 | 1.桩类型:钻孔灌注桩 2.桩头截面、高度:φ1200mm,1000mm 3.混凝土强度等级:C30 4.有无钢筋:有筋 |  | m3 | 1 | 411.67
10 | 040303004001 | 混凝土墩(台)帽 | 1.部位:台帽、挡块 2.混凝土强度等级:C40 |  | m3 | 1 | 804.03
本页小计
注：为计取规费等的使用，可在表中增设其中：“定额人工费”。
表—08
分部分项工程和单价措施项目清单与计价表
工程名称：桥梁工程 |  |  |  | 标段： |  |  |  | 第 2 页 共 4 页
序号 | 项目编码 | 项目名称 | 项目特征描述 |  | 计量单位 | 工程量 | 金额（元）
[7 empty] | 综合单价 |  | 综合合价 | 其中
暂估价
11 | 040303004002 | 混凝土墩(台)帽 | 1.部位:台帽 2.混凝土强度等级:C20 |  | m3 | 1 | 749.22
12 | 040303005002 | 混凝土墩(台)身 | 1.部位:背墙、耳墙 2.混凝土强度等级:C40 |  | m3 | 1 | 822.27
13 | 040901001011 | 现浇构件钢筋 | 1.材料种类:HRB400 2.位置:台帽、背墙、耳墙好、挡块 |  | t | 1 | 4435.93
其他工程
14 | 040301012001 | 声测管 | 1.材质:焊接钢管 2.规格型号:DN50-100 |  | t | 1 | 5564.2
附属
支座垫块
15 | 040303024001 | 支座垫块 | 1.名称、部位:支座垫石 2.混凝土强度等级:C40 |  | m3 | 1 | 851.85
16 | 040309004001 | 橡胶支座 | 1.材质:盆式橡胶支座 2.规格、型号:GBZ（2019）2-GD |  | 个 | 1 | 2531.2
17 | 040309004004 | 橡胶支座 | 1.材质:盆式橡胶支座 2.规格、型号:GBZ（2019）2-10%-DX |  | 个 | 1 | 2531.2
18 | 040309004005 | 橡胶支座 | 1.材质:盆式橡胶支座 2.规格、型号:GBZ（2019）2-10%-SX |  | 个 | 1 | 2531.2
19 | 040309004002 | 减震橡胶块 | 1.材质:橡胶块 2.规格、型号:1200*300*30mm |  | 个 | 1 | 1398.6
伸缩缝
20 | 040309007001 | 桥梁伸缩装置 | 1.材料品种:钢伸缩缝 2.型号规格:GQF-40型 |  | m | 1 | 237.23
防撞护栏
21 | 040303018001 | 混凝土防撞护栏 | 1.断面:450mm×1210mm 2.部位:边防撞墙 3.形式:墙式 4.混拟土强度等级:C30 |  | m | 1 | 666.53
22 | 040901001006 | 现浇构件钢筋 | 1.材料种类:HRB400 |  | t | 1 | 4435.93
搭板
本页小计
注：为计取规费等的使用，可在表中增设其中：“定额人工费”。
表—08
分部分项工程和单价措施项目清单与计价表
工程名称：桥梁工程 |  |  |  | 标段： |  |  |  | 第 3 页 共 4 页
序号 | 项目编码 | 项目名称 | 项目特征描述 |  | 计量单位 | 工程量 | 金额（元）
[7 empty] | 综合单价 |  | 综合合价 | 其中
暂估价
23 | 040303020002 | 混凝土桥头搭板 | 1.混凝土强度等级:C30 |  | m3 | 1 | 797.29
24 | 040201021001 | 土工合成材料 | 1.材料品种、规格:玻纤格栅 |  | m2 | 1 | 25.57
土方工程
25 | 040101001001 | 挖一般土方 | 1.土壤类别:综合考虑 2.挖土深度:1m |  | m3 | 1 | 5.44
26 | 040103001002 | 回填方 | 1.密实度要求:按设计要求 2.填方材料品种:土方 3.填方来源、运距:外购合格土，10km |  | m3 | 1 | 59.99
27 | 040103001003 | 回填方 | 1.密实度要求:按设计要求 2.填方材料品种:碎石土 3.填方来源、运距:外购合格土，10km |  | m3 | 1 | 59.99
余泥渣土运输与排放
28 | 040103002002 | 余方弃置 | 1.废弃料品种:综合考虑弃置土方 2.综合考虑装卸方式、垂直运输、场外运输、场外道路等 3.运距:20km |  | m3 | 1 | 54.1
29 | 040103002003 | 余方弃置 | 1.废弃料品种:综合考虑弃置石方 2.综合考虑装卸方式、垂直运输、场外运输、场外道路等 3.运距:20km |  | m3 | 1 | 86.79
30 | 040103002004 | 余方弃置运距每增减1km | 1.废弃料品种:综合考虑弃置土方 2.综合考虑装卸方式、垂直运输、场外运输、场外道路等 3.运距:1km |  | m3 | 1 | 2.17
31 | 040103002005 | 余方弃置运距每增减1km | 1.废弃料品种:综合考虑弃置石方 2.综合考虑装卸方式、垂直运输、场外运输、场外道路等 3.运距:1km |  | m3 | 1 | 3.3
措施项目
32 | 041102039001 | 水上桩基础支架、平台 | 1.位置:七星桥钢便桥 2.桩类型:钢管桩 |  | m2 | 1 | 326716.02
本页小计
注：为计取规费等的使用，可在表中增设其中：“定额人工费”。
表—08
分部分项工程和单价措施项目清单与计价表
工程名称：桥梁工程 |  |  |  | 标段： |  |  |  | 第 4 页 共 4 页
序号 | 项目编码 | 项目名称 | 项目特征描述 |  | 计量单位 | 工程量 | 金额（元）
[7 empty] | 综合单价 |  | 综合合价 | 其中
暂估价
33 | 040103001001 | 回填方 | 1.密实度要求:按设计要求 2.填方材料品种:土方 3.填方来源、运距:外购合格土，10km |  | m3 | 1 | 48.55
34 | 041106001001 | 大型机械设备进出场及安拆 | 1.机械设备名称:柴油打桩机 |  | 台·次 | 1 | 13424.81
35 | 041102011001 | 箱梁模板 | 1.构件类型:箱梁 2.支模高度:1.5m |  | m2 | 1 | 107.63
36 | 041102019001 | 防撞护栏模板 | 1.构件类型:防撞护栏 |  | m2 | 1 | 112.71
37 | 041102004001 | 墩(台)帽模板 | 1.构件类型:桥台耳墙、背墙、承台模板 2.支模高度:3.7m |  | m2 | 1 | 105.06
38 | 041102021002 | 小型构件模板 | 1.构件类型:混凝土垫石、挡块 |  | m2 | 1 | 113.64
39 | 041102014001 | 板模板 | 1.构件类型:桥头搭板模板 2.支模高度:0.3m |  | m2 | 1 | 63.36
40 | 041102040001 | 桥涵支架 | 1.部位:桥梁 2.材质:钢管支架 3.支架类型:满堂式 |  | m3 | 1 | 54.26
41 | 粤040202017001 | 水泥混凝土 | 1.混凝土强度等级:C20 2.厚度:30cm |  | m2 | 1 | 219.36
42 | 040202012001 | 块石 | 1.石料规格:块石 2.厚度:100cm |  | m2 | 1 | 336.69
43 | 040202011001 | 碎石 | 1.石料规格:碎石 2.厚度:80cm |  | m2 | 1 | 231.99
本页小计
合 计
注：为计取规费等的使用，可在表中增设其中：“定额人工费”。
表—08

## 表-08 分部分项工程和单价措施项目清单与计价表【绿化工程】
分部分项工程和单价措施项目清单与计价表
工程名称：绿化工程 |  |  |  | 标段： |  |  |  | 第 1 页 共 2 页
序号 | 项目编码 | 项目名称 | 项目特征描述 |  | 计量单位 | 工程量 | 金额（元）
[7 empty] | 综合单价 |  | 综合合价 | 其中
暂估价
乔木
1 | 050102001002 | 丛生樟树 | 1、全冠假植苗，胸径40-45cm，高度6.0-7.0m，冠幅4.0-5.0m 2、4杆/套镀锌钢管树木支撑架，DN42mm，L=3.0m，壁厚3mm 3、树干涂白 4、养护期：12个月 5、具体详见设计图纸 |  | 株 | 1 | 23831.05
2 | 050102001001 | 丛生朴树 | 1、全冠假植苗，胸径40-45cm，高度7.0-8.0m，冠幅4.0-5.0m 2、4杆/套镀锌钢管树木支撑架，DN42mm，L=3.0m，壁厚3mm 3、树干涂白 4、养护期：12个月 5、具体详见设计图纸 |  | 株 | 1 | 21650.04
3 | 050102001003 | 造型罗汉松C | 1、造型树，特选，造型优美，观赏性强，H=2.5-3.0m，冠幅1.8-2.0m 2、4杆/套镀锌钢管树木支撑架，DN42mm，L=3.0m，壁厚3mm 3、树干涂白 4、养护期：12个月 5、具体详见设计图纸 |  | 株 | 1 | 31864.44
地被
4 | 050102002001 | 栽植藤本月季 | 1.冠丛高:0.5-0.6m 2.养护期:12个月 3.蓬径:0.3-0.4m 4.具体详见设计图纸 |  | 株 | 1 | 62.57
5 | 粤050102017001 | 台湾草 | 1、件装式（30cm×30cm/件） 2、养护期：12个月 3、具体详见设计图纸 |  | m2 | 1 | 45.97
其他
6 | 050101009001 | 种植土回(换)填 | 1、种植土换填 2、具体详见设计图纸 |  | m3 | 1 | 52.63
本页小计
注：为计取规费等的使用，可在表中增设其中：“定额人工费”。
表—08
分部分项工程和单价措施项目清单与计价表
工程名称：绿化工程 |  |  |  | 标段： |  |  |  | 第 2 页 共 2 页
序号 | 项目编码 | 项目名称 | 项目特征描述 |  | 计量单位 | 工程量 | 金额（元）
[7 empty] | 综合单价 |  | 综合合价 | 其中
暂估价
7 | 040202009001 | 铺砂找平 | 1、灰色砾石 2、铺设厚度：3cm厚 3、具体详见设计图纸 |  | m2 | 1 | 10.54
措施项目
本页小计
合 计
注：为计取规费等的使用，可在表中增设其中：“定额人工费”。
表—08

## 表-08 分部分项工程和单价措施项目清单与计价表【照明工程】
分部分项工程和单价措施项目清单与计价表
工程名称：照明工程 |  |  |  | 标段： |  |  |  | 第 1 页 共 1 页
序号 | 项目编码 | 项目名称 | 项目特征描述 |  | 计量单位 | 工程量 | 金额（元）
[7 empty] | 综合单价 |  | 综合合价 | 其中
暂估价
路灯迁改
1 | 040805001001 | 现状路灯迁改并新建基础 | 1.垫层、基础:厚度、材料品种、强度等级:C30基础 2.杆座形式、材质、规格:金属 3.接地要求:按设计要求 |  | 套 | 1 | 3296.68
2 | 040804002001 | 配线 | 1.名称:绝缘导线 2.配线形式:灯杆内敷设 3.规格:RVV-450/750-3*2.5mm² |  | m | 1 | 7.95
3 | 030411006001 | 接线盒 | 1.名称:接线盒 200*200*150mm 2.材质:塑料防水 |  | 个 | 1 | 9.2
4 | 030408001001 | 电力电缆 | 1.名称:电力电缆 2.型号:YJV-0.6/1kV-5×35 3.敷设方式、部位:穿管敷设 4.具体详见设计图纸 |  | m | 1 | 168.21
5 | 030408006001 | 电力电缆头 | 1.名称:电缆端头 2.规格:35mm²以内 |  | 个 | 1 | 676.35
6 | 040803002001 | 电缆保护管PE90 | 1、规格：PE90 2、敷设方式：埋地 3、具体详见设计图纸 |  | m | 1 | 87.69
措施项目
7 | 041102001001 | 垫层模板 | 1.构件类型:接线井 |  | m2 | 1 | 42.61
8 | 041102002001 | 基础模板 | 1.构件类型:接线井 |  | m2 | 1 | 57.89
9 | 031302007001 | 高层施工增加 |  |  | 项 | 1
10 | 031301017001 | 脚手架搭拆费 |  |  | 项 | 1
本页小计
合 计
注：为计取规费等的使用，可在表中增设其中：“定额人工费”。
表—08