## 表-08 分部分项工程和单价措施项目清单与计价表【道路工程】
分部分项工程和单价措施项目清单与计价表
工程名称：道路工程 |  |  |  | 标段： |  |  |  | 第 1 页 共 7 页
序号 | 项目编码 | 项目名称 | 项目特征描述 |  | 计量单位 | 工程量 | 金额（元）
[7 empty] | 综合单价 |  | 综合合价 | 其中
暂估价
土石方工程
1 | 010101003001 | 挖沟槽、基坑土方 | 1.土壤类别:一、二类土 2.挖土深度:综合考虑 3.开挖方式:人工开挖 4.未尽事项详见图纸、招标文件、工程量清单计价说明、国家相关规范等 |  | m3 | 1 | 43.34
2 | 040101002001 | 挖沟槽、基坑土方 | 1.土壤类别:一、二类土 2.挖土深度:综合考虑 3.开挖方式:人机配合 4.未尽事项详见图纸、招标文件、工程量清单计价说明、国家相关规范等 |  | m3 | 1 | 8.78
3 | 040101001008 | 挖一般土方 | 1.土壤类别:一、二类土 2.挖土深度:综合考虑 3.未尽事项详见图纸、招标文件、工程量清单计价说明、国家相关规范等 |  | m3 | 1 | 5.37
4 | 040103001006 | 回填方 | 1.密实度要求:达到设计与施工要求 2.填方材料品种:满足回填要求的土质 3.填方粒径要求:综合考虑 4.未尽事项详见图纸、招标文件、工程量清单计价说明、国家相关规范等 |  | m3 | 1 | 15.33
5 | 040103001007 | 回填方（槽、坑） | 1.密实度要求:达到设计与施工要求 2.填方材料品种:满足回填要求的土质 3.填方粒径要求:综合考虑 4.填方来源、运距:未尽事项详见图纸、招标文件、工程量清单计价说明、国家相关规范等 |  | m3 | 1 | 19.93
6 | 010103001001 | 回填方 | 1.密实度要求:达到设计与施工要求 2.填方材料品种:满足回填要求的土质 3.填方粒径要求:综合考虑 4.填方来源、运距:未尽事项详见图纸、招标文件、工程量清单计价说明、国家相关规范等 |  | m3 | 1 | 36.39
本页小计
注：为计取规费等的使用，可在表中增设其中：“定额人工费”。
表—08
分部分项工程和单价措施项目清单与计价表
工程名称：道路工程 |  |  |  | 标段： |  |  |  | 第 2 页 共 7 页
序号 | 项目编码 | 项目名称 | 项目特征描述 |  | 计量单位 | 工程量 | 金额（元）
[7 empty] | 综合单价 |  | 综合合价 | 其中
暂估价
7 | 040103001008 | 回填方 | 1.密实度要求:按图纸需求 2.填方材料品种:回填砂 3.填方粒径要求:综合考虑 4.未尽事项详见图纸、招标文件、工程量清单计价说明、国家相关规范等 |  | m3 | 1 | 221.04
8 | 040103001009 | 回填方 | 1.管(基)坑回填石屑 |  | m3 | 1 | 219.45
9 | 040103002014 | 余方弃置 | 1.废弃料品种:综合考虑弃置土方 2.综合考虑装卸方式、垂直运输、场外运输、场外道路等 3.运距:5km 4.未尽事项详见图纸、招标文件、工程量清单计价说明、国家相关规范等 |  | m3 | 1 | 21.05
10 | 040103002015 | 余方弃置 | 1.废弃料品种:综合考虑弃置石方 2.综合考虑装卸方式、垂直运输、场外运输、场外道路等 3.运距:5km 4.未尽事项详见图纸、招标文件、工程量清单计价说明、国家相关规范等 |  | m3 | 1 | 36.26
11 | 040103002016 | 余方弃置运距每増运1km | 1.废弃料品种:综合考虑弃置土方 2.综合考虑装卸方式、垂直运输、场外运输、场外道路等 3.运距:1km 4.未尽事项详见图纸、招标文件、工程量清单计价说明、国家相关规范等 |  | m3 | 1 | 2.11
12 | 040103002017 | 余方弃置运距每增运1km | 1.废弃料品种:综合考虑弃置石方 2.综合考虑装卸方式、垂直运输、场外运输、场外道路等 3.运距:1km 4.未尽事项详见图纸、招标文件、工程量清单计价说明、国家相关规范等 |  | m3 | 1 | 3.21
拆除工程
本页小计
注：为计取规费等的使用，可在表中增设其中：“定额人工费”。
表—08
分部分项工程和单价措施项目清单与计价表
工程名称：道路工程 |  |  |  | 标段： |  |  |  | 第 3 页 共 7 页
序号 | 项目编码 | 项目名称 | 项目特征描述 |  | 计量单位 | 工程量 | 金额（元）
[7 empty] | 综合单价 |  | 综合合价 | 其中
暂估价
13 | 041001001002 | 拆除路面 | 1.旧路面机械切缝 沥青混凝土路面 5cm厚 |  | m | 1 | 3.94
14 | 041001001003 | 拆除路面每增减1cm | 1.旧路面机械切缝 沥青混凝土路面 1cm厚 |  | m2 | 1 | 0.84
15 | 041001001004 | 拆除路面 | 1.旧路面机械切缝 水泥混凝土路面 5cm厚 |  | m | 1 | 4.65
16 | 041001001005 | 拆除路面每增减1cm | 1.旧路面机械切缝 水泥混凝土路面 1cm厚 |  | m2 | 1 | 1.47
17 | 041001001006 | 拆除沥青路面 | 1.小型机械拆除沥青柏油类路面层，厚10cm内 |  | m2 | 1 | 8.31
18 | 041001001007 | 拆除路面每增减1cm | 1.小型机械拆除沥青柏油类路面层，厚1cm |  | m2 | 1 | 0.84
19 | 041001001008 | 拆除路面 | 1.小型机械拆除混凝土类路面层，厚15cm内 |  | m2 | 1 | 18.36
20 | 041001001009 | 拆除路面每增减1cm | 1.小型机械拆除混凝土类路面层，厚1cm |  | m2 | 1 | 1.25
21 | 041001001010 | 拆除混凝土垫层 | 1.液压岩石破碎机破碎混凝土类面层 普通混凝土面层，厚15cm内 |  | m2 | 1 | 16.61
22 | 041001001011 | 拆除路面每增减1cm | 1.液压岩石破碎机破碎混凝土类面层 普通混凝土面层，1cm厚 |  | m2 | 1 | 1.26
23 | 041001001012 | 拆除水泥稳定层 | 1.液压岩石破碎机破碎水泥稳定基层，厚15cm内 |  | m2 | 1 | 16.61
24 | 041001001013 | 拆除路面每增减1cm | 1.液压岩石破碎机破碎水泥稳定基层，厚1cm |  | m2 | 1 | 1.26
25 | 041001004001 | 铣刨路面 | 1.材质:混凝土路面 2.厚度:5cm内 |  | m2 | 1 | 9.39
道路工程
路面工程
车行道
26 | 040202001002 | 路床(槽)整形 | 1.部位:车行道 |  | m2 | 1 | 2.46
27 | 040203006021 | 3.5cm 细粒式改性沥青混凝土AC-13C | 1.沥青混凝土种类:细粒式改性沥青混凝土AC-13C 2.掺和料:按设计要求 3.厚度:3.5cm 4.其他:详见设计图纸 |  | m2 | 1 | 61.99
本页小计
注：为计取规费等的使用，可在表中增设其中：“定额人工费”。
表—08
分部分项工程和单价措施项目清单与计价表
工程名称：道路工程 |  |  |  | 标段： |  |  |  | 第 4 页 共 7 页
序号 | 项目编码 | 项目名称 | 项目特征描述 |  | 计量单位 | 工程量 | 金额（元）
[7 empty] | 综合单价 |  | 综合合价 | 其中
暂估价
28 | 040203006022 | 5cm中粒式沥青混凝土AC-20C | 1.沥青混凝土种类:中粒式沥青混凝土AC-20C 2.厚度:5cm 3.掺和料:按设计要求 4.其他:详见设计图纸 |  | m2 | 1 | 77.8
29 | 040203006031 | 中粒式沥青混凝土AC-20C调平层（均厚10cm） | 1.沥青混凝土种类:中粒式沥青混凝土AC-20C 2.厚度:10cm 3.掺和料:按设计要求 4.其他:详见设计图纸 |  | m2 | 1 | 155.6
30 | 040203003012 | 透层、粘层 | 1.材料品种:PC-3粘层 2.喷油量:0.5kg/㎡ |  | m2 | 1 | 2.56
31 | 040203003013 | 透层、粘层 | 1.材料品种:PC-2透层 2.喷油量:1kg/㎡ |  | m2 | 1 | 5.11
32 | 040203004003 | 封层 | 1.材料品种:稀浆封层 2.厚度:1cm |  | m2 | 1 | 8.1
33 | 040202015006 | 5%水泥稳定级配碎石 20cm | 1.厚度:200mm 2.水泥含量:5％ 3.石料规格:碎石5~40mm 4.其他:详见设计图纸 |  | m2 | 1 | 63.68
34 | 040202015010 | 5%水泥稳定级配碎石每增减1cm | 1.厚度:1cm 2.水泥含量:5％ 3.石料规格:碎石5~40mm 4.其他:详见设计图纸 |  | m2 | 1 | 3.19
35 | 040202015007 | 5%水泥稳定石屑调平层（均厚9cm ） | 1.厚度:90mm 2.水泥含量:5％ 3.石料规格:石屑 4.其他:详见设计图纸 |  | m2 | 1 | 28.63
36 | 040202015012 | 5%水泥稳定石屑调平层每增减1cm | 1.厚度:1cm 2.水泥含量:5％ 3.石料规格:石屑 4.其他:详见设计图纸 |  | m2 | 1 | 3.19
37 | 040202015009 | 18cm 4%水泥稳定石屑 | 1.厚度:180mm 2.水泥含量:4％ 3.石料规格:石屑 4.其他:详见设计图纸 |  | m2 | 1 | 56.06
38 | 040202015011 | 4%水泥稳定石屑每增减1cm | 1.厚度:1cm 2.水泥含量:4％ 3.石料规格:石屑 4.其他:详见设计图纸 |  | m2 | 1 | 3.12
本页小计
注：为计取规费等的使用，可在表中增设其中：“定额人工费”。
表—08
分部分项工程和单价措施项目清单与计价表
工程名称：道路工程 |  |  |  | 标段： |  |  |  | 第 5 页 共 7 页
序号 | 项目编码 | 项目名称 | 项目特征描述 |  | 计量单位 | 工程量 | 金额（元）
[7 empty] | 综合单价 |  | 综合合价 | 其中
暂估价
39 | 040202011003 | 15cm 石屑垫层 | 1.石料规格:石屑 2.厚度:15cm |  | m2 | 1 | 40.61
40 | 040202011005 | 石屑垫层每增减1cm | 1.石料规格:石屑 2.厚度:1cm |  | m2 | 1 | 2.69
41 | 040203007005 | 水泥混凝土 | 1.混凝土强度等级:C35 2.厚度:38cm 3.嵌缝材料:沥青木板 |  | m2 | 1 | 281.99
42 | 040203007006 | 水泥混凝土 每增减1cm | 1.混凝土强度等级:C35 2.厚度:1cm 3.嵌缝材料:沥青木板 |  | m2 | 1 | 6.59
43 | 040901009001 | 传力杆 | 1.材料种类:HPB300 2.材料规格:φ28，L=40cm |  | t | 1 | 7008.05
44 | 040201021008 | 土工合成材料 | 1.材料品种、规格:玻璃纤维土工格栅 2.搭接方式:土钉固定 |  | m2 | 1 | 9.92
人行道
45 | 040204001001 | 人行道整形碾压 | 1.部位:人行道 |  | m2 | 1 | 2.25
46 | 040204002001 | 人行道块料铺设 | 1.块料品种、规格:6cm人行道透水砖 2.基础、垫层:材料品种、厚度:中粗砂垫层 2cm |  | m2 | 1 | 106.64
47 | 040204003001 | 现浇混凝土人行道及进口坡 | 1.混凝土强度等级:C20透水混凝土 2.厚度:20cm |  | m2 | 1 | 203.58
48 | 040202011004 | 碎石 | 1.石料规格:级配碎石 2.厚度:15cm |  | m2 | 1 | 45.35
49 | 040202011006 | 碎石每增减1cm | 1.石料规格:级配碎石 2.厚度:1cm |  | m2 | 1 | 2.69
50 | 050201001001 | 园路 | 1、25厚137宽PS生态木板深栗色，留缝5mm 2、50*50*3厚热镀锌矩管 3、25厚方木 4、40*40*3角钢，与矩管焊接，M8膨胀螺栓固定 5、100厚C20混凝土垫层 6、150厚级配碎石垫层 7、素土夯实 8、具体详见设计图纸 |  | m2 | 1 | 412.68
本页小计
注：为计取规费等的使用，可在表中增设其中：“定额人工费”。
表—08
分部分项工程和单价措施项目清单与计价表
工程名称：道路工程 |  |  |  | 标段： |  |  |  | 第 6 页 共 7 页
序号 | 项目编码 | 项目名称 | 项目特征描述 |  | 计量单位 | 工程量 | 金额（元）
[7 empty] | 综合单价 |  | 综合合价 | 其中
暂估价
病害处理
51 | 粤040202017001 | 水泥混凝土 | 1.混凝土强度等级:C35 2.厚度:20cm |  | m2 | 1 | 153.38
52 | 040402017001 | 裂缝贴补 | 1.材料品种、规格:防裂贴 |  | m2 | 1 | 33.71
53 | 040402017002 | 裂缝处理 | 1.类别:病害修复 2.材料品种、规格:热熔型沥青灌缝 |  | m | 1 | 10.03
54 | 粤040202017002 | 水泥混凝土 | 1.混凝土强度等级:C35 2.厚度:5cm 3.其他:坑洞修补 |  | m2 | 1 | 72.38
55 | 粤040202017004 | 水泥混凝土增减1cm | 1.混凝土强度等级:C35 2.厚度:1cm 3.其他:坑洞修补 |  | m2 | 1 | 7.41
56 | 粤040202017005 | 水泥混凝土 | 1.混凝土强度等级:C20 2.厚度:28.5cm |  | m2 | 1 | 198.91
57 | 粤040202017006 | 水泥混凝土 | 1.混凝土强度等级:C20 2.厚度:28.5cm |  | m2 | 1 | 6.21
58 | 040901008003 | 植筋（耙钉、传力杆、拉杆） | 1.材料种类:光圆钢筋、螺纹钢筋 2.材料规格:φ28、φ16、φ14 3.植入深度:17-35cm 4.植筋胶品种:强力植筋胶 |  | 根 | 1 | 57.11
土路肩硬化
路基工程
软基处理
59 | 040201013001 | 深层水泥搅拌桩 | 1.空桩长度、桩长:按设计要求 2.桩截面尺寸:φ50cm 3.水泥强度等级、掺量:按设计要求 |  | m | 1 | 48.5
60 | 040201020001 | 褥垫层 | 1.厚度:60cm 2.材料品种、规格及比例:中粗砂 |  | m2 | 1 | 197.66
61 | 040201007001 | 抛石挤淤 | 1.材料品种、规格:按设计要求 |  | m3 | 1 | 125.41
边坡防护
植草
62 | 050102012001 | 铺种草皮 | 1.养护期:6个月 2.草皮种类:草皮 |  | m2 | 1 | 39.84
本页小计
注：为计取规费等的使用，可在表中增设其中：“定额人工费”。
表—08
分部分项工程和单价措施项目清单与计价表
工程名称：道路工程 |  |  |  | 标段： |  |  |  | 第 7 页 共 7 页
序号 | 项目编码 | 项目名称 | 项目特征描述 |  | 计量单位 | 工程量 | 金额（元）
[7 empty] | 综合单价 |  | 综合合价 | 其中
暂估价
附属设施
63 | 011503002001 | 硬木扶手、栏杆、栏板 | 1.扶手材料种类、规格:木扶手 2.栏杆材料种类、规格:木栏杆，菠萝格 |  | m | 1 | 293.49
64 | 040309001001 | 金属栏杆 | 1.栏杆材质、规格:热镀锌钢管 2.油漆品种、工艺要求:白色氟碳漆 3.其他:预埋钢板基础 |  | m | 1 | 582.42
65 | 050305007001 | 椭圆树池坐凳 | 1、10mm厚白色水泥白色石子水磨石，表面磨光打蜡 2、20mm厚水泥砂浆 3、780mm厚C25素混凝土 4、100mm厚C20素混凝土 5、素土夯实 |  | m | 1 | 725.42
66 | 040204002002 | 水泥台阶 | 1、100厚花岗岩 2、5厚素水泥砂浆 3、30厚1:3干硬性水泥砂浆 4、150厚C20混凝土垫层 5、150厚6%水泥石粉渣垫层 6、人行道整形碾压 7、具体详见设计图纸 |  | m2 | 1 | 535.86
67 | 040305003001 | 浆砌块料 | 1.部位:挡墙 2.材料品种、规格:毛石 3.砂浆强度等级:M10 |  | m3 | 1 | 505.52
68 | 040303002001 | 混凝土基础 | 1.混凝土强度等级:C20 2.部位:挡墙基础 |  | m3 | 1 | 661.62
69 | 011609001001 | 栏杆、栏板拆除 | 1.栏杆(板）的高度:1.2m 2.栏杆、栏板种类:按设计要求及现场条件 |  | m | 1 | 20.91
措施项目
70 | 041102002001 | 基础模板 | 1.构件类型:垫层模板 |  | m2 | 1 | 41.3
本页小计
合 计
注：为计取规费等的使用，可在表中增设其中：“定额人工费”。
表—08

## 表-08 分部分项工程和单价措施项目清单与计价表【排水工程】
分部分项工程和单价措施项目清单与计价表
工程名称：排水工程 |  |  |  | 标段： |  |  |  | 第 1 页 共 1 页
序号 | 项目编码 | 项目名称 | 项目特征描述 |  | 计量单位 | 工程量 | 金额（元）
[7 empty] | 综合单价 |  | 综合合价 | 其中
暂估价
现状井提升修复
1 | 050307021001 | 更换井盖及调平井座 | 1、材料品种:井座调平8.5cm 2、具体详见设计图纸 |  | 个 | 1 | 963.6
2 | 050307021001 | 更换雨水口井箅及调平井座 | 1、材料品种:铸铁平箅 2、具体详见设计图纸 |  | 个 | 1 | 726.16
措施项目
本页小计
合 计
注：为计取规费等的使用，可在表中增设其中：“定额人工费”。
表—08

## 表-08 分部分项工程和单价措施项目清单与计价表【照明工程】
分部分项工程和单价措施项目清单与计价表
工程名称：照明工程 |  |  |  | 标段： |  |  |  | 第 1 页 共 1 页
序号 | 项目编码 | 项目名称 | 项目特征描述 |  | 计量单位 | 工程量 | 金额（元）
[7 empty] | 综合单价 |  | 综合合价 | 其中
暂估价
路灯迁改
1 | 040805001001 | 现状路灯迁改并新建基础 | 1.垫层、基础:厚度、材料品种、强度等级:C30基础 2.杆座形式、材质、规格:金属 3.接地要求:按设计要求 |  | 套 | 1 | 2952.66
2 | 040804002001 | 配线 | 1.名称:绝缘导线 2.配线形式:灯杆内敷设 3.规格:RVV-450/750-3*2.5mm² |  | m | 1 | 7.95
3 | 030411006001 | 接线盒 | 1.名称:接线盒 200*200*150mm 2.材质:塑料防水 |  | 个 | 1 | 9.19
4 | 030408001001 | 电力电缆 | 1.名称:电力电缆 2.型号:YJV-0.6/1kV-5×35 3.敷设方式、部位:穿管敷设 4.具体详见设计图纸 |  | m | 1 | 139.32
5 | 030408006001 | 电力电缆头 | 1.名称:电缆端头 2.规格:35mm²以内 |  | 个 | 1 | 673.26
6 | 040803002001 | 电缆保护管PE90 | 1、规格：PE90 2、敷设方式：埋地 3、具体详见设计图纸 |  | m | 1 | 36.77
措施项目
7 | 041102001001 | 垫层模板 | 1.构件类型:接线井 |  | m2 | 1 | 42
8 | 041102002001 | 基础模板 | 1.构件类型:接线井 |  | m2 | 1 | 58.08
9 | 031302007001 | 高层施工增加 |  |  | 项 | 1
10 | 031301017001 | 脚手架搭拆费 |  |  | 项 | 1
本页小计
合 计
注：为计取规费等的使用，可在表中增设其中：“定额人工费”。
表—08

## 表-08 分部分项工程和单价措施项目清单与计价表【交安工程】
分部分项工程和单价措施项目清单与计价表
工程名称：交安工程 |  |  |  | 标段： |  |  |  | 第 1 页 共 3 页
序号 | 项目编码 | 项目名称 | 项目特征描述 |  | 计量单位 | 工程量 | 金额（元）
[7 empty] | 综合单价 |  | 综合合价 | 其中
暂估价
交通标线
1 | 040205006001 | 标线 | 1.材料品种:反光热熔标线 2.工艺:标识线 3.厚度:1.8mm |  | m2 | 1 | 32.1
2 | 040205007001 | 标记 | 1.材料品种:反光热熔漆 2.类型:导向箭头 3.规格尺寸:1.8mm厚 |  | m2 | 1 | 43.88
3 | 040205007002 | 标记 | 1.材料品种:反光热熔漆 2.类型:地面标识 3.规格尺寸:1.8mm厚 |  | m2 | 1 | 42.43
交通标志
4 | 040205003001 | 标杆 | 1.类型:单立杆 2.材质:钢管 3.规格尺寸:φ89*6*4000 4.基础、垫层:材料品种、厚度:C30 5.油漆品种:2遍底漆+2遍调和漆 |  | 根 | 1 | 1896.15
5 | 040205003005 | 标杆 | 1.类型:单立杆 2.材质:钢管 3.规格尺寸:φ89*4.5*3200 4.基础、垫层:材料品种、厚度:C30 5.油漆品种:2遍底漆+2遍调和漆 |  | 根 | 1 | 1619.68
6 | 040205003006 | 标杆 | 1.类型:单立杆 2.材质:钢管 3.规格尺寸:φ140*4*4750 4.基础、垫层:材料品种、厚度:C30 5.油漆品种:2遍底漆+2遍调和漆 |  | 根 | 1 | 3346.8
7 | 040205003002 | 标杆（路名牌） | 1.类型:单立杆 2.材质:钢管 3.规格尺寸:φ75.5*4.0*2600 4.基础、垫层:材料品种、厚度:C30 5.油漆品种:2遍底漆+2遍调和漆 |  | 根 | 1 | 440.94
8 | 040205004001 | 标志板 | 1.类型:D=60cm 2.板面反光膜等级:IV级 |  | 块 | 1 | 455.09
本页小计
注：为计取规费等的使用，可在表中增设其中：“定额人工费”。
表—08
分部分项工程和单价措施项目清单与计价表
工程名称：交安工程 |  |  |  | 标段： |  |  |  | 第 2 页 共 3 页
序号 | 项目编码 | 项目名称 | 项目特征描述 |  | 计量单位 | 工程量 | 金额（元）
[7 empty] | 综合单价 |  | 综合合价 | 其中
暂估价
9 | 040205004011 | 标志板 | 1.类型:D=60cm 八角形 2.板面反光膜等级:IV级 |  | 块 | 1 | 450.77
10 | 040205004008 | 标志板 | 1.类型:A=70cm 2.板面反光膜等级:IV级 |  | 块 | 1 | 408.74
11 | 040205004009 | 标志板 | 1.类型:A=70cm*40cm 2.板面反光膜等级:IV级 |  | 块 | 1 | 493.38
12 | 040205004012 | 标志板 | 1.类型:版面1200mm*2400mm 2.板面反光膜等级:IV级 |  | 块 | 1 | 2322.03
13 | 040205004003 | 标志板 | 1.类型:路名牌 2.材质、规格尺寸:1200mm*450mm |  | 块 | 1 | 737.93
交通设施
14 | 040205012001 | 波形梁护栏 | 1.类型:波形梁护栏 2.规格、型号:H=1200mm 3.材料品种:Q235 |  | m | 40 | 336.58
交通疏解
15 | 040205003003 | 标杆 | 1.类型:单立杆 2.材质:钢管 3.规格尺寸:φ140*4*4750 4.基础、垫层:材料品种、厚度:C30 5.油漆品种:2遍底漆+2遍调和漆 |  | 根 | 1 | 3346.8
16 | 040205003004 | 标杆 | 1.类型:单立杆 2.材质:钢管 3.规格尺寸:φ89*4.5*3200 4.基础、垫层:材料品种、厚度:C30 5.油漆品种:2遍底漆+2遍调和漆 |  | 根 | 1 | 1619.68
17 | 040205004004 | 标志板 | 1.类型:版面1000mm*2000mm 2.板面反光膜等级:IV级 |  | 块 | 1 | 2184.41
18 | 040205004005 | 标志板 | 1.类型:A=70cm 2.板面反光膜等级:IV级 |  | 块 | 1 | 408.74
19 | 040205004006 | 标志板 | 1.类型:A=70cm*40cm 2.板面反光膜等级:IV级 |  | 块 | 1 | 493.38
20 | 040205004007 | 标志板 | 1.类型:D=60cm 2.板面反光膜等级:IV级 |  | 块 | 1 | 455.09
措施项目
本页小计
注：为计取规费等的使用，可在表中增设其中：“定额人工费”。
表—08
分部分项工程和单价措施项目清单与计价表
工程名称：交安工程 |  |  |  | 标段： |  |  |  | 第 3 页 共 3 页
序号 | 项目编码 | 项目名称 | 项目特征描述 |  | 计量单位 | 工程量 | 金额（元）
[7 empty] | 综合单价 |  | 综合合价 | 其中
暂估价
21 | 粤050401008001 | 施工围栏 | 1.材料种类、规格:装配式临时活动式围蔽 2.围栏高度:H=2.5m |  | m | 1 | 213.52
22 | 04B001 | 水马 | 1.按设计要求，H=1.8m |  | m | 1 | 35
本页小计
合 计
注：为计取规费等的使用，可在表中增设其中：“定额人工费”。
表—08

## 表-08 分部分项工程和单价措施项目清单与计价表【涵洞工程】
分部分项工程和单价措施项目清单与计价表
工程名称：涵洞工程 |  |  |  | 标段： |  |  |  | 第 1 页 共 2 页
序号 | 项目编码 | 项目名称 | 项目特征描述 |  | 计量单位 | 工程量 | 金额（元）
[7 empty] | 综合单价 |  | 综合合价 | 其中
暂估价
整个项目
1 | 040306003001 | 箱涵底板 | 1.混凝土强度等级:C30 |  | m3 | 1 | 716.37
2 | 040306004001 | 箱涵侧墙 | 1.混凝土强度等级:C30 |  | m3 | 1 | 736.11
3 | 040306005001 | 箱涵顶板 | 1.混凝土强度等级:C30 |  | m3 | 1 | 725.28
4 | 080204006001 | 箱涵外壁处理 | 1.材质:防水砂浆 |  | m2 | 1 | 32.09
5 | 080204007001 | 箱涵接缝处理 | 1.材质:沥青木丝板 |  | m | 1 | 15.7
6 | 040303001001 | 混凝土垫层 | 1.混凝土强度等级:C20 |  | m3 | 1 | 661.62
7 | 040202011001 | 砂砾石垫层 | 1.石料规格:砂砾石 2.厚度:50cm |  | m3 | 1 | 348.8
8 | 040103001001 | 回填方 | 1.密实度要求:砂砾石 2.填方粒径要求:按设计要求 |  | m3 | 1 | 219.45
9 | 040303015001 | 混凝土挡墙墙身 | 1.混凝土强度等级:洞口翼墙 |  | m3 | 1 | 733.32
10 | 040303020001 | 混凝土桥头搭板 | 1.混凝土强度等级:C30 |  | m3 | 1 | 780.34
11 | 041102014001 | 板模板 | 1.构件类型:搭板模板 2.支模高度:0.3m |  | m2 | 1 | 62.76
12 | 040303010001 | 混凝土拱上构件 | 1.部位:牛腿 2.混凝土强度等级:C30 |  | m3 | 1 | 860.12
13 | 040303018001 | 混凝土防撞护栏 | 1.混凝土强度等级:C30 |  | m3 | 1 | 919.67
14 | 040901001001 | 现浇构件钢筋 | 1.材料种类:HRB400 |  | t | 1 | 4323.25
措施项目
15 | 041101001003 | 墙面脚手架 | 1.墙高:10m内 |  | m2 | 1 | 8.28
16 | 041101003003 | 仓面脚手架 | 1.搭设方式:钢支架 2.搭设高度:1.5m内 |  | m2 | 1 | 13.21
17 | 041102001001 | 垫层模板 |  |  | m2 | 1 | 41.3
18 | 041102022003 | 箱涵滑(底)板模板 | 1.构件类型:箱涵模板 |  | m2 | 1 | 62.06
19 | 041102023003 | 箱涵侧墙模板 | 1.构件类型:箱涵侧墙模板 2.支模高度:2.8m |  | m2 | 1 | 77.7
20 | 041102024003 | 箱涵顶板模板 | 1.构件类型:箱涵顶板 2.支模高度:3.1m |  | m2 | 1 | 77.59
21 | 041102017001 | 挡墙模板 | 1.构件类型:翼墙模板 2.支模高度:3.6m |  | m2 | 1 | 65.36
本页小计
注：为计取规费等的使用，可在表中增设其中：“定额人工费”。
表—08
分部分项工程和单价措施项目清单与计价表
工程名称：涵洞工程 |  |  |  | 标段： |  |  |  | 第 2 页 共 2 页
序号 | 项目编码 | 项目名称 | 项目特征描述 |  | 计量单位 | 工程量 | 金额（元）
[7 empty] | 综合单价 |  | 综合合价 | 其中
暂估价
22 | 041102010001 | 拱上构件模板 | 1.构件类型:牛腿模板 2.支模高度:2.5m |  | m2 | 1 | 124.64
23 | 041102021001 | 小型构件模板 | 1.构件类型:护栏模板 |  | m2 | 1 | 113.22
本页小计
合 计
注：为计取规费等的使用，可在表中增设其中：“定额人工费”。
表—08