## 表-04 单位工程招标控制价汇总表
单位工程招标控制价汇总表
工程名称：室外工程-电气 |  | 标段： |  | 第 1 页 共 1 页
序号 | 汇总内容 |  | 金额:(元) |  | 其中：暂估价(元)
1 | 分部分项合计
1.1 | 高压
1.2 | 低压
1.3 | 室外照明
1.4 | 拆除
2 | 措施合计
2.1 | 绿色施工安全防护措施费
2.2 | 其他措施费
3 | 其他项目
3.1 | 暂列金额
3.2 | 暂估价
3.3 | 计日工
3.4 | 总承包服务费
3.5 | 预算包干费
3.6 | 工程优质费
3.7 | 概算幅度差
3.8 | 索赔费用
3.9 | 现场签证费用
3.10 | 其他费用
4 | 税前工程造价
5 | 增值税销项税额
6 | 总造价
7 | 人工费
招标控制价合计=1+2+3+5
注：本表适用于单位工程招标控制价或投标报价的汇总，如无单位工程划分，单项工程也使用本表汇总
表—04

## 表-08 分部分项工程和单价措施项目清单与计价表
分部分项工程和单价措施项目清单与计价表
工程名称：室外工程-电气 |  |  |  | 标段： |  |  |  | 第 1 页 共 9 页
序号 | 项目编码 | 项目名称 | 项目特征描述 |  | 计量单位 | 工程量 | 金额（元）
[7 empty] | 综合单价 |  | 综合合价 | 其中
暂估价
高压
1 | 010101003005 | 挖沟槽土方 | 1.土壤类别:一、二类土 2.挖土深度:2m 内 3.其他:其他说明:满足设计图纸、招标文件及相关规范的要求 |  | m3 | 287.046
2 | 010103001009 | 回填方 | 1.密实度要求:夯填 2.填方材料品种:原土 3.其他说明:满足设计图纸、招标文件及相关规范的要求 |  | m3 | 287.046
3 | 040803002001 | 电缆保护管 | 1.名称:电缆保护管 2.规格:MPP150 5.其他说明:满足设计图纸、招标文件及相关规范的要求 |  | m | 773.76
4 | 040803004003 | 管道包封 | 1.名称:过道路采用混凝土包封 2.规格:MPP150 3.垫层、基础:厚度、材料品种、强度等级:片石垫层,C20混凝土垫层，C20混凝土包封，含Φ16及Φ8@150钢筋 4.排管排列形式:1*2 5.其他说明:满足设计图纸、招标文件及相关规范的要求 |  | m | 35
5 | 040504002001 | 直通型电缆井 | 1.电缆井 2.参见图集:12D101-5/P143 3.其他说明:满足设计图纸、招标文件及相关规范的要求 |  | 座 | 9
6 | 030408001004 | 电力电缆 | 1.名称:高压电缆 2.规格:ZBYJV-8.7/15KV-3*150 3.敷设方式、部位:管内敷设 4.其他说明:满足设计图纸、招标文件及相关规范的要求 |  | m | 381.81
7 | 030408006003 | 电力电缆头 | 1.名称:热缩式铜芯电力电缆终端头制作、安装 2.规格:ZBYJV-8.7/15KV-3*150 3.其他说明:满足设计图纸、招标文件及相关规范的要求 |  | 个 | 4
本页小计
注：为计取规费等的使用，可在表中增设其中：“定额人工费”。
表—08
分部分项工程和单价措施项目清单与计价表
工程名称：室外工程-电气 |  |  |  | 标段： |  |  |  | 第 2 页 共 9 页
序号 | 项目编码 | 项目名称 | 项目特征描述 |  | 计量单位 | 工程量 | 金额（元）
[7 empty] | 综合单价 |  | 综合合价 | 其中
暂估价
8 | 030408001005 | 电力电缆 | 1.名称:高压电缆 2.规格:ZBYJV-8.7/15KV-3*70 3.敷设方式、部位:管内敷设 4.其他说明:满足设计图纸、招标文件及相关规范的要求 |  | m | 156.76
9 | 030408006004 | 电力电缆头 | 1.名称:热缩式铜芯电力电缆终端头制作、安装 2.规格:ZBYJV-8.7/15KV-3*70 3.其他说明:满足设计图纸、招标文件及相关规范的要求 |  | 个 | 6
10 | 030402018002 | 组合型成套箱式变电站 | 1.名称:户外预装式高压开关站 2.基础规格、浇筑材质:含基础 3.其他说明:满足设计图纸、招标文件及相关规范的要求 |  | 台 | 1
11 | 030402018003 | 组合型成套箱式变电站 | 1.名称:箱式变电站（永久） 2.容量（kV·A):630 3.基础规格、浇筑材质:含基础 4.其他说明:满足设计图纸、招标文件及相关规范的要求 |  | 台 | 1
12 | 030414001001 | 电力变压器系统 | 1.名称:箱式变电站系统调试 2.容量(kV.A):630 3.其他说明:满足设计图纸、招标文件及相关规范的要求 |  | 系统 | 1
高压合计
低压
13 | 010101003006 | 挖沟槽土方 | 1.土壤类别:一、二类土 2.挖土深度:2m 内 3.其他:其他说明:满足设计图纸、招标文件及相关规范的要求 |  | m3 | 146.25
14 | 010103001010 | 回填方 | 1.密实度要求:夯填 2.填方材料品种:原土 3.其他说明:满足设计图纸、招标文件及相关规范的要求 |  | m3 | 47.5312
本页小计
注：为计取规费等的使用，可在表中增设其中：“定额人工费”。
表—08
分部分项工程和单价措施项目清单与计价表
工程名称：室外工程-电气 |  |  |  | 标段： |  |  |  | 第 3 页 共 9 页
序号 | 项目编码 | 项目名称 | 项目特征描述 |  | 计量单位 | 工程量 | 金额（元）
[7 empty] | 综合单价 |  | 综合合价 | 其中
暂估价
15 | 040803002002 | 电缆保护管 | 1.名称:电缆保护管 2.规格:HDPE7*32梅花管 5.其他说明:满足设计图纸、招标文件及相关规范的要求 |  | m | 1514.38
16 | 040803002003 | 电缆保护管 | 1.名称:电缆保护管 2.规格:HDPE150 5.其他说明:满足设计图纸、招标文件及相关规范的要求 |  | m | 5945.52
17 | 040803004004 | 管道包封 | 1.名称:过道路采用混凝土包封 2.规格:HDPE150 3.垫层、基础:厚度、材料品种、强度等级:片石垫层,C20混凝土垫层，C20混凝土包封，含Φ16及Φ8@150钢筋 4.排管排列形式:1*2 5.其他说明:满足设计图纸、招标文件及相关规范的要求 |  | m | 216
18 | 040504001001 | 砌筑井 | 1.新建电缆手井 2.参见图集:12D101-5/P142 3.其他说明:满足设计图纸、招标文件及相关规范的要求 |  | 座 | 31
19 | 040504002003 | 直通型电缆井 | 1.新建电缆井 2.参见图集:12D101-5/P143 3.其他说明:满足设计图纸、招标文件及相关规范的要求 |  | 座 | 26
20 | 030408001010 | 电力电缆 | 1.名称:电力电缆 2.规格:NW-BTTRZ(B1)-3*185+2*95 3.敷设方式、部位:管内敷设 4.含电缆头制作安装 5.其他说明:满足设计图纸、招标文件及相关规范的要求 |  | m | 67.65
21 | 030408001011 | 电力电缆 | 1.名称:电力电缆 2.规格:NW-BTTRZ(B1)-4*50+1*25 3.敷设方式、部位:管内敷设 4.含电缆头制作安装 5.其他说明:满足设计图纸、招标文件及相关规范的要求 |  | m | 243.95
本页小计
注：为计取规费等的使用，可在表中增设其中：“定额人工费”。
表—08
分部分项工程和单价措施项目清单与计价表
工程名称：室外工程-电气 |  |  |  | 标段： |  |  |  | 第 4 页 共 9 页
序号 | 项目编码 | 项目名称 | 项目特征描述 |  | 计量单位 | 工程量 | 金额（元）
[7 empty] | 综合单价 |  | 综合合价 | 其中
暂估价
22 | 030408001012 | 电力电缆 | 1.名称:电力电缆 2.规格:NHYJV-3*185+2*95 3.敷设方式、部位:管内敷设 4.含电缆头制作安装 5.其他说明:满足设计图纸、招标文件及相关规范的要求 |  | m | 293.15
23 | 030408001013 | 电力电缆 | 1.名称:电力电缆 2.规格:NHYJV-3*50+2*25 3.敷设方式、部位:管内敷设 4.含电缆头制作安装 5.其他说明:满足设计图纸、招标文件及相关规范的要求 |  | m | 489.95
24 | 030408001014 | 电力电缆 | 1.名称:电力电缆 2.规格:NW-BTTRZ(B1)-5*6 3.敷设方式、部位:管内敷设 4.含电缆头制作安装 5.其他说明:满足设计图纸、招标文件及相关规范的要求 |  | m | 310.575
25 | 030408001027 | 电力电缆 | 1.名称:电力电缆 2.规格:ZBYJV-5*6 3.敷设方式、部位:管内敷设 4.含电缆头制作安装 5.其他说明:满足设计图纸、招标文件及相关规范的要求 |  | m | 741.66
26 | 030408001015 | 电力电缆 | 1.名称:电力电缆 2.规格:WDZB1-YJY-4x185+1x95 3.敷设方式、部位:管内敷设 4.含电缆头制作安装 5.其他说明:满足设计图纸、招标文件及相关规范的要求 |  | m | 238.83
27 | 030408001016 | 电力电缆 | 1.名称:电力电缆 2.规格:ZBYJV-3x120+2x70 3.敷设方式、部位:管内敷设 4.含电缆头制作安装 5.其他说明:满足设计图纸、招标文件及相关规范的要求 |  | m | 575.03
本页小计
注：为计取规费等的使用，可在表中增设其中：“定额人工费”。
表—08
分部分项工程和单价措施项目清单与计价表
工程名称：室外工程-电气 |  |  |  | 标段： |  |  |  | 第 5 页 共 9 页
序号 | 项目编码 | 项目名称 | 项目特征描述 |  | 计量单位 | 工程量 | 金额（元）
[7 empty] | 综合单价 |  | 综合合价 | 其中
暂估价
28 | 030408001017 | 电力电缆 | 1.名称:电力电缆 2.规格:ZBYJV-3*35+2*16 3.敷设方式、部位:管内敷设 4.含电缆头制作安装 5.其他说明:满足设计图纸、招标文件及相关规范的要求 |  | m | 341.84
29 | 030408001018 | 电力电缆 | 1.名称:电力电缆 2.规格:ZBYJV-4x120+1x70 3.敷设方式、部位:管内敷设 4.含电缆头制作安装 5.其他说明:满足设计图纸、招标文件及相关规范的要求 |  | m | 238.83
30 | 030408001019 | 电力电缆 | 1.名称:电力电缆 2.规格:ZBYJV-4x150+1x70 3.敷设方式、部位:管内敷设 4.含电缆头制作安装 5.其他说明:满足设计图纸、招标文件及相关规范的要求 |  | m | 238.83
31 | 030408001020 | 电力电缆 | 1.名称:电力电缆 2.规格:ZBYJV-3*240+2*120 3.敷设方式、部位:管内敷设 4.含电缆头制作安装 5.其他说明:满足设计图纸、招标文件及相关规范的要求 |  | m | 2259.98
32 | 030408001021 | 电力电缆 | 1.名称:电力电缆 2.规格:ZBYJV-4*35+1*16 3.敷设方式、部位:管内敷设 4.含电缆头制作安装 5.其他说明:满足设计图纸、招标文件及相关规范的要求 |  | m | 243.85
33 | 030408001022 | 电力电缆 | 1.名称:电力电缆 2.规格:ZBYJV-4*50+1*25 3.敷设方式、部位:管内敷设 4.含电缆头制作安装 5.其他说明:满足设计图纸、招标文件及相关规范的要求 |  | m | 73.28
34 | 030408001023 | 电力电缆 | 1.名称:电力电缆 2.规格:ZBYJV-4*95+1*50 3.敷设方式、部位:管内敷设 4.含电缆头制作安装 5.其他说明:满足设计图纸、招标文件及相关规范的要求 |  | m | 149.65
本页小计
注：为计取规费等的使用，可在表中增设其中：“定额人工费”。
表—08
分部分项工程和单价措施项目清单与计价表
工程名称：室外工程-电气 |  |  |  | 标段： |  |  |  | 第 6 页 共 9 页
序号 | 项目编码 | 项目名称 | 项目特征描述 |  | 计量单位 | 工程量 | 金额（元）
[7 empty] | 综合单价 |  | 综合合价 | 其中
暂估价
35 | 030408001026 | 电力电缆 | 1.名称:电力电缆 2.规格:ZBYJV-5*10 3.敷设方式、部位:管内敷设 4.含电缆头制作安装 5.其他说明:满足设计图纸、招标文件及相关规范的要求 |  | m | 152.73
36 | 030408001024 | 电力电缆 | 1.名称:电力电缆 2.规格:ZCYJV-3x120+2x70 3.敷设方式、部位:管内敷设 4.含电缆头制作安装 5.其他说明:满足设计图纸、招标文件及相关规范的要求 |  | m | 433.14
低压合计
室外照明
37 | 010101003007 | 挖沟槽土方 | 1.土壤类别:一、二类土 2.挖土深度:2m 内 3.其他:其他说明:满足设计图纸、招标文件及相关规范的要求 |  | m3 | 210
38 | 010103001012 | 回填方 | 1.密实度要求:夯填 2.填方材料品种:中粗砂回填 3.其他说明:满足设计图纸、招标文件及相关规范的要求 |  | m3 | 63
39 | 030408005001 | 铺砂、盖保护板(砖) | 1.铺砂、盖保护板(砖) 2.其他说明:满足设计图纸、招标文件及相关规范的要求 |  | m | 542
40 | 010103001011 | 回填方 | 1.密实度要求:夯填 2.填方材料品种:原土 3.其他说明:满足设计图纸、招标文件及相关规范的要求 |  | m3 | 147
41 | 010103002001 | 余方弃置 | 1.废弃料品种:余土 2.运距:自行考虑 3.其他说明:满足设计图纸、招标文件及相关规范的要求 |  | m3 | 63
42 | 030411001001 | 配管 | 1.名称:配管 2.规格:SC32 5.其他说明:满足设计图纸、招标文件及相关规范的要求 |  | m | 1168.16
本页小计
注：为计取规费等的使用，可在表中增设其中：“定额人工费”。
表—08
分部分项工程和单价措施项目清单与计价表
工程名称：室外工程-电气 |  |  |  | 标段： |  |  |  | 第 7 页 共 9 页
序号 | 项目编码 | 项目名称 | 项目特征描述 |  | 计量单位 | 工程量 | 金额（元）
[7 empty] | 综合单价 |  | 综合合价 | 其中
暂估价
43 | 030408001028 | 电力电缆 | 1.名称:电力电缆 2.规格:YJV22-3*10 3.敷设方式、部位:管内敷设 4.含电缆头制作安装 5.其他说明:满足设计图纸、招标文件及相关规范的要求 |  | m | 1197.365
44 | 030404017001 | 配电箱 | 1.名称:充电桩配电箱 2.按系统图制作 3.安装方式:户外防水型,IP55;距地0.5m落地安装 4.其他说明:满足设计图纸、招标文件及相关规范的要求 |  | 台 | 1
45 | 030411001002 | 配管 | 1.名称:配管 2.规格:CPVC40 5.其他说明:满足设计图纸、招标文件及相关规范的要求 |  | m | 96
46 | 030411001003 | 配管 | 1.名称:配管 2.规格:CPVC50 5.其他说明:满足设计图纸、招标文件及相关规范的要求 |  | m | 15
47 | 030408001029 | 电力电缆 | 1.名称:电力电缆 2.规格:WDZYJY-3*10 3.敷设方式、部位:管内敷设 4.含电缆头制作安装 5.其他说明:满足设计图纸、招标文件及相关规范的要求 |  | m | 160
48 | 030408001030 | 电力电缆 | 1.名称:电力电缆 2.规格:WDZYJY-4*35+1*16 3.敷设方式、部位:管内敷设 4.含电缆头制作安装 5.其他说明:满足设计图纸、招标文件及相关规范的要求 |  | m | 25
49 | 030412008001 | 中杆灯 | 1.名称:路灯;150W-LED 2.光源数量:8m金属灯杆;光源腔的防护等级不应低于IP65,电气腔的防护等级不应低于IP55 3.基础形式、浇筑材质:含基础 4.其他说明:满足设计图纸、招标文件及相关规范的要求 |  | 套 | 17
本页小计
注：为计取规费等的使用，可在表中增设其中：“定额人工费”。
表—08
分部分项工程和单价措施项目清单与计价表
工程名称：室外工程-电气 |  |  |  | 标段： |  |  |  | 第 8 页 共 9 页
序号 | 项目编码 | 项目名称 | 项目特征描述 |  | 计量单位 | 工程量 | 金额（元）
[7 empty] | 综合单价 |  | 综合合价 | 其中
暂估价
50 | 030412007002 | 一般路灯 | 1.名称:壁装路灯;150W-LED 2.光源数量:距地8m壁装;光源腔的防护等级不应低于IP65,电气腔的防护等级不应低于IP55 4.其他说明:满足设计图纸、招标文件及相关规范的要求 |  | 套 | 6
51 | 081103004001 | 电源及充电器 | 1.名称:电动车充电桩 2.(慢充,7kW),AC220V,IP65;自带接地装置,接地电阻≤10Ω 4.其他说明:满足设计图纸、招标文件及相关规范的要求 |  | 台 | 8
52 | 081103004002 | 电源及充电器 | 1.名称:电动车充电桩 2.(快充,30kW),AC380V,IP65;做法参见图集:12D101-5/P46、P52 4.其他说明:满足设计图纸、招标文件及相关规范的要求 |  | 台 | 1
53 | 030409001001 | 接地极 | 1.名称:接地极 2.规格:16圆钢 3.其他说明:满足设计图纸、招标文件及相关规范的要求 |  | 根 | 26
室外照明合计
拆除
54 | 030401002001 | 变配电间拆除 | 1.名称:变配电间拆除 2.型号:包含变配电间内配电柜、变压器、柴油发电机、接地等 3.其他:其他说明:满足设计图纸、招标文件及相关规范的要求 |  | 项 | 1
55 | 030401002002 | 动力控制拆除 | 1.名称:动力控制拆除 2.型号:包含浅圆仓仓顶平台动力、提升塔、卸粮罩棚一层动力、 卸粮坑及输送地沟动力等 3.其他:其他说明:满足设计图纸、招标文件及相关规范的要求 |  | 项 | 1
本页小计
注：为计取规费等的使用，可在表中增设其中：“定额人工费”。
表—08
分部分项工程和单价措施项目清单与计价表
工程名称：室外工程-电气 |  |  |  | 标段： |  |  |  | 第 9 页 共 9 页
序号 | 项目编码 | 项目名称 | 项目特征描述 |  | 计量单位 | 工程量 | 金额（元）
[7 empty] | 综合单价 |  | 综合合价 | 其中
暂估价
拆除合计
分部分项合计
措施项目
单价措施合计
本页小计
合 计
注：为计取规费等的使用，可在表中增设其中：“定额人工费”。
表—08

## 表-11 总价措施项目清单与计价表
总价措施项目清单与计价表
工程名称：室外工程-电气 |  |  |  |  | 标段： |  |  | 第 1 页 共 2 页
序号 | 项目编码 | 项目名称 | 计算基础 | 费率 (%) |  | 金额 (元) | 调整费率 (%) |  | 调整后金额 (元) | 备注
1 | LSSGCSF00008 | 绿色施工安全防护措施费 | 分部分项人工费+分部分项机具费 | 35.77 | [5 empty] | 以分部分项的人工费与施工机具费之和为计算基础，费率35.77%
2 | 031301010008 | 安装与生产同时进行增加费用 | 分部分项人工费 | 0 | [5 empty] | 按人工费的10%计算
3 | 031301011008 | 在有害身体健康环境中施工增加费 | 分部分项人工费 | 0 | [5 empty] | 按人工费的10%计算
4 | TSSGBWZJF008 | 在地下（暗）室、设备及大口径管道内等特殊施工部位进行施工增加费 |  | 30 | [5 empty] | 按该部分人工费的30%计算
5 | 粤031302008008 | 赶工措施费 | 分部分项人工费+分部分项机具费 | 0 | [5 empty] | 赶工措施费=（1-δ）*分部分项（人工费+施工机具费）*0.344 （0.8≤δ＜1 式中：δ=合同工期/定额工期）
6 | 031302002008 | 夜间施工增加费 |  | 20 | [5 empty] | 按其夜间施工项目人工费的20%计算
7 | JTGRSGZJF008 | 交通干扰工程施工增加费 |  | 10 | [5 empty] | 按在市政道路上施工项目人工费的10%计算
8 | 粤031302009008 | 文明工地增加费 | 分部分项人工费+分部分项机具费 | 0 | [5 empty] | 以分部分项的人工费与施工机具费之和为计算基础；市级文明工地1.00%；省级文明工地2.00%
9 | DXGXJCJXF008 | 地下管线交叉降效费 | [7 empty] | 按实际发生或经批准的施工方案计算
编制人（造价人员）： |  |  |  |  | 复核人（造价工程师）：
表-11
总价措施项目清单与计价表
工程名称：室外工程-电气 |  |  |  |  | 标段： |  |  | 第 2 页 共 2 页
序号 | 项目编码 | 项目名称 | 计算基础 | 费率 (%) |  | 金额 (元) | 调整费率 (%) |  | 调整后金额 (元) | 备注
10 | QTFY00000008 | 其他费用 | [7 empty] | 按实际发生或经批准的施工组织设计方案计算
合 计
编制人（造价人员）： |  |  |  |  | 复核人（造价工程师）：
表-11

## 表-12 其他项目清单与计价汇总表
其他项目清单与计价汇总表
工程名称：室外工程-电气 |  |  | 标段： |  | 第 1 页 共 1 页
序号 | 项目名称 | 金额（元） |  | 结算金额（元） |  | 备注
1 | 暂列金额 | 0.00 |  |  |  | 明细详见表-12-1
2 | 暂估价 | 0.00
2.1 | 材料暂估价 | — |  |  |  | 明细详见表-12-2
2.2 | 专业工程暂估价 | 0.00 |  |  |  | 明细详见表-12-3
3 | 计日工 |  |  |  |  | 明细详见表-12-4
4 | 总承包服务费 |  |  |  |  | 明细详见表-12-5
5 | 预算包干费
6 | 工程优质费
7 | 概算幅度差
8 | 现场签证费用
9 | 索赔费用
10 | 其他费用
合 计 | [5 empty] | —
注：材料（工程设备）暂估单价进入清单项目综合单价，此处不汇总。
表—12

## 表-12-1 暂列金额表
暂列金额明细表
工程名称：室外工程-电气 |  |  | 标段： |  | 第 1 页 共 1 页
序号 | 名称 | 计量单位 |  | 暂定金额（元） |  | 备注
1
合 计 |  |  |  | 0.00 |  | —
注：此表由招标人填写，如不能详列，也可只列暂列金额总额，投标人应将上述暂列金额计入投标总价中。
表—12—1

## 表-12-2 材料(工程设备)暂估价及调整表
材料（工程设备）暂估单价及调整表
工程名称：室外工程-电气 | [6 empty] | 标段： |  |  | 第 1 页 共 1 页
序号 | 材料(工程设备) 名称、规格、型号 | 计量单位 | 数量 |  | 暂估（元） |  |  | 确认(元) |  |  | 差额±(元) |  | 备注
|  |  | 暂估 | 确认 | 单价 | 合价 |  | 单价 | 合价 |  | 单价 | 合价
合 计
注：1.此表由招标人填写“暂估单价”，并在备注栏说明暂估价的材料、工程设备拟用在那些清单项目上，投标人应将上述材料、工程设备暂估单价计入工程量清单综合单价报价中
表—12—2

## 表-12-3 专业工程暂估价及结算价表
专业工程暂估价及结算价表
工程名称：室外工程-电气 |  |  |  | 标段： |  | 第 1 页 共 1 页
序号 | 工程名称 | 工程内容 | 暂估金额 （元） |  | 结算金额 (元) |  | 差额 ±(元) | 备注
1
合 计 |  |  | 0.00 |  |  |  |  | —
注：此表由招标人填写，投标人应将上述专业工程暂估价计入投标总价中。
表—12—3

## 表-12-4 计日工表
计日工表
工程名称：室外工程-电气 |  |  |  |  | 标段： |  | 第 1 页 共 1 页
编号 | 项目名称 | 单位 | 暂定数量 | 实际数量 |  | 单价(元) |  | 合价（元）
[8 empty] | 暂定 | 实际
1 | 人工
1.1
人工小计
2 | 材料
2.1
材料小计
3 | 施工机具
3.1
施工机具小计
4.企业管理费和利润
总 计
注：此表项目名称、暂定数量由招标人填写，编制招标控制价时，单价由招标人按有关计价规定确定；投标时，单价由投标人自主报价，按暂定数量计算合价计入投标总价中。结算时，按发承包双方确认的实际数量计算合价。
表—12—4

## 表-12-5 总承包服务费计价表
总承包服务费计价表
工程名称：室外工程-电气 |  |  |  | 标段： |  | 第 1 页 共 1 页
序号 | 项目名称 | 项目价值（元） | 服务内容 |  | 计算基础 |  | 费率(%) | 金额
1
合 计
注：此表项目名称、服务内容由招标人填写，编制招标控制价时，费率及金额由招标人按有关计价规定确定；投标时，费率及金额由投标人自主报价，计入投标总价中。
表—12—5

## 表-13 规费、税金项目清单与计价表
规费、税金项目清单与计价表
工程名称：室外工程-电气 |  |  | 标段： |  | 第 1 页 共 1 页
序号 | 项目名称 | 计算基础 | 计算基数 | 计算费率 (%) |  | 金额(元)
1 | 增值税销项税额 | 分部分项合计+措施合计+其他项目 |  | 9
合 计
编制人（造价人员）： |  |  | 复核人（造价工程师）：
表—13