## 表-04 单位工程招标控制价汇总表
单位工程招标控制价汇总表
工程名称：室外工程-道路及硬化 |  | 标段： |  | 第 1 页 共 1 页
序号 | 汇总内容 |  | 金额:(元) |  | 其中：暂估价(元)
1 | 分部分项合计
1.1 | 总图库区-土方
1.2 | 总图库区-道路
1.3 | 总图库区-硬化
1.4 | 小汽车停车位
1.5 | 汽车衡
1.6 | 扦样器基础
2 | 措施合计
2.1 | 绿色施工安全防护措施费
2.2 | 其他措施费
3 | 其他项目
3.1 | 暂列金额
3.2 | 暂估价
3.3 | 计日工
3.4 | 总承包服务费
3.5 | 预算包干费
3.6 | 工程优质费
3.7 | 概算幅度差
3.8 | 索赔费用
3.9 | 现场签证费用
3.10 | 其他费用
4 | 税前工程造价
5 | 增值税销项税额
6 | 总造价
7 | 人工费
招标控制价合计=1+2+3+5
注：本表适用于单位工程招标控制价或投标报价的汇总，如无单位工程划分，单项工程也使用本表汇总
表—04

## 表-08 分部分项工程和单价措施项目清单与计价表
分部分项工程和单价措施项目清单与计价表
工程名称：室外工程-道路及硬化 |  |  |  | 标段： |  |  |  | 第 1 页 共 7 页
序号 | 项目编码 | 项目名称 | 项目特征描述 |  | 计量单位 | 工程量 | 金额（元）
[7 empty] | 综合单价 |  | 综合合价 | 其中
暂估价
总图库区-土方
1 | 040101001001 | 挖一般土方 | 1、名称：清表土方 2、清表厚度：0.5m厚 3、运距：自行考虑 4、其他说明:满足设计图纸、招标文件及相关规范的要求 |  | m3 | 11000
2 | 040103001001 | 回填方 | 1、名称：回填方 2、回填材料：回填砂 3、其他说明:满足设计图纸、招标文件及相关规范的要求 |  | m3 | 31000
总图库区-土方合计
总图库区-道路
新建
3 | 040202001001 | 路床(槽)整形 | 1、路基碾压密实，压实度≥93% 2、其他说明:满足设计图纸、招标文件及相关规范的要求 |  | m2 | 16700
4 | 040202011003 | 碎石 | 1、150厚级配碎石垫层 2、压实度不小于95% 3、其他说明:满足设计图纸、招标文件及相关规范的要求 |  | m2 | 16700
5 | 040202015003 | 水泥稳定碎(砾)石 | 1、200厚水泥稳定碎石基层 2、5:95,压实系数不小于0.97 3、其他说明:满足设计图纸、招标文件及相关规范的要求 |  | m2 | 16700
6 | 040203007003 | 水泥混凝土 | 1、250厚C30混凝土路面板 2、伸缩缝（胀缝）位置及做法详见设计图纸 3、传力杆（拉杆）：材质及规格详见设计图纸 4、其他说明:满足设计图纸、招标文件及相关规范的要求 |  | m2 | 16700
本页小计
注：为计取规费等的使用，可在表中增设其中：“定额人工费”。
表—08
分部分项工程和单价措施项目清单与计价表
工程名称：室外工程-道路及硬化 |  |  |  | 标段： |  |  |  | 第 2 页 共 7 页
序号 | 项目编码 | 项目名称 | 项目特征描述 |  | 计量单位 | 工程量 | 金额（元）
[7 empty] | 综合单价 |  | 综合合价 | 其中
暂估价
7 | 040204004002 | 安砌侧(平、缘)石 | 1、材料品种、规格：120*350*495预制混凝土立缘石C25，接缝处1:3水泥砂浆挤严后勾缝 2、150mm厚C15细石混凝土靠背石，20mm厚1:3水泥砂浆垫层 3、其他说明:满足设计图纸、招标文件及相关规范的要求 |  | m | 396
新建合计
拆除
8 | 040203007005 | 水泥混凝土 | 1、名称：道路拆除 2、拆除面层：100厚C25混凝土连锁块面层 3、拆除垫层：50厚砂垫层 4、拆除碎石垫层：250厚级配碎砾石垫层 5、其他说明:满足设计图纸、招标文件及相关规范的要求 |  | m2 | 1000
9 | 040103002001 | 余方弃置 | 1、名称：地面拆除废料外运 2、运距：自行考虑 3、其他说明:满足设计图纸、招标文件及相关规范的要求 |  | m3 | 400
拆除合计
恢复
10 | 040202001003 | 路床(槽)整形 | 1、路基碾压密实，压实度≥93% 2、其他说明:满足设计图纸、招标文件及相关规范的要求 |  | m2 | 500
11 | 040202011005 | 碎石 | 1、250厚级配碎石垫层 2、压实度不小于95% 3、其他说明:满足设计图纸、招标文件及相关规范的要求 |  | m2 | 500
12 | 040203007006 | 水泥混凝土 | 1、150厚C30混凝土路面板 2、伸缩缝（胀缝）位置及做法详见设计图纸 3、传力杆（拉杆）：材质及规格详见设计图纸 4、其他说明:满足设计图纸、招标文件及相关规范的要求 |  | m2 | 500
本页小计
注：为计取规费等的使用，可在表中增设其中：“定额人工费”。
表—08
分部分项工程和单价措施项目清单与计价表
工程名称：室外工程-道路及硬化 |  |  |  | 标段： |  |  |  | 第 3 页 共 7 页
序号 | 项目编码 | 项目名称 | 项目特征描述 |  | 计量单位 | 工程量 | 金额（元）
[7 empty] | 综合单价 |  | 综合合价 | 其中
暂估价
恢复合计
总图库区-道路合计
总图库区-硬化
新建
13 | 040202001002 | 路床(槽)整形 | 1、路基碾压密实，压实度≥93% 2、其他说明:满足设计图纸、招标文件及相关规范的要求 |  | m2 | 2950
14 | 040202011004 | 碎石 | 1、150厚级配碎石垫层 2、压实度不小于95% 3、其他说明:满足设计图纸、招标文件及相关规范的要求 |  | m2 | 2950
15 | 040202015004 | 水泥稳定碎(砾)石 | 1、200厚水泥稳定碎石基层 2、5:95,压实系数不小于0.97 3、其他说明:满足设计图纸、招标文件及相关规范的要求 |  | m2 | 2950
16 | 040203007004 | 水泥混凝土 | 1、150厚C30混凝土路面板 2、伸缩缝（胀缝）位置及做法详见设计图纸 3、传力杆（拉杆）：材质及规格详见设计图纸 4、其他说明:满足设计图纸、招标文件及相关规范的要求 |  | m2 | 2950
新建合计
拆除
17 | 040203007007 | 水泥混凝土 | 1、名称：硬化地面拆除 2、拆除面层：100厚C25混凝土连锁块面层 3、拆除垫层：50厚砂垫层 4、拆除碎石垫层：250厚级配碎砾石垫层 5、其他说明:满足设计图纸、招标文件及相关规范的要求 |  | m2 | 3500
18 | 040103002002 | 余方弃置 | 1、名称：地面拆除外运 2、运距：自行考虑 3、其他说明:满足设计图纸、招标文件及相关规范的要求 |  | m3 | 1400
本页小计
注：为计取规费等的使用，可在表中增设其中：“定额人工费”。
表—08
分部分项工程和单价措施项目清单与计价表
工程名称：室外工程-道路及硬化 |  |  |  | 标段： |  |  |  | 第 4 页 共 7 页
序号 | 项目编码 | 项目名称 | 项目特征描述 |  | 计量单位 | 工程量 | 金额（元）
[7 empty] | 综合单价 |  | 综合合价 | 其中
暂估价
拆除合计
总图库区-硬化合计
小汽车停车位
19 | 040202001004 | 路床(槽)整形 | 1、路基碾压密实，压实度≥93% 2、其他说明:满足设计图纸、招标文件及相关规范的要求 |  | m2 | 16.25
20 | 040202011006 | 碎石 | 1、300厚级配碎石垫层 2、压实度不小于95% 3、其他说明:满足设计图纸、招标文件及相关规范的要求 |  | m2 | 16.25
21 | 粤040202017001 | 混凝土 | 1、100厚1:6水泥豆石(无砂)大孔混凝土 2、其他说明:满足设计图纸、招标文件及相关规范的要求 |  | m2 | 16.25
22 | 040202011007 | 砂垫层 | 1、30厚1;1黄土粗砂 2、其他说明:满足设计图纸、招标文件及相关规范的要求 |  | m2 | 16.25
23 | 050102014001 | 植草砖面层 | 1、80厚嵌草砖孔内填种植土拌草籽种子 2、其他说明:满足设计图纸、招标文件及相关规范的要求 |  | m2 | 16.25
小汽车停车位合计
汽车衡
24 | 040202001007 | 路床(槽)整形 | 1、路基碾压密实，压实度≥93% 2、其他说明:满足设计图纸、招标文件及相关规范的要求 |  | m2 | 32.28
25 | 010101004001 | 挖基坑土方 | 1.土壤类别:详见场地地质基本情况 2.挖土深度:按图纸设计要求 3.运距：自行考虑 4.其他说明:满足设计图纸、招标文件及相关规范的要求 |  | m3 | 321.02
本页小计
注：为计取规费等的使用，可在表中增设其中：“定额人工费”。
表—08
分部分项工程和单价措施项目清单与计价表
工程名称：室外工程-道路及硬化 |  |  |  | 标段： |  |  |  | 第 5 页 共 7 页
序号 | 项目编码 | 项目名称 | 项目特征描述 |  | 计量单位 | 工程量 | 金额（元）
[7 empty] | 综合单价 |  | 综合合价 | 其中
暂估价
26 | 010103001001 | 基础回填土 | 1.密实度要求:夯实系数不小于0.95,符合规范要求 2.填方材料品种:素土等非腐殖质土,符合规范要求 3.填方粒径要求:符合规范要求 4.填方来源、运距:现场土 5.其他说明:满足设计图纸、招标文件及相关规范的要求 |  | m3 | 215.42
27 | 010103002002 | 余方弃置 | 1.废弃料品种:余土 2.运距：自行考虑 3.其他说明:满足设计图纸、招标文件及相关规范的要求 |  | m3 | 105.6
28 | 010501001003 | 垫层 | 1.混凝土种类:商品混凝土 2.混凝土强度等级:C20聚合物水泥混凝土 3.混凝土其他要求：制作、运输、泵送、浇筑、振捣、养护等 4.其他说明:满足设计图纸、招标文件及相关规范的要求 |  | m3 | 16.14
29 | 010501004001 | 满堂基础 | 1.混凝土种类:商品混凝土 2.混凝土强度等级:C30 3.混凝土其他要求：制作、运输、泵送、浇筑、振捣、养护等 4.其他说明:满足设计图纸、招标文件及相关规范的要求 |  | m3 | 90.02
30 | 010515001004 | 现浇构件钢筋 | 1.钢筋种类、规格:HRB400 Φ10以内 2.其他说明:满足设计图纸、招标文件及相关规范的要求 |  | t | 2.758
31 | 010515001005 | 现浇构件钢筋 | 1.钢筋种类、规格:HRB400 Φ10以上 2.其他说明:满足设计图纸、招标文件及相关规范的要求 |  | t | 7.78
32 | 010516002003 | 预埋铁件 | 1、名称：预埋铁件（含锚栓） 2、规格、尺寸：详见图纸 3、其他说明:满足设计图纸、招标文件及相关规范的要求 |  | t | 0.577
本页小计
注：为计取规费等的使用，可在表中增设其中：“定额人工费”。
表—08
分部分项工程和单价措施项目清单与计价表
工程名称：室外工程-道路及硬化 |  |  |  | 标段： |  |  |  | 第 6 页 共 7 页
序号 | 项目编码 | 项目名称 | 项目特征描述 |  | 计量单位 | 工程量 | 金额（元）
[7 empty] | 综合单价 |  | 综合合价 | 其中
暂估价
汽车衡合计
扦样器基础
33 | 040202001008 | 路床(槽)整形 | 1、路基碾压密实，压实度≥93% 2、其他说明:满足设计图纸、招标文件及相关规范的要求 |  | m2 | 1
34 | 010101004002 | 挖基坑土方 | 1.土壤类别:详见场地地质基本情况 2.挖土深度:按图纸设计要求 3.运距：自行考虑 4.其他说明:满足设计图纸、招标文件及相关规范的要求 |  | m3 | 22.91
35 | 010103001002 | 基础回填土 | 1.密实度要求:夯实系数不小于0.95,符合规范要求 2.填方材料品种:素土等非腐殖质土,符合规范要求 3.填方粒径要求:符合规范要求 4.填方来源、运距:现场土 5.其他说明:满足设计图纸、招标文件及相关规范的要求 |  | m3 | 19.25
36 | 010201001001 | 换填垫层 | 1、名称：基础换填 2、材料种类及配比:级配碎石分层回填 3、其他说明:满足设计图纸、招标文件及相关规范的要求 |  | m3 | 2.56
37 | 010103002003 | 余方弃置 | 1.废弃料品种:余土 2.运距：自行考虑 3.其他说明:满足设计图纸、招标文件及相关规范的要求 |  | m3 | 1.1
38 | 010501003001 | 独立基础 | 1.混凝土种类:商品混凝土 2.混凝土强度等级:C30 3.混凝土其他要求：制作、运输、泵送、浇筑、振捣、养护等 4.其他说明:满足设计图纸、招标文件及相关规范的要求 |  | m3 | 1.3
39 | 010515001006 | 现浇构件钢筋 | 1.钢筋种类、规格:HRB400 Φ10以上 2.其他说明:满足设计图纸、招标文件及相关规范的要求 |  | t | 0.102
本页小计
注：为计取规费等的使用，可在表中增设其中：“定额人工费”。
表—08
分部分项工程和单价措施项目清单与计价表
工程名称：室外工程-道路及硬化 |  |  |  | 标段： |  |  |  | 第 7 页 共 7 页
序号 | 项目编码 | 项目名称 | 项目特征描述 |  | 计量单位 | 工程量 | 金额（元）
[7 empty] | 综合单价 |  | 综合合价 | 其中
暂估价
40 | 010516002004 | 预埋铁件 | 1、名称：预埋铁件（含锚栓） 2、规格、尺寸：详见图纸 3、其他说明:满足设计图纸、招标文件及相关规范的要求 |  | t | 0.114
扦样器基础合计
分部分项合计
措施项目
41 | 010501001002 | 垫层 | 1.垫层模板 2.模板及支架（撑）要求：制作、安装、拆除、堆放、运输及清理模板内杂物、刷隔离剂，对拉螺栓堵眼等 3.其他说明:满足设计图纸、招标文件及相关规范的要求 |  | m2 | 26.34
42 | 011702001001 | 基础 | 1.汽车衡基础模板 2.模板及支架（撑）要求：制作、安装、拆除、堆放、运输及清理模板内杂物、刷隔离剂，对拉螺栓堵眼等 3.其他说明:满足设计图纸、招标文件及相关规范的要求 |  | m2 | 254.38
43 | 011702001002 | 基础 | 1.扦样器基础模板 2.模板及支架（撑）要求：制作、安装、拆除、堆放、运输及清理模板内杂物、刷隔离剂，对拉螺栓堵眼等 3.其他说明:满足设计图纸、招标文件及相关规范的要求 |  | m2 | 5.2
单价措施合计
本页小计
合 计
注：为计取规费等的使用，可在表中增设其中：“定额人工费”。
表—08

## 表-11 总价措施项目清单与计价表
总价措施项目清单与计价表
工程名称：室外工程-道路及硬化 |  |  |  |  | 标段： |  |  | 第 1 页 共 2 页
序号 | 项目编码 | 项目名称 | 计算基础 | 费率 (%) |  | 金额 (元) | 调整费率 (%) |  | 调整后金额 (元) | 备注
1 | LSSGCSF00001 | 绿色施工安全防护措施费 | 分部分项人工费+分部分项机具费 | 0 | [5 empty] | 以分部分项的人工费与施工机具费之和为计算基础；以专业工程类型 区分不同费率计算； 单独场地平整工程费率为4.35%； 道路、管网工程费率为16.50%； 桥涵、隧道、水处理构筑物工程费率为14.50%； 分部分项工程总费用在300 万元以内（含300 万元）的项目按基本费率乘以1.20；
2 | 粤041109009001 | 文明工地增加费 | 分部分项人工费+分部分项机具费 | 0 | [5 empty] | 以分部分项的人工费与施工机具费之和为计算基础；市级文明工地0.60%；省级文明工地1.20%
3 | 041109002001 | 夜间施工增加费 |  | 20 | [5 empty] | 以夜间施工项目人工费的20%计算
4 | 041109005001 | 交通疏解员增加费 |  | 15 | [5 empty] | 按照项目分部分项人工费的15%计算（有方案的按照方案计算），
编制人（造价人员）： |  |  |  |  | 复核人（造价工程师）：
表-11
总价措施项目清单与计价表
工程名称：室外工程-道路及硬化 |  |  |  |  | 标段： |  |  | 第 2 页 共 2 页
序号 | 项目编码 | 项目名称 | 计算基础 | 费率 (%) |  | 金额 (元) | 调整费率 (%) |  | 调整后金额 (元) | 备注
结算时据实结算。
5 | 041108001001 | 地下管线交叉降效费 |  | 0 | [5 empty] | 按实际发生或经批准的施工方案计算
6 | 粤041109008001 | 赶工措施费 | 分部分项人工费+分部分项机具费 | 0 | [5 empty] | 赶工措施费=（1-δ）*分部分项的（人工费+施工机具费）*0.30 （0.8≤δ＜1 式中：δ=合同工期/定额工期）
7 | QTFY00000001 | 其他费用 | [7 empty] | 按实际发生或经批准的施工组织设计方案计算
合 计
编制人（造价人员）： |  |  |  |  | 复核人（造价工程师）：
表-11

## 表-12 其他项目清单与计价汇总表
其他项目清单与计价汇总表
工程名称：室外工程-道路及硬化 |  |  | 标段： |  | 第 1 页 共 1 页
序号 | 项目名称 | 金额（元） |  | 结算金额（元） |  | 备注
1 | 暂列金额 | 0.00 |  |  |  | 明细详见表-12-1
2 | 暂估价 | 0.00
2.1 | 材料暂估价 | — |  |  |  | 明细详见表-12-2
2.2 | 专业工程暂估价 | 0.00 |  |  |  | 明细详见表-12-3
3 | 计日工 |  |  |  |  | 明细详见表-12-4
4 | 总承包服务费 |  |  |  |  | 明细详见表-12-5
5 | 预算包干费
6 | 工程优质费
7 | 概算幅度差
8 | 现场签证费用
9 | 索赔费用
10 | 其他费用
合 计 | [5 empty] | —
注：材料（工程设备）暂估单价进入清单项目综合单价，此处不汇总。
表—12

## 表-12-1 暂列金额表
暂列金额明细表
工程名称：室外工程-道路及硬化 |  |  | 标段： |  | 第 1 页 共 1 页
序号 | 名称 | 计量单位 |  | 暂定金额（元） |  | 备注
1
合 计 |  |  |  | 0.00 |  | —
注：此表由招标人填写，如不能详列，也可只列暂列金额总额，投标人应将上述暂列金额计入投标总价中。
表—12—1

## 表-12-2 材料(工程设备)暂估价及调整表
材料（工程设备）暂估单价及调整表
工程名称：室外工程-道路及硬化 | [6 empty] | 标段： |  |  | 第 1 页 共 1 页
序号 | 材料(工程设备) 名称、规格、型号 | 计量单位 | 数量 |  | 暂估（元） |  |  | 确认(元) |  |  | 差额±(元) |  | 备注
|  |  | 暂估 | 确认 | 单价 | 合价 |  | 单价 | 合价 |  | 单价 | 合价
合 计
注：1.此表由招标人填写“暂估单价”，并在备注栏说明暂估价的材料、工程设备拟用在那些清单项目上，投标人应将上述材料、工程设备暂估单价计入工程量清单综合单价报价中
表—12—2

## 表-12-3 专业工程暂估价及结算价表
专业工程暂估价及结算价表
工程名称：室外工程-道路及硬化 |  |  |  | 标段： |  | 第 1 页 共 1 页
序号 | 工程名称 | 工程内容 | 暂估金额 （元） |  | 结算金额 (元) |  | 差额 ±(元) | 备注
合 计 |  |  | 0.00 |  |  |  |  | —
注：此表由招标人填写，投标人应将上述专业工程暂估价计入投标总价中。
表—12—3

## 表-12-4 计日工表
计日工表
工程名称：室外工程-道路及硬化 |  |  |  |  | 标段： |  | 第 1 页 共 1 页
编号 | 项目名称 | 单位 | 暂定数量 | 实际数量 |  | 单价(元) |  | 合价（元）
[8 empty] | 暂定 | 实际
1 | 人工
1.1
人工小计
2 | 材料
2.1
材料小计
3 | 施工机具
3.1
施工机具小计
4.企业管理费和利润
总 计
注：此表项目名称、暂定数量由招标人填写，编制招标控制价时，单价由招标人按有关计价规定确定；投标时，单价由投标人自主报价，按暂定数量计算合价计入投标总价中。结算时，按发承包双方确认的实际数量计算合价。
表—12—4

## 表-12-5 总承包服务费计价表
总承包服务费计价表
工程名称：室外工程-道路及硬化 |  |  |  | 标段： |  | 第 1 页 共 1 页
序号 | 项目名称 | 项目价值（元） | 服务内容 |  | 计算基础 |  | 费率(%) | 金额
1
合 计
注：此表项目名称、服务内容由招标人填写，编制招标控制价时，费率及金额由招标人按有关计价规定确定；投标时，费率及金额由投标人自主报价，计入投标总价中。
表—12—5

## 表-13 规费、税金项目清单与计价表
规费、税金项目清单与计价表
工程名称：室外工程-道路及硬化 |  |  | 标段： |  | 第 1 页 共 1 页
序号 | 项目名称 | 计算基础 | 计算基数 | 计算费率 (%) |  | 金额(元)
1 | 增值税销项税额 | 分部分项合计+措施合计+其他项目 |  | 9
合 计
编制人（造价人员）： |  |  | 复核人（造价工程师）：
表—13