## 表-04 单位工程招标控制价汇总表
单位工程招标控制价汇总表
工程名称：变配电房-建筑装饰工程 |  | 标段： |  | 第 1 页 共 1 页
序号 | 汇总内容 |  | 金额:(元) |  | 其中：暂估价(元)
1 | 分部分项合计
1.1 | 土石方工程
1.2 | 砌筑工程
1.3 | 混凝土及钢筋混凝土工程
1.4 | 装修
1.5 | 屋面及防水工程
1.6 | 栏杆
1.7 | 门窗工程
1.8 | 金属结构工程
1.9 | 室外工程
1.10 | 其他工程
2 | 措施合计
2.1 | 绿色施工安全防护措施费
2.2 | 其他措施费
3 | 其他项目
3.1 | 暂列金额
3.2 | 暂估价
3.3 | 计日工
3.4 | 总承包服务费
3.5 | 预算包干费
3.6 | 工程优质费
3.7 | 概算幅度差
3.8 | 索赔费用
3.9 | 现场签证费用
3.10 | 其他费用
4 | 税前工程造价
5 | 增值税销项税额
6 | 总造价
7 | 人工费
招标控制价合计=1+2+3+5
注：本表适用于单位工程招标控制价或投标报价的汇总，如无单位工程划分，单项工程也使用本表汇总
表—04

## 表-08 分部分项工程和单价措施项目清单与计价表
分部分项工程和单价措施项目清单与计价表
工程名称：变配电房-建筑装饰工程 |  |  |  | 标段： |  |  |  | 第 1 页 共 32 页
序号 | 项目编码 | 项目名称 | 项目特征描述 |  | 计量单位 | 工程量 | 金额（元）
[7 empty] | 综合单价 |  | 综合合价 | 其中
暂估价
土石方工程
1 | 010101001002 | 平整场地 | 1、场地挖填土±30cm以内找平 2、其他说明:满足设计图纸、招标文件及相关规范的要求 |  | m2 | 226
土石方工程合计
砌筑工程
2 | 010401001002 | 砖基础 | 1.砖品种、规格、强度等级:120厚非粘土烧结砖永久保护墙 2.基础类型:砖胎膜 3.砂浆强度等级:M5水泥砂浆砌筑 4、其他说明:满足设计图纸、招标文件及相关规范的要求 |  | m3 | 31.24
3 | 010402001003 | 砌块墙-内墙 | 1、砖品种、规格、强度等级:250mm厚B06蒸压加气混凝土砌块 2、墙体类型:直形 3、砂浆强度等级、配合比:Ma5专用砌筑 4、其他说明:满足设计图纸、招标文件及相关规范的要求 |  | m3 | 163.18
4 | 010402001005 | 砌块墙-外墙 | 1、砖品种、规格、强度等级:250mm厚B06蒸压加气混凝土砌块 2、墙体类型:直形 3、砂浆强度等级、配合比:Ma5专用砌筑 4、其他说明:满足设计图纸、招标文件及相关规范的要求 |  | m3 | 153.67
5 | 010402001004 | 砌块墙-内墙 | 1、砖品种、规格、强度等级:100mm厚B06蒸压加气混凝土砌块 2、墙体类型:直形 3、砂浆强度等级、配合比:Ma5专用砌筑 4、其他说明:满足设计图纸、招标文件及相关规范的要求 |  | m3 | 0.81
本页小计
注：为计取规费等的使用，可在表中增设其中：“定额人工费”。
表—08
分部分项工程和单价措施项目清单与计价表
工程名称：变配电房-建筑装饰工程 |  |  |  | 标段： |  |  |  | 第 2 页 共 32 页
序号 | 项目编码 | 项目名称 | 项目特征描述 |  | 计量单位 | 工程量 | 金额（元）
[7 empty] | 综合单价 |  | 综合合价 | 其中
暂估价
6 | 010401014002 | 砖地沟、明沟 | 1、砖品种、规格、强度等级:250mm厚B06蒸压加气混凝土砌块 2、墙体类型:直形 3、砂浆强度等级、配合比:Ma5专用砌筑 4、其他说明:满足设计图纸、招标文件及相关规范的要求 |  | m3 | 25.02
7 | 010401012001 | 零星砌砖 | 1、零星砌砖名称、部位:砖墩 2、砖品种、规格、强度等级:A5.0加气混凝土砌块 3、砂浆强度等级、配合比:Ma5专用砌筑 4、其他说明:满足设计图纸、招标文件及相关规范的要求 |  | m3 | 2.9
8 | 010607005003 | 砌块墙钢丝网加固 | 1、部位：不同材料相交处 2、规格型号：400mm宽，φ0.9的12.7X12.7孔镀锌钢丝网 3、其他说明:满足设计图纸、招标文件及相关规范的要求 |  | m2 | 45.112
9 | 010607005004 | 砌块墙钢丝网加固 | 1、部位：楼梯间和人流通道处 2、规格型号：镀锌电焊网 3、其他说明:满足设计图纸、招标文件及相关规范的要求 |  | m2 | 1096.94
10 | 穗011210007001 | 非承重隔墙 | 1、轻钢龙骨耐火石膏板隔墙 2、2*12+75（填50岩棉）+2*12，耐火极限≥4.00h 3、选用图集07J905-1第10页耐火石膏板选用表墙11 4、其他说明:满足设计图纸、招标文件及相关规范的要求 |  | m2 | 282.58
砌筑工程合计
混凝土及钢筋混凝土工程
混凝土
本页小计
注：为计取规费等的使用，可在表中增设其中：“定额人工费”。
表—08
分部分项工程和单价措施项目清单与计价表
工程名称：变配电房-建筑装饰工程 |  |  |  | 标段： |  |  |  | 第 3 页 共 32 页
序号 | 项目编码 | 项目名称 | 项目特征描述 |  | 计量单位 | 工程量 | 金额（元）
[7 empty] | 综合单价 |  | 综合合价 | 其中
暂估价
11 | 010404001002 | 垫层 | 1、混凝土种类:聚合物水泥混凝土 2、混凝土强度等级:C20 3、垫层厚度：100mm 4、混凝土其他要求：制作、运输、泵送、浇筑、振捣、养护等 5、其他说明:满足设计图纸、招标文件及相关规范的要求 |  | m3 | 43.18
12 | 010501006002 | 设备基础 | 设备基础 1、混凝土种类:商品混凝土 2、混凝土强度等级:C40 3、混凝土其他要求：制作、运输、泵送、浇筑、振捣、养护等 4、其他说明:满足设计图纸、招标文件及相关规范的要求 |  | m3 | 2.87
13 | 010501005002 | 桩承台基础 | 1、混凝土种类:商品混凝土 2、混凝土强度等级:C40 3、混凝土其他要求：制作、运输、泵送、浇筑、振捣、养护等 4、其它说明：详见施工图纸并满足相应的规范要求. |  | m3 | 217.68
14 | 010503001002 | 基础梁 | 1、混凝土种类:商品混凝土 2、混凝土强度等级:C40 3、混凝土其他要求：制作、运输、泵送、浇筑、振捣、养护等 4、其他说明:满足设计图纸、招标文件及相关规范的要求 |  | m3 | 4.23
15 | 010501004002 | 低压电缆入户底板 | 1、混凝土种类:商品混凝土 2、混凝土强度等级：C40 P8 3、混凝土其他要求：制作、运输、泵送、浇筑、振捣、养护等 4、其他说明:满足设计图纸、招标文件及相关规范的要求 |  | m3 | 1.13
本页小计
注：为计取规费等的使用，可在表中增设其中：“定额人工费”。
表—08
分部分项工程和单价措施项目清单与计价表
工程名称：变配电房-建筑装饰工程 |  |  |  | 标段： |  |  |  | 第 4 页 共 32 页
序号 | 项目编码 | 项目名称 | 项目特征描述 |  | 计量单位 | 工程量 | 金额（元）
[7 empty] | 综合单价 |  | 综合合价 | 其中
暂估价
16 | 010504001006 | 低压电缆入户侧壁 | 1、混凝土种类:商品混凝土 2、混凝土强度等级:C40 P8 3、混凝土其他要求：制作、运输、泵送、浇筑、振捣、养护等 4、其他说明:满足设计图纸、招标文件及相关规范的要求 |  | m3 | 6.68
17 | 010502001006 | 矩形柱 | 1、混凝土种类:商品混凝土 2、混凝土强度等级:C45 3、混凝土其他要求：制作、运输、泵送、浇筑、振捣、养护等 4、其他说明:满足设计图纸、招标文件及相关规范的要求 |  | m3 | 279.93
18 | 010503002002 | 矩形梁 | 1、混凝土种类:商品混凝土 2、混凝土强度等级:C40 3、混凝土其他要求：制作、运输、泵送、浇筑、振捣、养护等 4、其他说明:满足设计图纸、招标文件及相关规范的要求 |  | m3 | 39.32
19 | 010505001002 | 有梁板 | 1、混凝土种类:商品混凝土 2、混凝土强度等级:C40 3、混凝土其他要求：制作、运输、泵送、浇筑、振捣、养护等 4、其他说明:满足设计图纸、招标文件及相关规范的要求 |  | m3 | 326.68
20 | 010505001003 | 屋面板 | 1、混凝土种类:商品混凝土 2、混凝土强度等级:C40 P6 3、混凝土其他要求：制作、运输、泵送、浇筑、振捣、养护等 4、其他说明:满足设计图纸、招标文件及相关规范的要求 |  | m3 | 63.95
21 | 010506001002 | 直形楼梯 | 1、混凝土种类:商品混凝土 2、混凝土强度等级:C40 3、混凝土其他要求：制作、运输、泵送、浇筑、振捣、养护等 4、其他说明:满足设计图纸、招标文件及相关规范的要求 |  | m3 | 25.055
本页小计
注：为计取规费等的使用，可在表中增设其中：“定额人工费”。
表—08
分部分项工程和单价措施项目清单与计价表
工程名称：变配电房-建筑装饰工程 |  |  |  | 标段： |  |  |  | 第 5 页 共 32 页
序号 | 项目编码 | 项目名称 | 项目特征描述 |  | 计量单位 | 工程量 | 金额（元）
[7 empty] | 综合单价 |  | 综合合价 | 其中
暂估价
22 | 010505008002 | 雨篷板 | 1、混凝土种类:商品混凝土 2、混凝土强度等级:C40 3、混凝土其他要求：制作、运输、泵送、浇筑、振捣、养护等 4、其他说明:满足设计图纸、招标文件及相关规范的要求 |  | m3 | 3.56
23 | 010507007001 | 反檐 | 1、混凝土种类:商品混凝土 2、混凝土强度等级:C40 3、混凝土其他要求：制作、运输、泵送、浇筑、振捣、养护等 4、其他说明:满足设计图纸、招标文件及相关规范的要求 |  | m3 | 0.87
24 | 010504001007 | 女儿墙 | 1、混凝土种类:商品混凝土 2、混凝土强度等级：C45 3、混凝土其他要求：制作、运输、泵送、浇筑、振捣、养护等 4、其他说明:满足设计图纸、招标文件及相关规范的要求 |  | m3 | 13.82
25 | 010502002002 | 构造柱 | 1、混凝土种类:商品混凝土 2、混凝土强度等级:C25 3、混凝土其他要求：制作、运输、泵送、浇筑、振捣、养护等 4、其他说明:满足设计图纸、招标文件及相关规范的要求 |  | m3 | 14.9
26 | 010503004003 | 圈梁-水平系梁、圈梁压顶 | 1、混凝土种类:商品混凝土 2、混凝土强度等级:C25 3、混凝土其他要求：制作、运输、泵送、浇筑、振捣、养护等 4、其他说明:满足设计图纸、招标文件及相关规范的要求 |  | m3 | 13.82
27 | 010503004004 | 圈梁-混凝土翻边、窗台压顶 | 1、混凝土种类:商品混凝土 2、混凝土强度等级:C20 3、混凝土其他要求：制作、运输、泵送、浇筑、振捣、养护等 4、其他说明:满足设计图纸、招标文件及相关规范的要求 |  | m3 | 2.69
本页小计
注：为计取规费等的使用，可在表中增设其中：“定额人工费”。
表—08
分部分项工程和单价措施项目清单与计价表
工程名称：变配电房-建筑装饰工程 |  |  |  | 标段： |  |  |  | 第 6 页 共 32 页
序号 | 项目编码 | 项目名称 | 项目特征描述 |  | 计量单位 | 工程量 | 金额（元）
[7 empty] | 综合单价 |  | 综合合价 | 其中
暂估价
28 | 010503005002 | 过梁 | 1、混凝土种类:商品混凝土 2、混凝土强度等级:C25 3、混凝土其他要求：制作、运输、泵送、浇筑、振捣、养护等 4、其他说明:满足设计图纸、招标文件及相关规范的要求 |  | m3 | 1.14
混凝土合计
钢筋工程
29 | 010515001013 | 现浇构件钢筋 | 1、钢筋种类、规格:Ⅲ级10以内 2、其他说明:满足设计图纸、招标文件及相关规范的要求 |  | t | 16.841
30 | 010515001014 | 现浇构件钢筋 | 1、钢筋种类、规格：Ⅲ级 10＜Φ≤25 2、其他说明:满足设计图纸、招标文件及相关规范的要求 |  | t | 87.952
31 | 010515001015 | 现浇构件钢筋 | 1、钢筋种类、规格：Ⅳ级 10＜Φ≤25 2、其他说明:满足设计图纸、招标文件及相关规范的要求 |  | t | 27.034
32 | 010515001016 | 现浇构件钢筋 | 1、钢筋种类、规格:Ⅰ级10以内 箍筋 2、其他说明:满足设计图纸、招标文件及相关规范的要求 |  | t | 1.772
33 | 010515001017 | 现浇构件钢筋 | 1、钢筋种类、规格:Ⅲ级10以内 箍筋 2、其他说明:满足设计图纸、招标文件及相关规范的要求 |  | t | 50.92
34 | 010515001018 | 现浇构件钢筋 | 1、钢筋种类、规格:Ⅲ级10以上 箍筋 2、其他说明:满足设计图纸、招标文件及相关规范的要求 |  | t | 6.278
35 | 010515001019 | 现浇构件钢筋 | 1、钢筋种类、规格:砌体加固通长筋 Ⅲ级10以内 2、其他说明:满足设计图纸、招标文件及相关规范的要求 |  | t | 1.198
本页小计
注：为计取规费等的使用，可在表中增设其中：“定额人工费”。
表—08
分部分项工程和单价措施项目清单与计价表
工程名称：变配电房-建筑装饰工程 |  |  |  | 标段： |  |  |  | 第 7 页 共 32 页
序号 | 项目编码 | 项目名称 | 项目特征描述 |  | 计量单位 | 工程量 | 金额（元）
[7 empty] | 综合单价 |  | 综合合价 | 其中
暂估价
36 | 010516003004 | 电渣压力焊 | 1、连接方式:电渣压力焊 2、规格:Φ≤18mm 3、其他说明:满足设计图纸、招标文件及相关规范的要求 |  | 个 | 298
37 | 010516003005 | 机械连接 | 1、连接方式:直螺纹连接 2、规格:Φ≤25mm 3、其他说明:满足设计图纸、招标文件及相关规范的要求 |  | 个 | 2629
钢筋工程合计
混凝土及钢筋混凝土工程合计
装修
地面装修
38 | 011101003009 | 块料楼地面 | 地面2(1层楼梯间): 1、铺8厚600X600（白色）地板砖,干水泥擦缝 2、30厚DSM15砂浆(1:3干硬性水泥砂浆),表面撒水泥粉 3、素水泥砂浆结合层一道 4、100厚C20混凝土垫层 5、300厚级配碎石垫层 6、素土夯实(压实系数≥0.94) 7、其他说明:满足设计图纸、招标文件及相关规范的要求 |  | m2 | 15.56
39 | 011101003010 | 细石混凝土楼地面 | 地面4（制氮机房） 1、40厚C25细石混凝土,表面撒1:1水泥砂子随打随抹光,设置纵向缩缝和横向缩缝,缝间距6m×6m 2、1.5厚聚合物水泥防水涂料(II型) 3、最薄处30厚C20细石混凝土找坡层,向地漏找1%坡,随打随抹平;地漏四周及管根部用抹小八字角 4、界面剂一道 5、钢筋混凝土整体板清理干净 6、其他说明:满足设计图纸、招标文件及相关规范的要求 |  | m2 | 167.82
本页小计
注：为计取规费等的使用，可在表中增设其中：“定额人工费”。
表—08
分部分项工程和单价措施项目清单与计价表
工程名称：变配电房-建筑装饰工程 |  |  |  | 标段： |  |  |  | 第 8 页 共 32 页
序号 | 项目编码 | 项目名称 | 项目特征描述 |  | 计量单位 | 工程量 | 金额（元）
[7 empty] | 综合单价 |  | 综合合价 | 其中
暂估价
40 | 011101003011 | 块料楼地面 | 地面5(卫生间): 1、铺8厚600x600白色地面砖,DTG砂浆擦缝 2、30厚DSM15砂浆（1:3干硬性水泥砂浆),表面撒水泥粉 3、(1.5+1.5)厚聚合物水泥防水涂料(II型) 4、最薄处30厚C20细石混凝土找坡层,向地漏找1%坡,随打随抹平;地漏四周及管根部用抹小八字角 5、界面剂一道 6、100厚C20混凝土垫层 7、300厚级配碎石垫层 8、素土夯实(压实系数≥0.94) 9、其他说明:满足设计图纸、招标文件及相关规范的要求 |  | m2 | 7.04
41 | 011101003012 | 块料楼地面 | 地面5(走道（室外）): 1、铺8厚600x600白色地面砖,DTG砂浆擦缝 2、30厚DSM15砂浆（1:3干硬性水泥砂浆),表面撒水泥粉 3、1.5厚聚合物水泥防水涂料(II型) 4、最薄处30厚C20细石混凝土找坡层,向地漏找1%坡,随打随抹平;地漏四周及管根部用抹小八字角 5、界面剂一道 6、100厚C20混凝土垫层 7、300厚级配碎石垫层 8、素土夯实(压实系数≥0.94) 9、其他说明:满足设计图纸、招标文件及相关规范的要求 |  | m2 | 4.56
本页小计
注：为计取规费等的使用，可在表中增设其中：“定额人工费”。
表—08
分部分项工程和单价措施项目清单与计价表
工程名称：变配电房-建筑装饰工程 |  |  |  | 标段： |  |  |  | 第 9 页 共 32 页
序号 | 项目编码 | 项目名称 | 项目特征描述 |  | 计量单位 | 工程量 | 金额（元）
[7 empty] | 综合单价 |  | 综合合价 | 其中
暂估价
42 | 011101001003 | 水泥砂浆楼地面 | 地面6（平台地面） 1、20厚DPM20砂浆(1:2.5水泥砂浆)抹平 2、界面剂一道 3、钢筋混凝土整体板清理干净 4、其他说明:满足设计图纸、招标文件及相关规范的要求 |  | m2 | 3.88
43 | 011101003013 | 块料楼地面 | 楼面2(1层以上楼梯间楼层平台处、走道（室内）): 1、铺8厚600X600（白色）地板砖,干水泥擦缝 2、30厚DSM15砂浆(1:3干硬性水泥砂浆),表面撒水泥粉 3、界面剂一道 4、钢筋混凝土整体板清理干净 5、其他说明:满足设计图纸、招标文件及相关规范的要求 |  | m2 | 155.79
44 | 011106002001 | 块料楼梯面层 | 楼面2(楼梯): 1、铺8厚600X600（白色）地板砖,干水泥擦缝 2、30厚DSM15砂浆(1:3干硬性水泥砂浆),表面撒水泥粉 3、界面剂一道 4、钢筋混凝土整体板清理干净 5、其他说明:满足设计图纸、招标文件及相关规范的要求 |  | m2 | 121.72
本页小计
注：为计取规费等的使用，可在表中增设其中：“定额人工费”。
表—08
分部分项工程和单价措施项目清单与计价表
工程名称：变配电房-建筑装饰工程 |  |  |  | 标段： |  |  |  | 第 10 页 共 32 页
序号 | 项目编码 | 项目名称 | 项目特征描述 |  | 计量单位 | 工程量 | 金额（元）
[7 empty] | 综合单价 |  | 综合合价 | 其中
暂估价
45 | 011101003014 | 细石混凝土楼地面 | 楼面3（空压机房、储罐间） 1、40厚C25细石混凝土,表面撒1:1水泥砂子随打随抹光,设置纵向缩缝和横向缩缝,缝间距4m×4m 2、1.5厚聚合物水泥防水涂料(II型) 3、最薄处30厚C20细石混凝土找坡层,向地漏找1%坡,随打随抹平;地漏四周及管根部用抹小八字角 4、界面剂一道 5、钢筋混凝土整体板清理干净 6、其他说明:满足设计图纸、招标文件及相关规范的要求 |  | m2 | 142
46 | 011104004001 | 防静电活动地板 | 楼面4（控制室） 1、40厚陶瓷面钢板防静电活动地板,架空300高(根据供货商要求安装),架空做法为成品定制 2、混凝土密封封闭剂一道 3、界面剂一道 4、20厚DSM15砂浆(1:3水泥砂浆)找平层 5、钢筋混凝土整体板清理干净 6、其他说明:满足设计图纸、招标文件及相关规范的要求 |  | m2 | 67.42
47 | 011101005001 | 自流坪楼地面 | 楼面5（变配电间） 1、3厚防静电环氧砂浆 2、环氧打底料1道 3、100厚C20细石混凝土随打随抹平,内配双向钢筋直径6@150 4、陶粒回填(不含电缆沟部分)（另计） 5、钢筋混凝土整体板清理干净 6、其他说明:满足设计图纸、招标文件及相关规范的要求 |  | m2 | 219.83
本页小计
注：为计取规费等的使用，可在表中增设其中：“定额人工费”。
表—08
分部分项工程和单价措施项目清单与计价表
工程名称：变配电房-建筑装饰工程 |  |  |  | 标段： |  |  |  | 第 11 页 共 32 页
序号 | 项目编码 | 项目名称 | 项目特征描述 |  | 计量单位 | 工程量 | 金额（元）
[7 empty] | 综合单价 |  | 综合合价 | 其中
暂估价
48 | 010103001001 | 回填方 | 1、陶粒回填(不含电缆沟部分) 2、其他说明:满足设计图纸、招标文件及相关规范的要求 |  | m3 | 115.52
49 | 011101003015 | 块料楼地面 | 楼面6(走廊（架空）) 1、铺8厚600x600白色地面砖,DTG砂浆擦缝 2、30厚DSM15砂浆(1:3干硬性水泥砂浆),表面撒水泥粉 3、界面剂一道 4、100厚C20细石混凝土随打随抹平,内配双向钢筋直径6@150 5、陶粒回填(不含电缆沟部分)（另计） 6、钢筋混凝土整体板清理干净 7、其他说明:满足设计图纸、招标文件及相关规范的要求 |  | m2 | 53.12
50 | 011101003016 | 细石混凝土楼地面 | 楼面7（维修间） 1、40厚C25细石混凝土,表面撒1:1水泥砂子随打随抹光 2、界面剂一道 3、钢筋混凝土整体板清理干净 4、其他说明:满足设计图纸、招标文件及相关规范的要求 |  | m2 | 38.25
51 | 010904003001 | 楼(地)面砂浆防水(防潮) | 楼面8（室外吊装平台） 1、最薄处20厚聚合物水泥防水砂浆向外找1%坡 2、界面剂一道 3、钢筋混凝土整体板清理干净 4、其他说明:满足设计图纸、招标文件及相关规范的要求 |  | m2 | 14.07
52 | 011101001004 | 水泥砂浆楼地面 | 电缆沟沟底、低压电缆入户地面 1、20厚DPM20砂浆（1：2.5水泥砂浆）抹平 4、其他说明:满足设计图纸、招标文件及相关规范的要求 |  | m2 | 70.35
本页小计
注：为计取规费等的使用，可在表中增设其中：“定额人工费”。
表—08
分部分项工程和单价措施项目清单与计价表
工程名称：变配电房-建筑装饰工程 |  |  |  | 标段： |  |  |  | 第 12 页 共 32 页
序号 | 项目编码 | 项目名称 | 项目特征描述 |  | 计量单位 | 工程量 | 金额（元）
[7 empty] | 综合单价 |  | 综合合价 | 其中
暂估价
53 | 011105003003 | 块料踢脚线 | 踢脚1（150高卫生间、前室、变配电间、控制室踢脚） 1、8厚深色面砖，DTG砂浆勾缝 2、5厚DTA砂浆粘贴 3、10厚DPM15砂浆(1:3水泥砂浆)打底并划出纹道 4、基层墙体清理干净;刷专用界面剂一道 5、其他说明:满足设计图纸、招标文件及相关规范的要求 |  | m2 | 22.87
54 | 011105003004 | 块料踢脚线 | 踢脚1（150高楼梯间踢脚） 1、8厚深色面砖，DTG砂浆勾缝 2、5厚DTA砂浆粘贴 3、10厚DPM15砂浆(1:3水泥砂浆)打底并划出纹道 4、基层墙体清理干净;刷专用界面剂一道 5、其他说明:满足设计图纸、招标文件及相关规范的要求 |  | m2 | 26.968
55 | 011406001005 | 抹灰面油漆 | 踢脚2（其他房间踢脚） 1、滚刷深色涂料一底两面(同内墙使用涂料) 2、3厚耐水腻子分遍找平; 3、8厚DPM20砂浆(1:2.5水泥砂浆)抹光; 4、10厚DPM15砂浆(1:3水泥砂浆)打底; 5、墙面清理干净 6、其他说明:满足设计图纸、招标文件及相关规范的要求 |  | m2 | 51.3
地面装修合计
墙面装修
本页小计
注：为计取规费等的使用，可在表中增设其中：“定额人工费”。
表—08
分部分项工程和单价措施项目清单与计价表
工程名称：变配电房-建筑装饰工程 |  |  |  | 标段： |  |  |  | 第 13 页 共 32 页
序号 | 项目编码 | 项目名称 | 项目特征描述 |  | 计量单位 | 工程量 | 金额（元）
[7 empty] | 综合单价 |  | 综合合价 | 其中
暂估价
56 | 011204003001 | 块料墙面 | 内墙1（卫生间） 1、8厚600x300白色面砖,DTG砂浆勾缝或白水泥擦缝(燃烧性能A级) 2、5厚DTA砂浆或瓷砖胶粘剂粘接层 3、2厚聚合物水泥防水涂料(II型) 4、10厚DPM5砂浆(1:1:6水泥石灰膏砂浆)抹平 5、基层墙体清理干净,适当湿润 6、其他说明:满足设计图纸、招标文件及相关规范的要求 |  | m2 | 47.71
57 | 011207001001 | 墙面装饰板 | 内墙2（制氮机房、空压机房） 1、12厚白色纸面穿孔石膏板,用自攻螺钉固定在竖向龙骨上(穿孔石膏板的孔洞大小、类型、穿孔率缝等由厂家提供) 2、50厚玻璃棉毡,胶粘剂粘贴于龙骨间 3、L50x50x4轻钢龙骨,表面涂防腐涂料,中距不大于500 4、6厚DPM5砂浆(1:1:6水泥石灰膏砂浆)抹平 5、界面剂一道 6、用修补砂浆局部修补墙面,DP砂浆勾实接缝并拉毛,接缝处粘贴耐碱玻纤网格布 7、楼地面上翻防水层兼顾内墙防水层 8、其他说明:满足设计图纸、招标文件及相关规范的要求 |  | m2 | 485.2
本页小计
注：为计取规费等的使用，可在表中增设其中：“定额人工费”。
表—08
分部分项工程和单价措施项目清单与计价表
工程名称：变配电房-建筑装饰工程 |  |  |  | 标段： |  |  |  | 第 14 页 共 32 页
序号 | 项目编码 | 项目名称 | 项目特征描述 |  | 计量单位 | 工程量 | 金额（元）
[7 empty] | 综合单价 |  | 综合合价 | 其中
暂估价
58 | 011208001001 | 柱(梁)面装饰 | 内墙2（制氮机房、空压机房） 1、12厚白色纸面穿孔石膏板,用自攻螺钉固定在竖向龙骨上(穿孔石膏板的孔洞大小、类型、穿孔率缝等由厂家提供) 2、50厚玻璃棉毡,胶粘剂粘贴于龙骨间 3、L50x50x4轻钢龙骨,表面涂防腐涂料,中距不大于500 4、6厚DPM5砂浆(1:1:6水泥石灰膏砂浆)抹平 5、界面剂一道 6、用修补砂浆局部修补墙面,DP砂浆勾实接缝并拉毛,接缝处粘贴耐碱玻纤网格布 7、楼地面上翻防水层兼顾内墙防水层 8、其他说明:满足设计图纸、招标文件及相关规范的要求 |  | m2 | 21.39
59 | 011406001006 | 抹灰面油漆 | 内墙3（其他房间） 1、滚刷白色无机涂料一底两面(燃烧性能A级); 2、满刮3厚耐水腻子分遍找平; 3、10厚DPM5砂浆(1:1:6水泥石灰膏砂浆)抹平; 4、基层墙体清理干净,适当湿润; 5、其他说明:满足设计图纸、招标文件及相关规范的要求 |  | m2 | 1996.47
60 | 011201001006 | 墙面一般抹灰 | 内墙4（井道、吊顶上部等无法进入空间内墙) 1、20厚DPM20砂浆(1:2.5水泥砂浆)抹平 2、基层墙体清理干净,适当湿润 3、其他说明:满足设计图纸、招标文件及相关规范的要求 |  | m2 | 1081.764
本页小计
注：为计取规费等的使用，可在表中增设其中：“定额人工费”。
表—08
分部分项工程和单价措施项目清单与计价表
工程名称：变配电房-建筑装饰工程 |  |  |  | 标段： |  |  |  | 第 15 页 共 32 页
序号 | 项目编码 | 项目名称 | 项目特征描述 |  | 计量单位 | 工程量 | 金额（元）
[7 empty] | 综合单价 |  | 综合合价 | 其中
暂估价
61 | 011201001007 | 墙面一般抹灰 | 电缆沟沟壁、低压电缆入户墙面 1、20厚DPM20砂浆（1：2.5水泥砂浆）抹平 4、其他说明:满足设计图纸、招标文件及相关规范的要求 |  | m2 | 258.85
墙面装修合计
顶棚装修
62 | 011302001002 | 吊顶天棚 | 顶棚1(卫生间) 1、钢筋混凝土底板内预留Φ8钢筋吊环(勾),或在板底钻孔,固定镀锌膨胀螺栓,双向中距≤1200 2、1.5厚聚合物水泥防水涂料(II型)防潮层 3、Φ6钢筋吊杆,双向中距≤1200,吊杆上部与板底预留吊环(勾)固定 4、与安装型式配套的专用上层龙骨,间距≤1200用吊件与钢筋吊杆联结后找平 5、与铝方板配套的专用下层副龙骨联结,间距≤600 6、1.2厚铝方板600x600与专用龙骨固定 7、吊杆长度大于1.5m时,应设置反支撑;吊杆长度大于2.5m时,应设置钢结构转换层,做法参见图集《内装修-室内吊顶》12J502-2第A31页 8、其他说明:满足设计图纸、招标文件及相关规范的要求 |  | m2 | 6.97
本页小计
注：为计取规费等的使用，可在表中增设其中：“定额人工费”。
表—08
分部分项工程和单价措施项目清单与计价表
工程名称：变配电房-建筑装饰工程 |  |  |  | 标段： |  |  |  | 第 16 页 共 32 页
序号 | 项目编码 | 项目名称 | 项目特征描述 |  | 计量单位 | 工程量 | 金额（元）
[7 empty] | 综合单价 |  | 综合合价 | 其中
暂估价
63 | 011302001003 | 吊顶天棚 | 顶棚1(走道(室内)、走道(架空)顶棚) 1、钢筋混凝土底板内预留Φ8钢筋吊环(勾),或在板底钻孔,固定镀锌膨胀螺栓,双向中距≤1200 2、Φ6钢筋吊杆,双向中距≤1200,吊杆上部与板底预留吊环(勾)固定 3、与安装型式配套的专用上层龙骨,间距≤1200用吊件与钢筋吊杆联结后找平 4、与铝方板配套的专用下层副龙骨联结,间距≤600 5、1.2厚铝方板600x600与专用龙骨固定 6、吊杆长度大于1.5m时,应设置反支撑;吊杆长度大于2.5m时,应设置钢结构转换层,做法参见图集《内装修-室内吊顶》12J502-2第A31页 7、其他说明:满足设计图纸、招标文件及相关规范的要求 |  | m2 | 190.31
64 | 011302001004 | 吊顶天棚 | 顶棚2(制氮机房、空压机房顶棚) 1、钢筋混凝土底板内预留Φ8钢筋吊环(勾),或在板底钻孔,固定镀锌膨胀螺栓,双向中距≤1200 2、Φ6钢筋吊杆,双向中距≤1200,吊杆上部与板底预留吊环(勾)固定 3、U型承载龙骨,中距≤1200,用吊件与钢筋吊杆联结后找平 4、T型主龙骨,间距600,与承载龙骨固定 5、50厚超细玻璃丝绵吸声层,玻璃丝布袋填于龙骨间 6、9厚白色纸面穿孔石膏板与T型主龙骨固定 7、其他说明:满足设计图纸、招标文件及相关规范的要求 |  | m2 | 294.02
本页小计
注：为计取规费等的使用，可在表中增设其中：“定额人工费”。
表—08
分部分项工程和单价措施项目清单与计价表
工程名称：变配电房-建筑装饰工程 |  |  |  | 标段： |  |  |  | 第 17 页 共 32 页
序号 | 项目编码 | 项目名称 | 项目特征描述 |  | 计量单位 | 工程量 | 金额（元）
[7 empty] | 综合单价 |  | 综合合价 | 其中
暂估价
65 | 011407002003 | 天棚喷刷涂料 | 顶棚3（其他顶棚） 1、钢筋混凝土底板清理干净; 2、2~3厚面层耐水腻子刮平; 3、滚刷白色无机涂料一底两面(燃烧性能A级) 4、其他说明:满足设计图纸、招标文件及相关规范的要求 |  | m2 | 797.83
66 | 011407002004 | 天棚喷刷涂料 | 雨蓬 1、钢筋混凝土底板清理干净; 2、3厚面层耐水腻子刮平; 3、涂水性丙烯酸饰面涂料一道 4、中层底色涂料一至二道 5、涂底层涂料一道(抗碱封闭底漆) 6、其他说明:满足设计图纸、招标文件及相关规范的要求 |  | m2 | 63.78
顶棚装修合计
外墙装修
67 | 011201001008 | 墙面一般抹灰 | 外墙1 1、涂水性丙烯酸饰面涂料一道(涂料品质优等品,色彩及分隔缝样式见立面) 2、中层底色涂料一至二道 3、涂底层涂料一道(抗碱封闭底漆) 4、满刮2厚耐水腻子,分遍找平 5、6厚DPM20砂浆(1:2.5水泥砂浆)压实抹平 6、1.5厚聚合物水泥防水涂料(II型) 7、5厚干粉类聚合物砂浆防水层,压入耐碱玻纤网格布一层 8、12厚DPM15砂浆(1:3水泥砂浆)抹平 9、满挂Φ0.9网孔12.7x12.7镀锌钢丝网 10、喷湿墙面、界面剂一道 11、其他说明:满足设计图纸、招标文件及相关规范的要求 |  | m2 | 1251.73
本页小计
注：为计取规费等的使用，可在表中增设其中：“定额人工费”。
表—08
分部分项工程和单价措施项目清单与计价表
工程名称：变配电房-建筑装饰工程 |  |  |  | 标段： |  |  |  | 第 18 页 共 32 页
序号 | 项目编码 | 项目名称 | 项目特征描述 |  | 计量单位 | 工程量 | 金额（元）
[7 empty] | 综合单价 |  | 综合合价 | 其中
暂估价
68 | 011201001009 | 墙面一般抹灰 | 部位：檐沟泛水、出屋面洞口泛水等部位 1、20厚1:2.5水泥砂浆保护层,内压Φ2.8网孔15X15镀锌钢丝网片 2、其他说明:满足设计图纸、招标文件及相关规范的要求 |  | m2 | 96.99
外墙装修合计
装修合计
屋面及防水工程
69 | 010902001003 | 屋面卷材防水 | 屋面1（上人屋面） 1、40厚C20细石混凝土面层,内配4@200双向钢筋网,3mx3m设分格缝(钢筋网不断开)缝宽10,密封膏嵌缝 2、10厚石灰砂浆隔离层,石灰膏:砂=1:4 3、40厚阻燃型挤塑聚苯板(B1级)保温层 4、(3+3)厚自粘聚合物改性沥青防水卷材(PY)聚酯胎 5、1.5厚聚合物水泥防水涂料(II型) 6、20厚DSM15砂浆(1:3水泥砂浆)找平层 7、最薄处30厚LC5.0轻集料混凝土找2%坡 8、混凝土屋面板清理干净 9、其他说明:满足设计图纸、招标文件及相关规范的要求 |  | m2 | 249.86
70 | 010902002002 | 屋面涂膜防水 | 雨蓬 1、20厚DSM20砂浆(1:2.5水泥砂浆)保护层 2、1.5厚聚合物水泥防水涂料(Ⅱ型)下涂至滴水处 3、20厚(最薄处)DSM15砂浆(1:3水泥防水砂浆)找1%坡 4、其他说明:满足设计图纸、招标文件及相关规范的要求 |  | m2 | 58.89
本页小计
注：为计取规费等的使用，可在表中增设其中：“定额人工费”。
表—08
分部分项工程和单价措施项目清单与计价表
工程名称：变配电房-建筑装饰工程 |  |  |  | 标段： |  |  |  | 第 19 页 共 32 页
序号 | 项目编码 | 项目名称 | 项目特征描述 |  | 计量单位 | 工程量 | 金额（元）
[7 empty] | 综合单价 |  | 综合合价 | 其中
暂估价
71 | 010902006003 | 屋面(廊、阳台)泄(吐)水管 | 1、吐水管品种、规格:Φ50UPVC排水管外伸50 2、其他说明:满足设计图纸、招标文件及相关规范的要求 |  | 根 | 12
72 | 010904001002 | 楼(地)面卷材防水 | 低压电缆入户底板 1、50厚C20细石混凝土保护层; 2、聚乙烯薄膜(PE)隔离层; 3、(3+3)厚自粘聚酯胎高聚物改性沥青防水卷材(转角处附加500宽卷材一层); 4、20厚DPM15砂浆(1:3水泥砂浆)找平 5、其他说明:满足设计图纸、招标文件及相关规范的要求 |  | m2 | 4.5
73 | 010903001002 | 墙面卷材防水 | 低压电缆入户侧壁 1、20厚DPM20砂浆(1:2.5水泥砂浆)找平 2、2厚聚合物水泥防水涂料(II型) 3、3厚自粘聚酯胎高聚物改性沥青防水卷材 4、50厚阻燃型聚苯板保护层 5、其他说明:满足设计图纸、招标文件及相关规范的要求 |  | m2 | 33.33
屋面及防水工程合计
栏杆
74 | 011503001004 | 金属栏杆 | 1、部位：楼梯栏杆 高度900mm 2、扶手材料种类、规格:Φ60*3不锈钢管扶手 3、栏杆材料种类、规格:Φ60*5不锈钢管立杆@1000、Φ20*2不锈钢管立柱间距@110、横管口40*30*2不锈钢管上下两根 4、其他说明:满足设计图纸、招标文件及相关规范的要求 |  | m | 57.33
本页小计
注：为计取规费等的使用，可在表中增设其中：“定额人工费”。
表—08
分部分项工程和单价措施项目清单与计价表
工程名称：变配电房-建筑装饰工程 |  |  |  | 标段： |  |  |  | 第 20 页 共 32 页
序号 | 项目编码 | 项目名称 | 项目特征描述 |  | 计量单位 | 工程量 | 金额（元）
[7 empty] | 综合单价 |  | 综合合价 | 其中
暂估价
75 | 011503001005 | 金属栏杆 | 1、部位：楼梯顶部栏杆 高度1200mm 2、扶手材料种类、规格:Φ60*3不锈钢管扶手 3、栏杆材料种类、规格:Φ60*5不锈钢管立杆@900、Φ20*2不锈钢管立柱间距@110、横管口40*30*2不锈钢管上下两根 4、其他说明:满足设计图纸、招标文件及相关规范的要求 |  | m | 1.53
76 | 011503001006 | 金属栏杆 | 1、部位：平台安全防护栏杆 高度1200mm 2、扶手材料种类、规格:Φ60*3不锈钢管扶手 3、栏杆材料种类、规格:Φ60*5不锈钢管立杆@600、Φ20*2不锈钢管立柱间距@110、横管口40*30*2不锈钢管上下两根，3厚不锈钢板通长 4、其他说明:满足设计图纸、招标文件及相关规范的要求 |  | m | 18.6
本页小计
注：为计取规费等的使用，可在表中增设其中：“定额人工费”。
表—08
分部分项工程和单价措施项目清单与计价表
工程名称：变配电房-建筑装饰工程 |  |  |  | 标段： |  |  |  | 第 21 页 共 32 页
序号 | 项目编码 | 项目名称 | 项目特征描述 |  | 计量单位 | 工程量 | 金额（元）
[7 empty] | 综合单价 |  | 综合合价 | 其中
暂估价
77 | 011503001007 | 金属扶手、栏杆、栏板 | 部位：吊物洞处的平台栏杆（含栏杆门） 1、做法详见15J401 B25节点LG11、31节点1、33节点5 2、栏杆门1000宽1200高，栏杆加防护网 3、刷漆：做热镀锌处理，镀锌采用工厂酸洗除锈，热镀锌量为500g/m2；热镀锌钢构件外部刷漆应采用与热浸镀锌配套材料环氧类漆及工艺,具体做法如下: (1)底漆一道:为H53-42环氧封闭漆,漆膜厚度30(μm),首先以溶剂或洗涤剂除去油污,然后以轻扫喷砂处理,除去锌盐(又称白锈)并使表面略具粗糙度。 (2)中间层漆一道:为842环氧云铁防锈漆,漆膜厚度70(μm),要求待上一道漆实干后,除去表面的油污和灰尘后,进行下一道油漆的涂装。涂装环氧型漆时须按说明书涂装间隔进行涂装。 (3)面漆一道:为环氧面漆,漆膜厚度70(μm)。 4、综合考虑各种连接件、构件运输、拼装及安装其他说明:满足设计图纸、招标文件及相关规范的要求 5、其他说明:满足设计图纸、招标文件及相关规范的要求 |  | m | 1.55
栏杆合计
门窗工程
本页小计
注：为计取规费等的使用，可在表中增设其中：“定额人工费”。
表—08
分部分项工程和单价措施项目清单与计价表
工程名称：变配电房-建筑装饰工程 |  |  |  | 标段： |  |  |  | 第 22 页 共 32 页
序号 | 项目编码 | 项目名称 | 项目特征描述 |  | 计量单位 | 工程量 | 金额（元）
[7 empty] | 综合单价 |  | 综合合价 | 其中
暂估价
78 | 010802003004 | 钢质防火门 | 1.门代号及洞口尺寸：FM1222（1200*2200） 2.门框、扇材质：钢制甲级防火门 3.含闭门器、顺位器等五金配件 4.其他说明:满足设计图纸、招标文件及相关规范的要求 |  | m2 | 21.12
79 | 010802003005 | 钢质防火门 | 1.门代号及洞口尺寸：FM1022（1000*2200） 2.门框、扇材质：钢制甲级防火门 3.含闭门器等五金配件 4其他说明:满足设计图纸、招标文件及相关规范的要求 |  | m2 | 8.8
80 | 010802003006 | 钢质防火门 | 1.门代号及洞口尺寸：FM1522（1500*2200） 2.门框、扇材质：钢制甲级防火门 3.含闭门器、顺位器等五金配件 4.其他说明:满足设计图纸、招标文件及相关规范的要求 |  | m2 | 6.6
81 | 010803001003 | 金属卷帘(闸)门 | 1.门代号及洞口尺寸：JLM2430（2400*3000） 2.门材质：电动不锈钢垂直卷帘门（含电动装置） 3.其他说明:满足设计图纸、招标文件及相关规范的要求 |  | m2 | 21.6
82 | 010802001003 | 金属(塑钢)门 | 1.门代号及洞口尺寸：M0820、M1024、M1022、M1424、M3036 2.门材质：成品不锈钢平开门 3.其他说明:满足设计图纸、招标文件及相关规范的要求 |  | m2 | 21.96
83 | 010807001003 | 金属(塑钢、断桥)窗 | 1.70型浅灰色铝合金内平开窗+固定窗，4厚钢化玻璃 2.规格：C1222 C1224 3.其他说明:满足设计图纸、招标文件及相关规范的要求 |  | m2 | 44.64
本页小计
注：为计取规费等的使用，可在表中增设其中：“定额人工费”。
表—08
分部分项工程和单价措施项目清单与计价表
工程名称：变配电房-建筑装饰工程 |  |  |  | 标段： |  |  |  | 第 23 页 共 32 页
序号 | 项目编码 | 项目名称 | 项目特征描述 |  | 计量单位 | 工程量 | 金额（元）
[7 empty] | 综合单价 |  | 综合合价 | 其中
暂估价
84 | 010807002002 | 金属防火窗 | 1.70型浅灰色铝合金内固定窗，4厚钢化玻璃 2.规格：XFC1212 3.其他说明:满足设计图纸、招标文件及相关规范的要求 |  | m2 | 7.2
85 | 010807001004 | 金属(塑钢、断桥)窗 | 1.70型浅灰色铝合金内平开窗,4厚钢化玻璃顶部窗户可开启,距离楼面1.3m安装手动开启装置 2.规格：PYC1212、PYC1524、PYC2412 3.其他说明:满足设计图纸、招标文件及相关规范的要求 |  | m2 | 30.96
86 | 010807003001 | 金属百叶窗 | 1.窗代号及洞口尺寸：BYC1215 2.框、扇材质：不锈钢电动防雨百叶(可关闭),带防雀网 3.其他说明:满足设计图纸、招标文件及相关规范的要求 |  | m2 | 7.2
87 | 010807003002 | 金属百叶窗 | 1.窗代号及洞口尺寸：防雨百叶 2.其他说明:满足设计图纸、招标文件及相关规范的要求 |  | m2 | 9.01
88 | 010807004001 | 不锈钢防盗网 | 1.变配电间窗加设10x10mm丝径2mm不锈钢防盗网 2.其他说明:满足设计图纸、招标文件及相关规范的要求 |  | m2 | 24.48
门窗工程合计
金属结构工程
89 | 010516002002 | 预埋铁件 | 1、预埋件种类、规格:锚筋采用HRB400钢筋,锚板采用Q235 2、尺寸:详见图纸要求 3、油漆：除锈后，刷防锈漆二道 4、其他说明:满足设计图纸、招标文件及相关规范的要求 |  | t | 2.5125
本页小计
注：为计取规费等的使用，可在表中增设其中：“定额人工费”。
表—08
分部分项工程和单价措施项目清单与计价表
工程名称：变配电房-建筑装饰工程 |  |  |  | 标段： |  |  |  | 第 24 页 共 32 页
序号 | 项目编码 | 项目名称 | 项目特征描述 |  | 计量单位 | 工程量 | 金额（元）
[7 empty] | 综合单价 |  | 综合合价 | 其中
暂估价
90 | 010604001001 | 钢梁 | 1.部位：吊物梁 2.钢材种类、规格:I20a，Q235B 3.尺寸:详见图纸要求 4.车档：选用图集05359第11页图8.5.1第2大样 5.轨道与混凝土梁的连接详05G359第51页1节点、第56页16节点 6.吊物梁载重（含电动葫芦）：1.5t 7.刷漆：做热镀锌处理，镀锌采用工厂酸洗除锈，热镀锌量为500g/m2；热镀锌钢构件外部刷漆应采用与热浸镀锌配套材料环氧类漆及工艺,具体做法如下: (1)底漆一道:为H53-42环氧封闭漆,漆膜厚度30(μm),首先以溶剂或洗涤剂除去油污,然后以轻扫喷砂处理,除去锌盐(又称白锈)并使表面略具粗糙度。 (2)中间层漆一道:为842环氧云铁防锈漆,漆膜厚度70(μm),要求待上一道漆实干后,除去表面的油污和灰尘后,进行下一道油漆的涂装。涂装环氧型漆时须按说明书涂装间隔进行涂装。 (3)面漆一道:为环氧面漆,漆膜厚度70(μm)。 7.综合考虑各种连接件、构件运输、拼装及安装 8.其他说明:满足设计图纸、招标文件及相关规范的要求 |  | t | 0.4216
本页小计
注：为计取规费等的使用，可在表中增设其中：“定额人工费”。
表—08
分部分项工程和单价措施项目清单与计价表
工程名称：变配电房-建筑装饰工程 |  |  |  | 标段： |  |  |  | 第 25 页 共 32 页
序号 | 项目编码 | 项目名称 | 项目特征描述 |  | 计量单位 | 工程量 | 金额（元）
[7 empty] | 综合单价 |  | 综合合价 | 其中
暂估价
91 | 010607002002 | 成品栅栏 | 部位：吊物洞处的平台栏杆（含栏杆门） 1、做法详见15J401 B25节点LG11、31节点1、33节点5 2、栏杆门1000宽1200高，栏杆加防护网 3、刷漆：做热镀锌处理，镀锌采用工厂酸洗除锈，热镀锌量为500g/m2；热镀锌钢构件外部刷漆应采用与热浸镀锌配套材料环氧类漆及工艺,具体做法如下: (1)底漆一道:为H53-42环氧封闭漆,漆膜厚度30(μm),首先以溶剂或洗涤剂除去油污,然后以轻扫喷砂处理,除去锌盐(又称白锈)并使表面略具粗糙度。 (2)中间层漆一道:为842环氧云铁防锈漆,漆膜厚度70(μm),要求待上一道漆实干后,除去表面的油污和灰尘后,进行下一道油漆的涂装。涂装环氧型漆时须按说明书涂装间隔进行涂装。 (3)面漆一道:为环氧面漆,漆膜厚度70(μm)。 4、综合考虑各种连接件、构件运输、拼装及安装 5、其他说明:满足设计图纸、招标文件及相关规范的要求 |  | m2 | 1.55
金属结构工程合计
室外工程
本页小计
注：为计取规费等的使用，可在表中增设其中：“定额人工费”。
表—08
分部分项工程和单价措施项目清单与计价表
工程名称：变配电房-建筑装饰工程 |  |  |  | 标段： |  |  |  | 第 26 页 共 32 页
序号 | 项目编码 | 项目名称 | 项目特征描述 |  | 计量单位 | 工程量 | 金额（元）
[7 empty] | 综合单价 |  | 综合合价 | 其中
暂估价
92 | 010507001003 | 坡道 | 1、80厚C25细石混凝土面层随打随压平抹光，面层刨槽,宽5,深5,间距20 2、素水泥浆结合层一道 3、100厚C20混凝土垫层 4、300厚级配碎石垫层,宽出面层300 5、素土夯实(压实系数≥0.95) 6、其他说明:满足设计图纸、招标文件及相关规范的要求 |  | m2 | 12
93 | 010507001004 | 散水 | 散水(宽1000mm) 1、80厚C20混凝土面层,撒1:1水泥砂子压实赶光; 2、150厚级配碎石垫层 3、素土夯实(压实系数≥0.95) 4、其他说明:满足设计图纸、招标文件及相关规范的要求 |  | m2 | 34.15
94 | 010507004003 | 台阶 | 台阶 1、铺8厚600x600白色地面砖,干水泥擦缝; 2、30厚DSM15砂浆(1:3干硬性水泥砂浆),表面撒水泥粉 3、刷基层处理剂一遍 4、80厚C25混凝土(不包括台阶三角形部分) 5、150厚级配碎石垫层 6、素土夯实(压实系数≥0.95) 7、其他说明:满足设计图纸、招标文件及相关规范的要求 |  | m2 | 9.98
95 | 010507004004 | 台阶 | 屋面砖砌台阶 1、砖砌踏步，宽出门边200 2、20厚1：2.5水泥砂浆抹面 3、其他说明:满足设计图纸、招标文件及相关规范的要求 |  | m3 | 0.76
室外工程合计
其他工程
本页小计
注：为计取规费等的使用，可在表中增设其中：“定额人工费”。
表—08
分部分项工程和单价措施项目清单与计价表
工程名称：变配电房-建筑装饰工程 |  |  |  | 标段： |  |  |  | 第 27 页 共 32 页
序号 | 项目编码 | 项目名称 | 项目特征描述 |  | 计量单位 | 工程量 | 金额（元）
[7 empty] | 综合单价 |  | 综合合价 | 其中
暂估价
96 | 040402016002 | 沟道盖板 | 1、电缆沟盖板 2、L50*5角钢和4厚钢板，上铺5厚橡胶垫 3、其他说明:满足设计图纸、招标文件及相关规范的要求 |  | m | 52.08
97 | 010607002003 | 挡鼠板 | 1.高度：0.5m 2.其他说明:满足设计图纸、招标文件及相关规范的要求 |  | m2 | 3.6
98 | 010401012003 | 台阶 | 1、室内砖砌台阶 2、其他说明:满足设计图纸、招标文件及相关规范的要求 |  | m3 | 3.84
99 | 011505001001 | 洗漱台 | 1.洗漱台 2.做法参见国家标准图集16J914 XT12 3.其他说明:满足设计图纸、招标文件及相关规范的要求 |  | m2 | 2.88
100 | 010401012004 | 零星砌砖 | 1.卫生间蹲便台 2.高度：150mm 3.做法参见国标16J914-1 XT18 4.其他说明:满足设计图纸、招标文件及相关规范的要求 |  | m3 | 0.36
101 | 011003003003 | 防腐涂料 | 1、部位：基础梁表面 2、环氧沥青涂料，厚度≥300μm 3、其他说明:满足设计图纸、招标文件及相关规范的要求 |  | m2 | 40.17
102 | 011003003004 | 防腐涂料 | 1、部位：基础表面 2、沥青冷底子油两遍,沥青胶泥涂层,厚度≥300μm 3、其他说明:满足设计图纸、招标文件及相关规范的要求 |  | m2 | 475.12
其他工程合计
分部分项合计
措施项目
103 | 粤011701008002 | 综合钢脚手架 | 1、搭设高度:30.5m内 2、综合考虑脚手架有效使用天数 3、其他说明:满足设计图纸、招标文件及相关规范的要求 |  | m2 | 1247
本页小计
注：为计取规费等的使用，可在表中增设其中：“定额人工费”。
表—08
分部分项工程和单价措施项目清单与计价表
工程名称：变配电房-建筑装饰工程 |  |  |  | 标段： |  |  |  | 第 28 页 共 32 页
序号 | 项目编码 | 项目名称 | 项目特征描述 |  | 计量单位 | 工程量 | 金额（元）
[7 empty] | 综合单价 |  | 综合合价 | 其中
暂估价
104 | 050401004004 | 满堂脚手架 | 1、搭设高度6.05m 2、搭设部位:首层 3、其他说明:满足设计图纸、招标文件及相关规范的要求 |  | m2 | 198.26
105 | 050401004005 | 满堂脚手架 | 1、搭设高度5.5m、5m 2、搭设部位:2-5层 3、其他说明:满足设计图纸、招标文件及相关规范的要求 |  | m2 | 803.36
106 | 粤011701011002 | 里脚手架 | 1、搭设高度:2m内 2、搭设部位:女儿墙内侧 3、其他说明:满足设计图纸、招标文件及相关规范的要求 |  | m2 | 92.46
107 | 011702001001 | 基础 | 1.垫层模板 2.模板及支架（撑）要求：制作、安装、拆除、堆放、运输及清理模板内杂物、刷隔离剂，对拉螺栓堵眼等 3.其他说明:满足设计图纸、招标文件及相关规范的要求 |  | m2 | 60.43
108 | 011702001002 | 基础 | 1.设备基础模板 2.模板及支架（撑）要求：制作、安装、拆除、堆放、运输及清理模板内杂物、刷隔离剂，对拉螺栓堵眼等 3.其他说明:满足设计图纸、招标文件及相关规范的要求 |  | m2 | 18.77
109 | 011702001003 | 基础 | 1.桩承台模板 2.模板及支架（撑）要求：制作、安装、拆除、堆放、运输及清理模板内杂物、刷隔离剂，对拉螺栓堵眼等 3.其他说明:满足设计图纸、招标文件及相关规范的要求 |  | m2 | 169.28
110 | 011702011001 | 直形墙 | 1.低压电缆入户侧壁模板 2.模板及支架（撑）要求：制作、安装、拆除、堆放、运输及清理模板内杂物、刷隔离剂，止水螺杆等 3.其他说明:满足设计图纸、招标文件及相关规范的要求 |  | m2 | 41.27
本页小计
注：为计取规费等的使用，可在表中增设其中：“定额人工费”。
表—08
分部分项工程和单价措施项目清单与计价表
工程名称：变配电房-建筑装饰工程 |  |  |  | 标段： |  |  |  | 第 29 页 共 32 页
序号 | 项目编码 | 项目名称 | 项目特征描述 |  | 计量单位 | 工程量 | 金额（元）
[7 empty] | 综合单价 |  | 综合合价 | 其中
暂估价
111 | 011702002001 | 矩形柱 | 1.柱模板,周长1.8m以内，支模高度3.6m以内 2.模板及支架（撑）要求：制作、安装、拆除、堆放、运输及清理模板内杂物、刷隔离剂，对拉螺栓堵眼等 3.其他说明:满足设计图纸、招标文件及相关规范的要求 |  | m2 | 95.67
112 | 011702002003 | 矩形柱 | 1.柱模板,周长1.8m以外，支模高度3.6m以内 2.模板及支架（撑）要求：制作、安装、拆除、堆放、运输及清理模板内杂物、刷隔离剂，对拉螺栓堵眼等 3.其他说明:满足设计图纸、招标文件及相关规范的要求 |  | m2 | 88.85
113 | 011702002004 | 矩形柱 | 1.柱模板,周长1.8m以外，支模高度6.05m 2.模板及支架（撑）要求：制作、安装、拆除、堆放、运输及清理模板内杂物、刷隔离剂，对拉螺栓堵眼等 3.其他说明:满足设计图纸、招标文件及相关规范的要求 |  | m2 | 258.62
114 | 011702002005 | 矩形柱 | 1.柱模板,周长1.8m以外，支模高度5.5m 2.模板及支架（撑）要求：制作、安装、拆除、堆放、运输及清理模板内杂物、刷隔离剂，对拉螺栓堵眼等 3.其他说明:满足设计图纸、招标文件及相关规范的要求 |  | m2 | 597.79
115 | 011702002006 | 矩形柱 | 1.柱模板,周长1.8m以外，支模高度5m 2.模板及支架（撑）要求：制作、安装、拆除、堆放、运输及清理模板内杂物、刷隔离剂，对拉螺栓堵眼等 3.其他说明:满足设计图纸、招标文件及相关规范的要求 |  | m2 | 164.88
本页小计
注：为计取规费等的使用，可在表中增设其中：“定额人工费”。
表—08
分部分项工程和单价措施项目清单与计价表
工程名称：变配电房-建筑装饰工程 |  |  |  | 标段： |  |  |  | 第 30 页 共 32 页
序号 | 项目编码 | 项目名称 | 项目特征描述 |  | 计量单位 | 工程量 | 金额（元）
[7 empty] | 综合单价 |  | 综合合价 | 其中
暂估价
116 | 011702006001 | 矩形梁 | 1.单梁、连续梁模板(梁宽cm)25以内支模高度3.6m 2.模板及支架（撑）要求：制作、安装、拆除、堆放、运输及清理模板内杂物、刷隔离剂，对拉螺栓堵眼等 3.其他说明:满足设计图纸、招标文件及相关规范的要求 |  | m2 | 344.6
117 | 011702014002 | 有梁板 | 1.有梁板模板 2.支模高度：6.05m 3.模板及支架（撑）要求：制作、安装、拆除、堆放、运输及清理模板内杂物、刷隔离剂，对拉螺栓堵眼等 4.其他说明:满足设计图纸、招标文件及相关规范的要求 |  | m2 | 443.95
118 | 011702014003 | 有梁板 | 1.有梁板模板 2.支模高度：5.5m 3.模板及支架（撑）要求：制作、安装、拆除、堆放、运输及清理模板内杂物、刷隔离剂，对拉螺栓堵眼等 4.其他说明:满足设计图纸、招标文件及相关规范的要求 |  | m2 | 1318.26
119 | 011702014004 | 有梁板 | 1.屋面板模板 2.支模高度：5m 3.模板及支架（撑）要求：制作、安装、拆除、堆放、运输及清理模板内杂物、刷隔离剂，对拉螺栓堵眼等 4.其他说明:满足设计图纸、招标文件及相关规范的要求 |  | m2 | 424.76
120 | 011702024001 | 楼梯 | 1.楼梯模板 2.模板及支架（撑）要求：制作、安装、拆除、堆放、运输及清理模板内杂物、刷隔离剂，对拉螺栓堵眼等 3.其他说明:满足设计图纸、招标文件及相关规范的要求 |  | m2 | 121.72
本页小计
注：为计取规费等的使用，可在表中增设其中：“定额人工费”。
表—08
分部分项工程和单价措施项目清单与计价表
工程名称：变配电房-建筑装饰工程 |  |  |  | 标段： |  |  |  | 第 31 页 共 32 页
序号 | 项目编码 | 项目名称 | 项目特征描述 |  | 计量单位 | 工程量 | 金额（元）
[7 empty] | 综合单价 |  | 综合合价 | 其中
暂估价
121 | 011702023001 | 雨篷、悬挑板、阳台板 | 1.雨蓬板模板 2.模板及支架（撑）要求：制作、安装、拆除、堆放、运输及清理模板内杂物、刷隔离剂，对拉螺栓堵眼等 3.其他说明:满足设计图纸、招标文件及相关规范的要求 |  | m2 | 32.34
122 | 011702025001 | 其他现浇构件 | 1.反檐模板 2.模板及支架（撑）要求：制作、安装、拆除、堆放、运输及清理模板内杂物、刷隔离剂，对拉螺栓堵眼等 3.其他说明:满足设计图纸、招标文件及相关规范的要求 |  | m2 | 21.92
123 | 011702011002 | 直形墙 | 1.女儿墙模板 2.模板及支架（撑）要求：制作、安装、拆除、堆放、运输及清理模板内杂物、刷隔离剂，对拉螺栓堵眼等 3.其他说明:满足设计图纸、招标文件及相关规范的要求 |  | m2 | 185.49
124 | 011702003001 | 构造柱 | 1.构造柱模板，支模高度6.05m 2.模板及支架（撑）要求：制作、安装、拆除、堆放、运输及清理模板内杂物、刷隔离剂，对拉螺栓堵眼等 3.其他说明:满足设计图纸、招标文件及相关规范的要求 |  | m2 | 24.19
125 | 011702003002 | 构造柱 | 1.构造柱模板，支模高度5.5m 2.模板及支架（撑）要求：制作、安装、拆除、堆放、运输及清理模板内杂物、刷隔离剂，对拉螺栓堵眼等 3.其他说明:满足设计图纸、招标文件及相关规范的要求 |  | m2 | 94.43
本页小计
注：为计取规费等的使用，可在表中增设其中：“定额人工费”。
表—08
分部分项工程和单价措施项目清单与计价表
工程名称：变配电房-建筑装饰工程 |  |  |  | 标段： |  |  |  | 第 32 页 共 32 页
序号 | 项目编码 | 项目名称 | 项目特征描述 |  | 计量单位 | 工程量 | 金额（元）
[7 empty] | 综合单价 |  | 综合合价 | 其中
暂估价
126 | 011702003003 | 构造柱 | 1.构造柱模板，支模高度5m 2.模板及支架（撑）要求：制作、安装、拆除、堆放、运输及清理模板内杂物、刷隔离剂，对拉螺栓堵眼等 3.其他说明:满足设计图纸、招标文件及相关规范的要求 |  | m2 | 47.51
127 | 011702008001 | 圈梁 | 1.圈梁、反坎、窗台压顶等构件模板 2.模板及支架（撑）要求：制作、安装、拆除、堆放、运输及清理模板内杂物、刷隔离剂，对拉螺栓堵眼等 3.其他说明:满足设计图纸、招标文件及相关规范的要求 |  | m2 | 142.81
128 | 011702009001 | 过梁 | 1.过梁模板 2.模板及支架（撑）要求：制作、安装、拆除、堆放、运输及清理模板内杂物、刷隔离剂，对拉螺栓堵眼等 3.其他说明:满足设计图纸、招标文件及相关规范的要求 |  | m2 | 14.11
129 | 011703001002 | 垂直运输 | 1.建筑物建筑类型及结构形式:框架结构 2.建筑物檐口高度、层数:27.5m 3.其他说明:满足设计图纸、招标文件及相关规范的要求 |  | m2 | 1137.7
130 | 011704001002 | 超高施工增加 | 1.建筑物建筑类型及结构形式:框架结构 2.建筑物檐口高度、层数:27.5m 3.其他说明:满足设计图纸、招标文件及相关规范的要求 |  | 项 | 1
单价措施合计
本页小计
合 计
注：为计取规费等的使用，可在表中增设其中：“定额人工费”。
表—08

## 表-11 总价措施项目清单与计价表
总价措施项目清单与计价表
工程名称：变配电房-建筑装饰工程 |  |  |  |  | 标段： |  |  | 第 1 页 共 1 页
序号 | 项目编码 | 项目名称 | 计算基础 | 费率 (%) |  | 金额 (元) | 调整费率 (%) |  | 调整后金额 (元) | 备注
1 | LSSGCSF00003 | 绿色施工安全防护措施费 | 分部分项人工费+分部分项机具费 | 19 | [5 empty] | 以分部分项的人工费与施工机具费之和为计算基础，费率19%
2 | WMGDZJF00003 | 文明工地增加费 | 分部分项人工费+分部分项机具费 | 0 | [5 empty] | 以分部分项的人工费与施工机具费之和为计算基础，市级文明工地为1.20%；省级文明工地为2.10%
3 | 011707002003 | 夜间施工增加费 |  | 20 | [5 empty] | 以夜间施工项目人工费的20%计算
4 | GGCSF0000003 | 赶工措施费 | 分部分项人工费+分部分项机具费 | 0 | [5 empty] | 赶工措施费=（1-δ）*分部分项的（人工费+施工机具费）*0.3 （0.8≤δ＜1 式中：δ=合同工期/定额工期）
5 | QTFY00000003 | 其他费用 | [7 empty] | 按经批准的专项施工组织方案计算
合 计
编制人（造价人员）： |  |  |  |  | 复核人（造价工程师）：
表-11

## 表-12 其他项目清单与计价汇总表
其他项目清单与计价汇总表
工程名称：变配电房-建筑装饰工程 |  |  | 标段： |  | 第 1 页 共 1 页
序号 | 项目名称 | 金额（元） |  | 结算金额（元） |  | 备注
1 | 暂列金额 | 0.00 |  |  |  | 明细详见表-12-1
2 | 暂估价 | 0.00
2.1 | 材料暂估价 | — |  |  |  | 明细详见表-12-2
2.2 | 专业工程暂估价 | 0.00 |  |  |  | 明细详见表-12-3
3 | 计日工 |  |  |  |  | 明细详见表-12-4
4 | 总承包服务费 |  |  |  |  | 明细详见表-12-5
5 | 预算包干费
6 | 工程优质费
7 | 概算幅度差
8 | 现场签证费用
9 | 索赔费用
10 | 其他费用
合 计 | [5 empty] | —
注：材料（工程设备）暂估单价进入清单项目综合单价，此处不汇总。
表—12

## 表-12-1 暂列金额表
暂列金额明细表
工程名称：变配电房-建筑装饰工程 |  |  | 标段： |  | 第 1 页 共 1 页
序号 | 名称 | 计量单位 |  | 暂定金额（元） |  | 备注
1
合 计 |  |  |  | 0.00 |  | —
注：此表由招标人填写，如不能详列，也可只列暂列金额总额，投标人应将上述暂列金额计入投标总价中。
表—12—1

## 表-12-2 材料(工程设备)暂估价及调整表
材料（工程设备）暂估单价及调整表
工程名称：变配电房-建筑装饰工程 | [6 empty] | 标段： |  |  | 第 1 页 共 1 页
序号 | 材料(工程设备) 名称、规格、型号 | 计量单位 | 数量 |  | 暂估（元） |  |  | 确认(元) |  |  | 差额±(元) |  | 备注
|  |  | 暂估 | 确认 | 单价 | 合价 |  | 单价 | 合价 |  | 单价 | 合价
合 计
注：1.此表由招标人填写“暂估单价”，并在备注栏说明暂估价的材料、工程设备拟用在那些清单项目上，投标人应将上述材料、工程设备暂估单价计入工程量清单综合单价报价中
表—12—2

## 表-12-3 专业工程暂估价及结算价表
专业工程暂估价及结算价表
工程名称：变配电房-建筑装饰工程 |  |  |  | 标段： |  | 第 1 页 共 1 页
序号 | 工程名称 | 工程内容 | 暂估金额 （元） |  | 结算金额 (元) |  | 差额 ±(元) | 备注
1
合 计 |  |  | 0.00 |  |  |  |  | —
注：此表由招标人填写，投标人应将上述专业工程暂估价计入投标总价中。
表—12—3

## 表-12-4 计日工表
计日工表
工程名称：变配电房-建筑装饰工程 |  |  |  |  | 标段： |  | 第 1 页 共 1 页
编号 | 项目名称 | 单位 | 暂定数量 | 实际数量 |  | 单价(元) |  | 合价（元）
[8 empty] | 暂定 | 实际
1 | 人工
1.1
人工小计
2 | 材料
2.1
材料小计
3 | 施工机具
3.1
施工机具小计
4.企业管理费和利润
总 计
注：此表项目名称、暂定数量由招标人填写，编制招标控制价时，单价由招标人按有关计价规定确定；投标时，单价由投标人自主报价，按暂定数量计算合价计入投标总价中。结算时，按发承包双方确认的实际数量计算合价。
表—12—4

## 表-12-5 总承包服务费计价表
总承包服务费计价表
工程名称：变配电房-建筑装饰工程 |  |  |  | 标段： |  | 第 1 页 共 1 页
序号 | 项目名称 | 项目价值（元） | 服务内容 |  | 计算基础 |  | 费率(%) | 金额
1
合 计
注：此表项目名称、服务内容由招标人填写，编制招标控制价时，费率及金额由招标人按有关计价规定确定；投标时，费率及金额由投标人自主报价，计入投标总价中。
表—12—5

## 表-13 规费、税金项目清单与计价表
规费、税金项目清单与计价表
工程名称：变配电房-建筑装饰工程 |  |  | 标段： |  | 第 1 页 共 1 页
序号 | 项目名称 | 计算基础 | 计算基数 | 计算费率 (%) |  | 金额(元)
1 | 增值税销项税额 | 分部分项合计+措施合计+其他项目 |  | 9
合 计
编制人（造价人员）： |  |  | 复核人（造价工程师）：
表—13