## 表-04 单位工程招标控制价汇总表
单位工程招标控制价汇总表
工程名称：提升塔-基坑支护与降水 |  | 标段： |  | 第 1 页 共 1 页
序号 | 汇总内容 |  | 金额:(元) |  | 其中：暂估价(元)
1 | 分部分项合计
1.1 | 地基处理与边坡支护工程
1.2 | 降水
2 | 措施合计
2.1 | 绿色施工安全防护措施费
2.2 | 其他措施费
3 | 其他项目
3.1 | 暂列金额
3.2 | 暂估价
3.3 | 计日工
3.4 | 总承包服务费
3.5 | 预算包干费
3.6 | 工程优质费
3.7 | 概算幅度差
3.8 | 索赔费用
3.9 | 现场签证费用
3.10 | 其他费用
4 | 税前工程造价
5 | 增值税销项税额
6 | 总造价
7 | 人工费
招标控制价合计=1+2+3+5
注：本表适用于单位工程招标控制价或投标报价的汇总，如无单位工程划分，单项工程也使用本表汇总
表—04

## 表-08 分部分项工程和单价措施项目清单与计价表
分部分项工程和单价措施项目清单与计价表
工程名称：提升塔-基坑支护与降水 |  |  |  | 标段： |  |  |  | 第 1 页 共 3 页
序号 | 项目编码 | 项目名称 | 项目特征描述 |  | 计量单位 | 工程量 | 金额（元）
[7 empty] | 综合单价 |  | 综合合价 | 其中
暂估价
地基处理与边坡支护工程
1 | 010201009001 | 深层搅拌桩 | 1.φ850@600三轴搅拌桩，成桩工艺为四搅四喷，按套接一孔法，采用42.5级普通硅酸盐水泥 2.桩长：18m 3.其他说明:满足设计图纸、招标文件及相关规范的要求 |  | m | 1302
2 | 010201009002 | 深层搅拌桩 | 1.φ800@600单轴搅拌桩，采用42.5级普通硅酸盐水泥 2.桩长：3.5m、5.5m、8.5m 3.其他说明:满足设计图纸、招标文件及相关规范的要求 |  | m | 8126.5
3 | 010202005001 | 型钢桩 | 1.送桩深度、桩长:18m 2.规格型号:HN700X300X13X24型钢 3.SMW工法搅拌桩 插拔型钢 4.其他说明:满足设计图纸、招标文件及相关规范的要求 |  | t | 359.64
4 | 010202009001 | 喷射混凝土 | 1.喷射C20细石混凝土厚80mm，内挂φ8@200X200双向钢筋网 2.φ50泄水管，L=800，间距2000@2000，碎石反滤层100mm厚作为滤料，80目纱网作为滤网 3.其他说明:满足设计图纸、招标文件及相关规范的要求 |  | m2 | 797.18
5 | 010515001001 | 现浇构件钢筋 | 1.钢筋种类、规格:箍筋Φ10以内 2.其他说明:满足设计图纸、招标文件及相关规范的要求 |  | t | 4.7904
6 | 010515001002 | 现浇构件钢筋 | 1.钢筋种类、规格:三级Φ14@2000，L=800MM 2.其他说明:满足设计图纸、招标文件及相关规范的要求 |  | t | 0.1936
7 | 010515001003 | 现浇构件钢筋 | 1.钢筋种类、规格:三级Φ25以内 2.其他说明:满足设计图纸、招标文件及相关规范的要求 |  | t | 11.557
本页小计
注：为计取规费等的使用，可在表中增设其中：“定额人工费”。
表—08
分部分项工程和单价措施项目清单与计价表
工程名称：提升塔-基坑支护与降水 |  |  |  | 标段： |  |  |  | 第 2 页 共 3 页
序号 | 项目编码 | 项目名称 | 项目特征描述 |  | 计量单位 | 工程量 | 金额（元）
[7 empty] | 综合单价 |  | 综合合价 | 其中
暂估价
8 | 010202010001 | 钢筋混凝土支撑 | 1.部位:冠梁、支撑梁 2.混凝土强度等级:C30 3.含混凝土泵送，混凝土运距自行考虑 4.其他说明:满足设计图纸、招标文件及相关规范的要求 |  | m3 | 92.33
9 | 011602002001 | 钢筋混凝土构件拆除 | 1.构件名称:冠梁、支撑梁拆除 2.运距自行考虑 3.其他说明:满足设计图纸、招标文件及相关规范的要求 |  | m3 | 92.33
10 | 010501002001 | 带形基础 | 1.B1-B1剖面浇与筏板平齐 2.混凝土强度等级:C40 3.含混凝土泵送，混凝土运距自行考虑 4.其他说明:满足设计图纸、招标文件及相关规范的要求 |  | m3 | 55.43
11 | 010401014001 | 砖地沟、明沟 | 1.砖品种、规格、强度等级:灰砖240*115*53，砌筑砂浆M7.5 2.20厚水泥砂浆挂面 3.100厚C20素砼 4.素土夯实 5.其他说明:满足设计图纸、招标文件及相关规范的要求 |  | m | 381.17
12 | 010401011001 | 集水井 | 1.砖品种、规格、强度等级:灰砖240*115*53,砌筑砂浆M7.5 2.20厚水泥砂浆挂面 3.100厚C20素砼 4.素土夯实 5.其他说明:满足设计图纸、招标文件及相关规范的要求 |  | 座 | 9
13 | 010401011002 | 沉砂池 | 1.砖品种、规格、强度等级:灰砖240*115*53,砌筑砂浆M7.5 2.20厚水泥砂浆挂面 3.100厚C20素砼 4.素土夯实 5.其他说明:满足设计图纸、招标文件及相关规范的要求 |  | 座 | 1
本页小计
注：为计取规费等的使用，可在表中增设其中：“定额人工费”。
表—08
分部分项工程和单价措施项目清单与计价表
工程名称：提升塔-基坑支护与降水 |  |  |  | 标段： |  |  |  | 第 3 页 共 3 页
序号 | 项目编码 | 项目名称 | 项目特征描述 |  | 计量单位 | 工程量 | 金额（元）
[7 empty] | 综合单价 |  | 综合合价 | 其中
暂估价
地基处理与边坡支护工程合计
降水
14 | 011706002001 | 排水、降水 | 1.根据地勘报告及工程现场情况综合考虑排水降水费用，结算时不予调整 2、其他说明:满足设计图纸、招标文件及相关规范的要求 |  | 项 | 1
降水合计
分部分项合计
措施项目
15 | 011702006001 | 矩形梁 | 部位：冠梁、支撑梁模板 1.模板制作、安装、拆除、运输等 2.支撑高度:3.6m以内 3.其他说明:满足设计图纸、招标文件及相关规范的要求 |  | m2 | 380.31
16 | 011702001001 | 基础 | 部位：带形基础模板 1.模板制作、安装、拆除、运输等 2.支撑高度:3.6m以内 3.其他说明:满足设计图纸、招标文件及相关规范的要求 |  | m2 | 119.93
单价措施合计
本页小计
合 计
注：为计取规费等的使用，可在表中增设其中：“定额人工费”。
表—08

## 表-11 总价措施项目清单与计价表
总价措施项目清单与计价表
工程名称：提升塔-基坑支护与降水 |  |  |  |  | 标段： |  |  | 第 1 页 共 1 页
序号 | 项目编码 | 项目名称 | 计算基础 | 费率 (%) |  | 金额 (元) | 调整费率 (%) |  | 调整后金额 (元) | 备注
1 | LSSGCSF00001 | 绿色施工安全防护措施费 | 分部分项人工费+分部分项机具费 | 19 | [5 empty] | 以分部分项的人工费与施工机具费之和为计算基础，费率19%
2 | WMGDZJF00001 | 文明工地增加费 | 分部分项人工费+分部分项机具费 | 0 | [5 empty] | 以分部分项的人工费与施工机具费之和为计算基础，市级文明工地为1.20%；省级文明工地为2.10%
3 | 011707002001 | 夜间施工增加费 |  | 20 | [5 empty] | 以夜间施工项目人工费的20%计算
4 | GGCSF0000001 | 赶工措施费 | 分部分项人工费+分部分项机具费 | 0 | [5 empty] | 赶工措施费=（1-δ）*分部分项的（人工费+施工机具费）*0.3 （0.8≤δ＜1 式中：δ=合同工期/定额工期）
5 | QTFY00000001 | 其他费用 | [7 empty] | 按经批准的专项施工组织方案计算
合 计
编制人（造价人员）： |  |  |  |  | 复核人（造价工程师）：
表-11

## 表-12 其他项目清单与计价汇总表
其他项目清单与计价汇总表
工程名称：提升塔-基坑支护与降水 |  |  | 标段： |  | 第 1 页 共 1 页
序号 | 项目名称 | 金额（元） |  | 结算金额（元） |  | 备注
1 | 暂列金额 | 0.00 |  |  |  | 明细详见表-12-1
2 | 暂估价 | 0.00
2.1 | 材料暂估价 | — |  |  |  | 明细详见表-12-2
2.2 | 专业工程暂估价 | 0.00 |  |  |  | 明细详见表-12-3
3 | 计日工 |  |  |  |  | 明细详见表-12-4
4 | 总承包服务费 |  |  |  |  | 明细详见表-12-5
5 | 预算包干费
6 | 工程优质费
7 | 概算幅度差
8 | 现场签证费用
9 | 索赔费用
10 | 其他费用
合 计 | [5 empty] | —
注：材料（工程设备）暂估单价进入清单项目综合单价，此处不汇总。
表—12

## 表-12-1 暂列金额表
暂列金额明细表
工程名称：提升塔-基坑支护与降水 |  |  | 标段： |  | 第 1 页 共 1 页
序号 | 名称 | 计量单位 |  | 暂定金额（元） |  | 备注
1
合 计 |  |  |  | 0.00 |  | —
注：此表由招标人填写，如不能详列，也可只列暂列金额总额，投标人应将上述暂列金额计入投标总价中。
表—12—1

## 表-12-2 材料(工程设备)暂估价及调整表
材料（工程设备）暂估单价及调整表
工程名称：提升塔-基坑支护与降水 | [6 empty] | 标段： |  |  | 第 1 页 共 1 页
序号 | 材料(工程设备) 名称、规格、型号 | 计量单位 | 数量 |  | 暂估（元） |  |  | 确认(元) |  |  | 差额±(元) |  | 备注
|  |  | 暂估 | 确认 | 单价 | 合价 |  | 单价 | 合价 |  | 单价 | 合价
合 计
注：1.此表由招标人填写“暂估单价”，并在备注栏说明暂估价的材料、工程设备拟用在那些清单项目上，投标人应将上述材料、工程设备暂估单价计入工程量清单综合单价报价中
表—12—2

## 表-12-3 专业工程暂估价及结算价表
专业工程暂估价及结算价表
工程名称：提升塔-基坑支护与降水 |  |  |  | 标段： |  | 第 1 页 共 1 页
序号 | 工程名称 | 工程内容 | 暂估金额 （元） |  | 结算金额 (元) |  | 差额 ±(元) | 备注
1
合 计 |  |  | 0.00 |  |  |  |  | —
注：此表由招标人填写，投标人应将上述专业工程暂估价计入投标总价中。
表—12—3

## 表-12-4 计日工表
计日工表
工程名称：提升塔-基坑支护与降水 |  |  |  |  | 标段： |  | 第 1 页 共 1 页
编号 | 项目名称 | 单位 | 暂定数量 | 实际数量 |  | 单价(元) |  | 合价（元）
[8 empty] | 暂定 | 实际
1 | 人工
1.1
人工小计
2 | 材料
2.1
材料小计
3 | 施工机具
3.1
施工机具小计
4.企业管理费和利润
总 计
注：此表项目名称、暂定数量由招标人填写，编制招标控制价时，单价由招标人按有关计价规定确定；投标时，单价由投标人自主报价，按暂定数量计算合价计入投标总价中。结算时，按发承包双方确认的实际数量计算合价。
表—12—4

## 表-12-5 总承包服务费计价表
总承包服务费计价表
工程名称：提升塔-基坑支护与降水 |  |  |  | 标段： |  | 第 1 页 共 1 页
序号 | 项目名称 | 项目价值（元） | 服务内容 |  | 计算基础 |  | 费率(%) | 金额
1
合 计
注：此表项目名称、服务内容由招标人填写，编制招标控制价时，费率及金额由招标人按有关计价规定确定；投标时，费率及金额由投标人自主报价，计入投标总价中。
表—12—5

## 表-13 规费、税金项目清单与计价表
规费、税金项目清单与计价表
工程名称：提升塔-基坑支护与降水 |  |  | 标段： |  | 第 1 页 共 1 页
序号 | 项目名称 | 计算基础 | 计算基数 | 计算费率 (%) |  | 金额(元)
1 | 增值税销项税额 | 分部分项合计+措施合计+其他项目 |  | 9
合 计
编制人（造价人员）： |  |  | 复核人（造价工程师）：
表—13