## 表-04 单位工程招标控制价汇总表
单位工程招标控制价汇总表
工程名称：提升塔-建筑装饰工程 |  | 标段： |  | 第 1 页 共 1 页
序号 | 汇总内容 |  | 金额:(元) |  | 其中：暂估价(元)
1 | 分部分项合计
1.1 | 土石方工程
1.2 | 砌筑工程
1.3 | 混凝土及钢筋混凝土工程
1.4 | 装修
1.5 | 屋面及防水工程
1.6 | 栏杆
1.7 | 门窗工程
1.8 | 金属结构工程
1.9 | 室外工程
1.10 | 其他工程
2 | 措施合计
2.1 | 绿色施工安全防护措施费
2.2 | 其他措施费
3 | 其他项目
3.1 | 暂列金额
3.2 | 暂估价
3.3 | 计日工
3.4 | 总承包服务费
3.5 | 预算包干费
3.6 | 工程优质费
3.7 | 概算幅度差
3.8 | 索赔费用
3.9 | 现场签证费用
3.10 | 其他费用
4 | 税前工程造价
5 | 增值税销项税额
6 | 总造价
7 | 人工费
招标控制价合计=1+2+3+5
注：本表适用于单位工程招标控制价或投标报价的汇总，如无单位工程划分，单项工程也使用本表汇总
表—04

## 表-08 分部分项工程和单价措施项目清单与计价表
分部分项工程和单价措施项目清单与计价表
工程名称：提升塔-建筑装饰工程 |  |  |  | 标段： |  |  |  | 第 1 页 共 31 页
序号 | 项目编码 | 项目名称 | 项目特征描述 |  | 计量单位 | 工程量 | 金额（元）
[7 empty] | 综合单价 |  | 综合合价 | 其中
暂估价
土石方工程
1 | 010101001001 | 平整场地 | 1、场地挖填土±30cm以内找平 2、其他说明:满足设计图纸、招标文件及相关规范的要求 |  | m2 | 540.25
2 | 010101002001 | 挖一般土方 | 1、土壤类别:详见场地地质基本情况 2、挖土深度:按图纸设计要求 3、运距：自行考虑 4、其他说明:满足设计图纸、招标文件及相关规范的要求 |  | m3 | 4248.595
3 | 010101002002 | 挖一般土方 | 1、土壤类别:详见场地地质基本情况 2、部位:桩间土 3、运距：自行考虑 4、其他说明:满足设计图纸、招标文件及相关规范的要求 |  | m3 | 530.945
4 | 010101003001 | 挖沟槽土方 | 1、土壤类别:详见场地地质基本情况 2、部位:桩间土 3、运距：自行考虑 4、其他说明:满足设计图纸、招标文件及相关规范的要求 |  | m3 | 21.86
5 | 010101004001 | 挖基坑土方 | 1.土壤类别:详见场地地质基本情况 2.部位:桩间土 3.运距：自行考虑 4.其他说明:满足设计图纸、招标文件及相关规范的要求 |  | m3 | 81.78
6 | 010103001001 | 回填方 | 1、土质回填要求：2:8灰土，回填分层夯实 2、密实度要求：夯填密实，夯实系数不小于0.94； 3、土方及运距：运距自行考虑； 4、其它要求：详见施工图纸并满足相应的规范要求 |  | m3 | 378.22
本页小计
注：为计取规费等的使用，可在表中增设其中：“定额人工费”。
表—08
分部分项工程和单价措施项目清单与计价表
工程名称：提升塔-建筑装饰工程 |  |  |  | 标段： |  |  |  | 第 2 页 共 31 页
序号 | 项目编码 | 项目名称 | 项目特征描述 |  | 计量单位 | 工程量 | 金额（元）
[7 empty] | 综合单价 |  | 综合合价 | 其中
暂估价
7 | 010103001002 | 回填方 | 1、土质回填要求：压实性较好的素土； 2、密实度要求：夯填密实，夯实系数不小于0.94； 3、土方及运距：运距自行考虑； 4、其它要求：详见施工图纸并满足相应的规范要求 |  | m3 | 2687.75
8 | 010103001003 | 回填方 | 1、土质回填要求：级配砂石 2、其它要求：详见施工图纸并满足相应的规范要求 |  | m3 | 8.2
9 | 010103002001 | 余方弃置 | 1.废弃料品种:余土 2.运距：自行考虑 3.其他说明:满足设计图纸、招标文件及相关规范的要求 |  | m3 | 4718.44
土石方工程合计
砌筑工程
10 | 010401001001 | 砖基础 | 1.砖品种、规格、强度等级:120厚非粘土烧结砖永久保护墙 2.基础类型:砖胎膜 3.砂浆强度等级:M5水泥砂浆砌筑 4、其他说明:满足设计图纸、招标文件及相关规范的要求 |  | m3 | 39.9
11 | 010402001001 | 砌块墙-内墙 | 1、砖品种、规格、强度等级:250mm厚B06蒸压加气混凝土砌块 2、墙体类型:直形 3、砂浆强度等级、配合比:DMM10水泥砂浆砌筑 4、其他说明:满足设计图纸、招标文件及相关规范的要求 |  | m3 | 11.83
12 | 010402001002 | 砌块墙-外墙 | 1、砖品种、规格、强度等级:250mm厚B06蒸压加气混凝土砌块 2、墙体类型:直形 3、砂浆强度等级、配合比:Ma5专用砌筑 4、其他说明:满足设计图纸、招标文件及相关规范的要求 |  | m3 | 306.89
本页小计
注：为计取规费等的使用，可在表中增设其中：“定额人工费”。
表—08
分部分项工程和单价措施项目清单与计价表
工程名称：提升塔-建筑装饰工程 |  |  |  | 标段： |  |  |  | 第 3 页 共 31 页
序号 | 项目编码 | 项目名称 | 项目特征描述 |  | 计量单位 | 工程量 | 金额（元）
[7 empty] | 综合单价 |  | 综合合价 | 其中
暂估价
13 | 010402001003 | 砌块墙-内墙 | 1、砖品种、规格、强度等级:250mm厚B06蒸压加气混凝土砌块 2、墙体类型:直形 3、砂浆强度等级、配合比:Ma5专用砌筑 4、其他说明:满足设计图纸、招标文件及相关规范的要求 |  | m3 | 295.58
14 | 010607005001 | 砌块墙钢丝网加固 | 1、部位：不同材料相交处 2、规格型号：400mm宽，φ0.9的12.7X12.7孔镀锌钢丝网 3、其他说明:满足设计图纸、招标文件及相关规范的要求 |  | m2 | 1045.928
15 | 010607005002 | 砌块墙钢丝网加固 | 1、部位：楼梯间和人流通道处 2、规格型号：镀锌电焊网 3、其他说明:满足设计图纸、招标文件及相关规范的要求 |  | m2 | 2342.51
砌筑工程合计
混凝土及钢筋混凝土工程
混凝土
16 | 010404001001 | 垫层 | 1、混凝土种类:商品混凝土 2、混凝土强度等级:C20聚合物水泥混凝土 3、垫层厚度：100mm 4、混凝土其他要求：制作、运输、泵送、浇筑、振捣、养护等 5、其他说明:满足设计图纸、招标文件及相关规范的要求 |  | m3 | 58.83
17 | 010501006001 | 设备基础 | 设备基础 1、混凝土种类:商品混凝土 2、混凝土强度等级:C40 3、混凝土其他要求：制作、运输、泵送、浇筑、振捣、养护等 4、其他说明:满足设计图纸、招标文件及相关规范的要求 |  | m3 | 6.79
本页小计
注：为计取规费等的使用，可在表中增设其中：“定额人工费”。
表—08
分部分项工程和单价措施项目清单与计价表
工程名称：提升塔-建筑装饰工程 |  |  |  | 标段： |  |  |  | 第 4 页 共 31 页
序号 | 项目编码 | 项目名称 | 项目特征描述 |  | 计量单位 | 工程量 | 金额（元）
[7 empty] | 综合单价 |  | 综合合价 | 其中
暂估价
18 | 010501005001 | 桩承台基础 | 1、混凝土种类:商品混凝土 2、混凝土强度等级:C40 3、混凝土其他要求：制作、运输、泵送、浇筑、振捣、养护等 4、其它说明：详见施工图纸并满足相应的规范要求. |  | m3 | 259.64
19 | 010503001001 | 基础梁 | 1、混凝土种类:商品混凝土 2、混凝土强度等级:C40 3、混凝土其他要求：制作、运输、泵送、浇筑、振捣、养护等 4、其他说明:满足设计图纸、招标文件及相关规范的要求 |  | m3 | 27.7
20 | 010501004001 | 满堂基础 | 1、混凝土种类:商品混凝土 2、混凝土强度等级：C40 P8 3、混凝土其他要求：制作、运输、泵送、浇筑、振捣、养护等 4、其他说明:满足设计图纸、招标文件及相关规范的要求 |  | m3 | 308.41
21 | 010504001006 | 直形墙 | 1、混凝土种类:商品混凝土 2、混凝土强度等级:C35 3、混凝土其他要求：制作、运输、泵送、浇筑、振捣、养护等 4、其他说明:满足设计图纸、招标文件及相关规范的要求 |  | m3 | 61.24
22 | 010504001002 | 直形墙-地下设备基坑侧壁 | 1、混凝土种类:商品混凝土 2、混凝土强度等级:C45 p8 3、混凝土其他要求：制作、运输、泵送、浇筑、振捣、养护等 4、其他说明:满足设计图纸、招标文件及相关规范的要求 |  | m3 | 186.41
23 | 010504001003 | 直形墙 | 1、混凝土种类:商品混凝土 2、混凝土强度等级:C45 3、混凝土其他要求：制作、运输、泵送、浇筑、振捣、养护等 4、其他说明:满足设计图纸、招标文件及相关规范的要求 |  | m3 | 261.51
本页小计
注：为计取规费等的使用，可在表中增设其中：“定额人工费”。
表—08
分部分项工程和单价措施项目清单与计价表
工程名称：提升塔-建筑装饰工程 |  |  |  | 标段： |  |  |  | 第 5 页 共 31 页
序号 | 项目编码 | 项目名称 | 项目特征描述 |  | 计量单位 | 工程量 | 金额（元）
[7 empty] | 综合单价 |  | 综合合价 | 其中
暂估价
24 | 010504001004 | 直形墙 | 1、混凝土种类:商品混凝土 2、混凝土强度等级:C40 3、混凝土其他要求：制作、运输、泵送、浇筑、振捣、养护等 4、其他说明:满足设计图纸、招标文件及相关规范的要求 |  | m3 | 252.84
25 | 010502001001 | 矩形柱 | 1、混凝土种类:商品混凝土 2、混凝土强度等级:C45 P8 3、混凝土其他要求：制作、运输、泵送、浇筑、振捣、养护等 4、其他说明:满足设计图纸、招标文件及相关规范的要求 |  | m3 | 9.19
26 | 010502001002 | 矩形柱 | 1、混凝土种类:商品混凝土 2、混凝土强度等级:C35 3、混凝土其他要求：制作、运输、泵送、浇筑、振捣、养护等 4、其他说明:满足设计图纸、招标文件及相关规范的要求 |  | m3 | 13.42
27 | 010502001003 | 矩形柱 | 1、混凝土种类:商品混凝土 2、混凝土强度等级:C45 3、混凝土其他要求：制作、运输、泵送、浇筑、振捣、养护等 4、其他说明:满足设计图纸、招标文件及相关规范的要求 |  | m3 | 275.54
28 | 010502001004 | 矩形柱 | 1、混凝土种类:商品混凝土 2、混凝土强度等级:C40 3、混凝土其他要求：制作、运输、泵送、浇筑、振捣、养护等 4、其他说明:满足设计图纸、招标文件及相关规范的要求 |  | m3 | 145.51
29 | 010502001005 | 矩形柱 | 1、混凝土种类:商品混凝土 2、混凝土强度等级:C35 3、混凝土其他要求：制作、运输、泵送、浇筑、振捣、养护等 4、其他说明:满足设计图纸、招标文件及相关规范的要求 |  | m3 | 101.5
本页小计
注：为计取规费等的使用，可在表中增设其中：“定额人工费”。
表—08
分部分项工程和单价措施项目清单与计价表
工程名称：提升塔-建筑装饰工程 |  |  |  | 标段： |  |  |  | 第 6 页 共 31 页
序号 | 项目编码 | 项目名称 | 项目特征描述 |  | 计量单位 | 工程量 | 金额（元）
[7 empty] | 综合单价 |  | 综合合价 | 其中
暂估价
30 | 010503002001 | 矩形梁 | 1、混凝土种类:商品混凝土 2、混凝土强度等级:C40 3、混凝土其他要求：制作、运输、泵送、浇筑、振捣、养护等 4、其他说明:满足设计图纸、招标文件及相关规范的要求 |  | m3 | 7.46
31 | 010505001001 | 有梁板 | 1、混凝土种类:商品混凝土 2、混凝土强度等级:C40 3、混凝土其他要求：制作、运输、泵送、浇筑、振捣、养护等 4、其他说明:满足设计图纸、招标文件及相关规范的要求 |  | m3 | 345.47
32 | 010505001003 | 有梁板 | 1、混凝土种类:商品混凝土 2、混凝土强度等级:C35 3、混凝土其他要求：制作、运输、泵送、浇筑、振捣、养护等 4、其他说明:满足设计图纸、招标文件及相关规范的要求 |  | m3 | 390.15
33 | 010506001001 | 直形楼梯 | 1、混凝土种类:商品混凝土 2、混凝土强度等级:C40 3、混凝土其他要求：制作、运输、泵送、浇筑、振捣、养护等 4、其他说明:满足设计图纸、招标文件及相关规范的要求 |  | m3 | 69.52
34 | 010505008001 | 雨篷板 | 1、混凝土种类:商品混凝土 2、混凝土强度等级:C40 3、混凝土其他要求：制作、运输、泵送、浇筑、振捣、养护等 4、其他说明:满足设计图纸、招标文件及相关规范的要求 |  | m3 | 7.43
35 | 010504001005 | 女儿墙 | 1、混凝土种类:商品混凝土 2、混凝土强度等级：C40 3、混凝土其他要求：制作、运输、泵送、浇筑、振捣、养护等 4、其他说明:满足设计图纸、招标文件及相关规范的要求 |  | m3 | 11.73
本页小计
注：为计取规费等的使用，可在表中增设其中：“定额人工费”。
表—08
分部分项工程和单价措施项目清单与计价表
工程名称：提升塔-建筑装饰工程 |  |  |  | 标段： |  |  |  | 第 7 页 共 31 页
序号 | 项目编码 | 项目名称 | 项目特征描述 |  | 计量单位 | 工程量 | 金额（元）
[7 empty] | 综合单价 |  | 综合合价 | 其中
暂估价
36 | 010502002001 | 构造柱 | 1、混凝土种类:商品混凝土 2、混凝土强度等级:C25 3、混凝土其他要求：制作、运输、泵送、浇筑、振捣、养护等 4、其他说明:满足设计图纸、招标文件及相关规范的要求 |  | m3 | 41.96
37 | 010503004001 | 圈梁-水平系梁 | 1、混凝土种类:商品混凝土 2、混凝土强度等级:C25 3、混凝土其他要求：制作、运输、泵送、浇筑、振捣、养护等 4、其他说明:满足设计图纸、招标文件及相关规范的要求 |  | m3 | 36.83
38 | 010503004002 | 圈梁-混凝土翻边 | 1、混凝土种类:商品混凝土 2、混凝土强度等级:C20 3、混凝土其他要求：制作、运输、泵送、浇筑、振捣、养护等 4、其他说明:满足设计图纸、招标文件及相关规范的要求 |  | m3 | 0.99
39 | 010503005001 | 过梁 | 1、混凝土种类:商品混凝土 2、混凝土强度等级:C25 3、混凝土其他要求：制作、运输、泵送、浇筑、振捣、养护等 4、其他说明:满足设计图纸、招标文件及相关规范的要求 |  | m3 | 9.02
40 | 010507005001 | 扶手、压顶 | 1、混凝土种类:商品混凝土 2、混凝土强度等级:C20 3、混凝土其他要求：制作、运输、泵送、浇筑、振捣、养护等 4、其他说明:满足设计图纸、招标文件及相关规范的要求 |  | m3 | 0.17
混凝土合计
钢筋工程
41 | 010515001004 | 现浇构件钢筋 | 1、钢筋种类、规格:Ⅲ级10以内 2、其他说明:满足设计图纸、招标文件及相关规范的要求 |  | t | 32.828
本页小计
注：为计取规费等的使用，可在表中增设其中：“定额人工费”。
表—08
分部分项工程和单价措施项目清单与计价表
工程名称：提升塔-建筑装饰工程 |  |  |  | 标段： |  |  |  | 第 8 页 共 31 页
序号 | 项目编码 | 项目名称 | 项目特征描述 |  | 计量单位 | 工程量 | 金额（元）
[7 empty] | 综合单价 |  | 综合合价 | 其中
暂估价
42 | 010515001005 | 现浇构件钢筋 | 1、钢筋种类、规格：Ⅲ级 10＜Φ≤25 2、其他说明:满足设计图纸、招标文件及相关规范的要求 |  | t | 239.276
43 | 010515001006 | 现浇构件钢筋 | 1、钢筋种类、规格：Ⅲ级 25以上 2、其他说明:满足设计图纸、招标文件及相关规范的要求 |  | t | 11.704
44 | 010515001007 | 现浇构件钢筋 | 1、钢筋种类、规格：Ⅳ级 10＜Φ≤25 2、其他说明:满足设计图纸、招标文件及相关规范的要求 |  | t | 80.502
45 | 010515001008 | 现浇构件钢筋 | 1、钢筋种类、规格：Ⅳ级 25以上 2、其他说明:满足设计图纸、招标文件及相关规范的要求 |  | t | 10.067
46 | 010515001009 | 现浇构件钢筋 | 1、钢筋种类、规格:Ⅰ级10以内 箍筋 2、其他说明:满足设计图纸、招标文件及相关规范的要求 |  | t | 2.293
47 | 010515001010 | 现浇构件钢筋 | 1、钢筋种类、规格:Ⅲ级10以内 箍筋 2、其他说明:满足设计图纸、招标文件及相关规范的要求 |  | t | 81.63
48 | 010515001011 | 现浇构件钢筋 | 1、钢筋种类、规格:Ⅲ级10以上 箍筋 2、其他说明:满足设计图纸、招标文件及相关规范的要求 |  | t | 20.486
49 | 010515001012 | 现浇构件钢筋 | 1、钢筋种类、规格:砌体加固通长筋 Ⅰ级10以内 2、其他说明:满足设计图纸、招标文件及相关规范的要求 |  | t | 2.847
50 | 010516003001 | 电渣压力焊 | 1、连接方式:电渣压力焊 2、规格:Φ≤18mm 3、其他说明:满足设计图纸、招标文件及相关规范的要求 |  | 个 | 1581
51 | 010516003002 | 机械连接 | 1、连接方式:直螺纹连接 2、规格:Φ≤25mm 3、其他说明:满足设计图纸、招标文件及相关规范的要求 |  | 个 | 8700
本页小计
注：为计取规费等的使用，可在表中增设其中：“定额人工费”。
表—08
分部分项工程和单价措施项目清单与计价表
工程名称：提升塔-建筑装饰工程 |  |  |  | 标段： |  |  |  | 第 9 页 共 31 页
序号 | 项目编码 | 项目名称 | 项目特征描述 |  | 计量单位 | 工程量 | 金额（元）
[7 empty] | 综合单价 |  | 综合合价 | 其中
暂估价
52 | 010516003003 | 机械连接 | 1、连接方式:直螺纹连接 2、规格:Φ≤32mm 3、其他说明:满足设计图纸、招标文件及相关规范的要求 |  | 个 | 370
钢筋工程合计
混凝土及钢筋混凝土工程合计
装修
地面装修
53 | 011101001001 | 水泥砂浆楼地面 | 集水坑、消防基坑-底 1、20厚聚合物水泥防水砂浆抹面 2、其他说明:满足设计图纸、招标文件及相关规范的要求 |  | m2 | 9.88
54 | 011101003001 | 细石混凝土楼地面 | 地面1（汽车卸粮车道地面及坡道）与土接触部分 1、150厚C30不发火防静电混凝土面层,随打随抹光,内配双向钢筋直径8@200 2、界面剂一道 3、100厚C20混凝土垫层 4、300厚级配碎石垫层 5、素土夯实(压实系数≥0.94) 6、其他说明:满足设计图纸、招标文件及相关规范的要求 |  | m2 | 246.21
55 | 011101003009 | 细石混凝土楼地面 | 地面1（汽车卸粮车道地面及坡道、除尘间） 1、150厚C30不发火防静电混凝土面层,随打随抹光,内配双向钢筋直径8@200 2、界面剂一道 3、钢筋混凝土整体板清理干净 4、其他说明:满足设计图纸、招标文件及相关规范的要求 |  | m2 | 281.81
本页小计
注：为计取规费等的使用，可在表中增设其中：“定额人工费”。
表—08
分部分项工程和单价措施项目清单与计价表
工程名称：提升塔-建筑装饰工程 |  |  |  | 标段： |  |  |  | 第 10 页 共 31 页
序号 | 项目编码 | 项目名称 | 项目特征描述 |  | 计量单位 | 工程量 | 金额（元）
[7 empty] | 综合单价 |  | 综合合价 | 其中
暂估价
56 | 011101003002 | 细石混凝土楼地面 | 地面3(液压泵站地面): 1、50厚C25不发火防静电细石混凝土地面,随打随抹光 2、界面剂一道 3、钢筋混凝土整体板清理干净 4、其他说明:满足设计图纸、招标文件及相关规范的要求 |  | m2 | 16.82
57 | 011101003003 | 细石混凝土楼地面 | 地面4 1、40厚C25细石混凝土,表面撒1:1水泥砂子随打随抹光,设置纵向缩缝和横向缩缝,缝间距6m×6m 2、1.5厚聚合物水泥防水涂料(II型) 3、最薄处30厚C20细石混凝土找坡层,向地漏找1%坡,随打随抹平;地漏四周及管根部用抹小八字角 4、界面剂一道 5、100厚C20混凝土垫层 6、300厚级配碎石垫层 7、素土夯实(压实系数≥0.94) 8、其他说明:满足设计图纸、招标文件及相关规范的要求 |  | m2 | 5.14
本页小计
注：为计取规费等的使用，可在表中增设其中：“定额人工费”。
表—08
分部分项工程和单价措施项目清单与计价表
工程名称：提升塔-建筑装饰工程 |  |  |  | 标段： |  |  |  | 第 11 页 共 31 页
序号 | 项目编码 | 项目名称 | 项目特征描述 |  | 计量单位 | 工程量 | 金额（元）
[7 empty] | 综合单价 |  | 综合合价 | 其中
暂估价
58 | 011101003004 | 块料楼地面 | 地面5(走道（室外）): 1、铺8厚600x600白色地面砖,DTG砂浆擦缝 2、30厚DSM15砂浆（1:3干硬性水泥砂浆),表面撒水泥粉 3、1.5厚聚合物水泥防水涂料(II型) 4、最薄处30厚C20细石混凝土找坡层,向地漏找1%坡,随打随抹平;地漏四周及管根部用抹小八字角 5、界面剂一道 6、100厚C20混凝土垫层 7、300厚级配碎石垫层 8、素土夯实(压实系数≥0.94) 9、其他说明:满足设计图纸、招标文件及相关规范的要求 |  | m2 | 23.28
59 | 011101001002 | 水泥砂浆楼地面 | 地面6（电梯基坑地面） 1、20厚1：2水泥砂浆抹面 2、其他说明:满足设计图纸、招标文件及相关规范的要求 |  | m2 | 14.62
60 | 011101003005 | 细石混凝土楼地面 | 楼面1 1、50厚C25不发火防静电细石混凝土地面,随打随抹光，设 置纵向缩缝和横向缩缝,缝间距4m×4m 2、素水泥砂浆结合层一道 3、钢筋混凝土整体板清理干净 4、其他说明:满足设计图纸、招标文件及相关规范的要求 |  | m2 | 686.69
本页小计
注：为计取规费等的使用，可在表中增设其中：“定额人工费”。
表—08
分部分项工程和单价措施项目清单与计价表
工程名称：提升塔-建筑装饰工程 |  |  |  | 标段： |  |  |  | 第 12 页 共 31 页
序号 | 项目编码 | 项目名称 | 项目特征描述 |  | 计量单位 | 工程量 | 金额（元）
[7 empty] | 综合单价 |  | 综合合价 | 其中
暂估价
61 | 011101003006 | 块料楼地面 | 楼面2(1层楼梯间与土接触部分地面): 1、铺8厚600X600（白色）地板砖,干水泥擦缝 2、30厚DSM15砂浆(1:3干硬性水泥砂浆),表面撒水泥粉 3、界面剂一道 4、100厚C20混凝土垫层 5、300厚级配碎石垫层 6、素土夯实(压实系数≥0.94) 7、其他说明:满足设计图纸、招标文件及相关规范的要求 |  | m2 | 14.95
62 | 011101003010 | 块料楼地面 | 楼面2(楼梯间平台、走道（室内）): 1、铺8厚600X600（白色）地板砖,干水泥擦缝 2、30厚DSM15砂浆(1:3干硬性水泥砂浆),表面撒水泥粉 3、界面剂一道 4、钢筋混凝土整体板清理干净 5、其他说明:满足设计图纸、招标文件及相关规范的要求 |  | m2 | 316.89
63 | 011101003007 | 块料楼地面 | 楼面2(楼梯间): 1、铺8厚600X600（白色）地板砖,干水泥擦缝 2、30厚DSM15砂浆(1:3干硬性水泥砂浆),表面撒水泥粉 3、界面剂一道 4、钢筋混凝土整体板清理干净 5、其他说明:满足设计图纸、招标文件及相关规范的要求 |  | m2 | 156.75
64 | 011101003008 | 细石混凝土楼地面 | 楼面7 1、40厚C25细石混凝土,表面撒1:1水泥砂子随打随抹光 2、界面剂一道 3、钢筋混凝土整体板清理干净 4、其他说明:满足设计图纸、招标文件及相关规范的要求 |  | m2 | 89.91
本页小计
注：为计取规费等的使用，可在表中增设其中：“定额人工费”。
表—08
分部分项工程和单价措施项目清单与计价表
工程名称：提升塔-建筑装饰工程 |  |  |  | 标段： |  |  |  | 第 13 页 共 31 页
序号 | 项目编码 | 项目名称 | 项目特征描述 |  | 计量单位 | 工程量 | 金额（元）
[7 empty] | 综合单价 |  | 综合合价 | 其中
暂估价
65 | 011105003001 | 块料踢脚线 | 踢脚1（150高） 1、8厚深色面砖，DTG砂浆勾缝 2、5厚DTA砂浆粘贴 3、10厚DPM15砂浆(1:3水泥砂浆)打底并划出纹道 4、基层墙体清理干净;刷专用界面剂一道 5、其他说明:满足设计图纸、招标文件及相关规范的要求 |  | m2 | 15.6315
66 | 011105003002 | 块料踢脚线 | 踢脚1（150高楼梯间踢脚） 1、8厚深色面砖，DTG砂浆勾缝 2、5厚DTA砂浆粘贴 3、10厚DPM15砂浆(1:3水泥砂浆)打底并划出纹道 4、基层墙体清理干净;刷专用界面剂一道 5、其他说明:满足设计图纸、招标文件及相关规范的要求 |  | m2 | 76.6995
67 | 011406001001 | 抹灰面油漆 | 踢脚2（其他房间踢脚） 1、滚刷深色涂料一底两面(同内墙使用涂料) 2、3厚耐水腻子分遍找平; 3、8厚DPM20砂浆(1:2.5水泥砂浆)抹光; 4、10厚DPM15砂浆(1:3水泥砂浆)打底; 5、墙面清理干净 6、其他说明:满足设计图纸、招标文件及相关规范的要求 |  | m2 | 106.23
地面装修合计
墙面装修
本页小计
注：为计取规费等的使用，可在表中增设其中：“定额人工费”。
表—08
分部分项工程和单价措施项目清单与计价表
工程名称：提升塔-建筑装饰工程 |  |  |  | 标段： |  |  |  | 第 14 页 共 31 页
序号 | 项目编码 | 项目名称 | 项目特征描述 |  | 计量单位 | 工程量 | 金额（元）
[7 empty] | 综合单价 |  | 综合合价 | 其中
暂估价
68 | 011406001002 | 抹灰面油漆 | 内墙3（其他房间） 1、滚刷白色无机涂料一底两面(燃烧性能A级); 2、满刮3厚耐水腻子分遍找平; 3、10厚DPM5砂浆(1:1:6水泥石灰膏砂浆)抹平; 4、基层墙体清理干净,适当湿润; 5、其他说明:满足设计图纸、招标文件及相关规范的要求 |  | m2 | 7374.87
69 | 011406001003 | 抹灰面油漆-独立柱 | 内墙3（其他房间） 1、滚刷白色无机涂料一底两面(燃烧性能A级); 2、满刮3厚耐水腻子分遍找平; 3、10厚DPM5砂浆(1:1:6水泥石灰膏砂浆)抹平; 4、基层墙体清理干净,适当湿润; 5、其他说明:满足设计图纸、招标文件及相关规范的要求 |  | m2 | 168.18
70 | 011406001004 | 抹灰面油漆 | 设备基坑、液压翻板基坑内墙 1、白色内墙无机涂料两道(燃烧性能A级) 2、满刮3厚耐水腻子分遍找平 3、8厚DP M5砂浆(1:1:6水泥石灰膏砂浆)抹平 4、其他说明:满足设计图纸、招标文件及相关规范的要求 |  | m2 | 466.7
71 | 011201001001 | 墙面一般抹灰 | 内墙4（井道、吊顶上部等无法进入空间内墙) 1、20厚DPM20砂浆(1:2.5水泥砂浆)抹平 2、基层墙体清理干净,适当湿润 3、其他说明:满足设计图纸、招标文件及相关规范的要求 |  | m2 | 53.51
本页小计
注：为计取规费等的使用，可在表中增设其中：“定额人工费”。
表—08
分部分项工程和单价措施项目清单与计价表
工程名称：提升塔-建筑装饰工程 |  |  |  | 标段： |  |  |  | 第 15 页 共 31 页
序号 | 项目编码 | 项目名称 | 项目特征描述 |  | 计量单位 | 工程量 | 金额（元）
[7 empty] | 综合单价 |  | 综合合价 | 其中
暂估价
72 | 011201001002 | 墙面一般抹灰 | 集水坑、消防基坑-壁 1、20厚聚合物水泥防水砂浆抹面 2、其他说明:满足设计图纸、招标文件及相关规范的要求 |  | m2 | 16.63
墙面装修合计
顶棚装修
73 | 011302001001 | 吊顶天棚 | 顶棚1(走道(室内)、走道(架空)顶棚) 1、钢筋混凝土底板内预留Φ8钢筋吊环(勾),或在板底钻孔,固定镀锌膨胀螺栓,双向中距≤1200 2、Φ6钢筋吊杆,双向中距≤1200,吊杆上部与板底预留吊环(勾)固定 3、与安装型式配套的专用上层龙骨,间距≤1200用吊件与钢筋吊杆联结后找平 4、与铝方板配套的专用下层副龙骨联结,间距≤600 5、1.2厚铝方板600x600与专用龙骨固定 6、吊杆长度大于1.5m时,应设置反支撑;吊杆长度大于2.5m时,应设置钢结构转换层,做法参见图集《内装修-室内吊顶》12J502-2第A31页 7、其他说明:满足设计图纸、招标文件及相关规范的要求 |  | m2 | 30.09
74 | 011407002001 | 天棚喷刷涂料 | 顶棚3（其他顶棚） 1、钢筋混凝土底板清理干净; 2、2~3厚面层耐水腻子刮平; 3、滚刷白色无机涂料一底两面(燃烧性能A级) 4、其他说明:满足设计图纸、招标文件及相关规范的要求 |  | m2 | 2337.71
本页小计
注：为计取规费等的使用，可在表中增设其中：“定额人工费”。
表—08
分部分项工程和单价措施项目清单与计价表
工程名称：提升塔-建筑装饰工程 |  |  |  | 标段： |  |  |  | 第 16 页 共 31 页
序号 | 项目编码 | 项目名称 | 项目特征描述 |  | 计量单位 | 工程量 | 金额（元）
[7 empty] | 综合单价 |  | 综合合价 | 其中
暂估价
75 | 011407002002 | 天棚喷刷涂料 | 雨蓬 1、钢筋混凝土底板清理干净; 2、3厚面层耐水腻子刮平; 3、涂水性丙烯酸饰面涂料一道 4、中层底色涂料一至二道 5、涂底层涂料一道(抗碱封闭底漆) 6、其他说明:满足设计图纸、招标文件及相关规范的要求 |  | m2 | 61.01
76 | 011301001001 | 天棚抹灰 | 电梯基坑板底 1、20厚1：2水泥砂浆抹面 2、其他说明:满足设计图纸、招标文件及相关规范的要求 |  | m2 | 7.31
顶棚装修合计
外墙装修
77 | 011201001003 | 墙面一般抹灰 | 外墙1 1、涂水性丙烯酸饰面涂料一道(涂料品质优等品,色彩及分隔缝样式见立面) 2、中层底色涂料一至二道 3、涂底层涂料一道(抗碱封闭底漆) 4、满刮2厚耐水腻子,分遍找平 5、6厚DPM20砂浆(1:2.5水泥砂浆)压实抹平 6、1.5厚聚合物水泥防水涂料(II型) 7、5厚干粉类聚合物砂浆防水层,压入耐碱玻纤网格布一层 8、12厚DPM15砂浆(1:3水泥砂浆)抹平 9、满挂Φ0.9网孔12.7x12.7镀锌钢丝网 10、喷湿墙面、界面剂一道 11、其他说明:满足设计图纸、招标文件及相关规范的要求 |  | m2 | 2979.85
本页小计
注：为计取规费等的使用，可在表中增设其中：“定额人工费”。
表—08
分部分项工程和单价措施项目清单与计价表
工程名称：提升塔-建筑装饰工程 |  |  |  | 标段： |  |  |  | 第 17 页 共 31 页
序号 | 项目编码 | 项目名称 | 项目特征描述 |  | 计量单位 | 工程量 | 金额（元）
[7 empty] | 综合单价 |  | 综合合价 | 其中
暂估价
78 | 011201001004 | 墙面一般抹灰 | 雨棚外侧 1、3厚面层耐水腻子刮平 2、涂刷外墙抗碱底漆一遍 3、白色可擦洗外墙漆一遍 4、其他说明:满足设计图纸、招标文件及相关规范的要求 |  | m2 | 16.65
79 | 011201001005 | 墙面一般抹灰 | 部位：女儿墙内侧、出屋面洞口泛水等部位 1、25厚1:2.5水泥砂浆保护层,内压Φ2.8网孔15X15镀锌钢丝网片 2、其他说明:满足设计图纸、招标文件及相关规范的要求 |  | m2 | 336.64
外墙装修合计
装修合计
屋面及防水工程
80 | 010902001001 | 屋面卷材防水 | 屋面1（上人屋面） 1、40厚C20细石混凝土面层,内配4@200双向钢筋网,3mx3m设分格缝(钢筋网不断开)缝宽10,密封膏嵌缝 2、10厚石灰砂浆隔离层,石灰膏:砂=1:4 3、40厚阻燃型挤塑聚苯板(B1级)保温层 4、(3+3)厚自粘聚合物改性沥青防水卷材(PY)聚酯胎 5、1.5厚聚合物水泥防水涂料(II型) 6、20厚DSM15砂浆(1:3水泥砂浆)找平层 7、最薄处30厚LC5.0轻集料混凝土找2%坡 8、混凝土屋面板清理干净 9、其他说明:满足设计图纸、招标文件及相关规范的要求 |  | m2 | 481.88
本页小计
注：为计取规费等的使用，可在表中增设其中：“定额人工费”。
表—08
分部分项工程和单价措施项目清单与计价表
工程名称：提升塔-建筑装饰工程 |  |  |  | 标段： |  |  |  | 第 18 页 共 31 页
序号 | 项目编码 | 项目名称 | 项目特征描述 |  | 计量单位 | 工程量 | 金额（元）
[7 empty] | 综合单价 |  | 综合合价 | 其中
暂估价
81 | 010902001002 | 屋面卷材防水 | 屋面2（不上人屋面） 1、20厚DPM20砂浆(1:2.5水泥砂浆)保护层,内配φ1镀锌钢丝网@20,3mx3m设分格缝,缝宽10,密封膏嵌缝 2、聚酯无纺布隔离层(密度不小于200g/m2) 3、40厚阻燃型挤塑聚苯板(B1级)保温层 4、(3+3)厚自粘聚合物改性沥青防水卷材(PY)聚酯胎 5、1.5厚聚合物水泥防水涂料(II型) 6、20厚DSM15砂浆(1:3水泥砂浆)找平层 7、最薄处30厚LC5.0轻集料混凝土找2%坡 8、混凝土屋面板清理干净 9、其他说明:满足设计图纸、招标文件及相关规范的要求 |  | m2 | 263.21
82 | 010902002001 | 屋面涂膜防水 | 雨蓬 1、20厚DSM20砂浆(1:2.5水泥砂浆)保护层 2、1.5厚聚合物水泥防水涂料(Ⅱ型)下涂至滴水处 3、20厚(最薄处)DSM15砂浆(1:3水泥防水砂浆)找1%坡 4、其他说明:满足设计图纸、招标文件及相关规范的要求 |  | m2 | 101.96
83 | 010902006001 | 屋面(廊、阳台)泄(吐)水管 | 1、吐水管品种、规格:Φ50UPVC排水管外伸50 2、其他说明:满足设计图纸、招标文件及相关规范的要求 |  | 根 | 16
84 | 010902006002 | 屋面(廊、阳台)泄(吐)水管 | 1、倒入式雨水斗、雨水篦子 2、其他说明:满足设计图纸、招标文件及相关规范的要求 |  | 个 | 14
本页小计
注：为计取规费等的使用，可在表中增设其中：“定额人工费”。
表—08
分部分项工程和单价措施项目清单与计价表
工程名称：提升塔-建筑装饰工程 |  |  |  | 标段： |  |  |  | 第 19 页 共 31 页
序号 | 项目编码 | 项目名称 | 项目特征描述 |  | 计量单位 | 工程量 | 金额（元）
[7 empty] | 综合单价 |  | 综合合价 | 其中
暂估价
85 | 010904001001 | 楼(地)面卷材防水 | 设备及液压翻板基坑底板 1、50厚C20细石混凝土保护层; 2、聚乙烯薄膜(PE)隔离层; 3、(3+3)厚自粘聚酯胎高聚物改性沥青防水卷材(转角处附加500宽卷材一层); 4、20厚DPM15砂浆(1:3水泥砂浆)找平 5、其他说明:满足设计图纸、招标文件及相关规范的要求 |  | m2 | 483.34
86 | 010903001001 | 墙面卷材防水 | 设备及液压翻板基坑侧壁 1、20厚DPM20砂浆(1:2.5水泥砂浆)找平 2、2厚聚合物水泥防水涂料(II型) 3、3厚自粘聚酯胎高聚物改性沥青防水卷材 4、50厚阻燃型聚苯板保护层 5、其他说明:满足设计图纸、招标文件及相关规范的要求 |  | m2 | 469.06
87 | 010902008001 | 屋面变形缝 | 1、20厚聚合物水泥防水砂浆 2、C25压顶板，内配φ6@150，φ6@200钢筋 3、填聚苯乙烯泡沫塑料 4、其他说明:满足设计图纸、招标文件及相关规范的要求 |  | m | 25.5
88 | 010903004001 | 墙面变形缝 | 1、岩棉板嵌缝 2、3厚自粘聚酯胎高聚物改性沥青防水卷材变形缝两端延伸150mm,钉压固定,建筑密封密封 3、金属盖缝板 4、其他说明:满足设计图纸、招标文件及相关规范的要求 |  | m | 76.5
89 | 010903004002 | 内墙面变形缝 | 1、铝合金盖板 2、阻火带 3、其他说明:满足设计图纸、招标文件及相关规范的要求 |  | m | 18.5
本页小计
注：为计取规费等的使用，可在表中增设其中：“定额人工费”。
表—08
分部分项工程和单价措施项目清单与计价表
工程名称：提升塔-建筑装饰工程 |  |  |  | 标段： |  |  |  | 第 20 页 共 31 页
序号 | 项目编码 | 项目名称 | 项目特征描述 |  | 计量单位 | 工程量 | 金额（元）
[7 empty] | 综合单价 |  | 综合合价 | 其中
暂估价
90 | 010903004003 | 天棚变形缝 | 1、铝合金盖板 2、阻火带 3、其他说明:满足设计图纸、招标文件及相关规范的要求 |  | m | 164.5
91 | 010904004001 | 楼(地)面变形缝 | 1、5厚不锈钢板 2、5厚花纹硬橡皮粘于5厚钢板上 3、5厚钢板 4、沥青麻丝填充 5、24号镀锌钢板双面刷防锈漆两遍 6、阻火带 7、其他说明:满足设计图纸、招标文件及相关规范的要求 |  | m | 164.5
屋面及防水工程合计
栏杆
92 | 011503001001 | 金属栏杆 | 1、部位：楼梯栏杆 高度900mm 2、扶手材料种类、规格:Φ60*3不锈钢管扶手 3、栏杆材料种类、规格:Φ60*5不锈钢管立杆@1000、Φ20*2不锈钢管立柱间距@110、横管口40*30*2不锈钢管上下两根 4、其他说明:满足设计图纸、招标文件及相关规范的要求 |  | m | 192.09
93 | 011503001002 | 金属栏杆 | 1、部位：楼梯顶部栏杆 高度1200mm 2、扶手材料种类、规格:Φ60*3不锈钢管扶手 3、栏杆材料种类、规格:Φ60*5不锈钢管立杆@900、Φ20*2不锈钢管立柱间距@110、横管口40*30*2不锈钢管上下两根 4、其他说明:满足设计图纸、招标文件及相关规范的要求 |  | m | 3.1
本页小计
注：为计取规费等的使用，可在表中增设其中：“定额人工费”。
表—08
分部分项工程和单价措施项目清单与计价表
工程名称：提升塔-建筑装饰工程 |  |  |  | 标段： |  |  |  | 第 21 页 共 31 页
序号 | 项目编码 | 项目名称 | 项目特征描述 |  | 计量单位 | 工程量 | 金额（元）
[7 empty] | 综合单价 |  | 综合合价 | 其中
暂估价
94 | 011503001003 | 金属栏杆 | 1、部位：平台安全防护栏杆 高度1200mm，加防护网 2、扶手材料种类、规格:Φ60*3不锈钢管扶手 3、栏杆材料种类、规格:Φ60*5不锈钢管立杆@600、Φ20*2不锈钢管立柱间距@110、横管口40*30*2不锈钢管上下两根，3厚不锈钢板通长 4、其他说明:满足设计图纸、招标文件及相关规范的要求 |  | m | 17.4
栏杆合计
门窗工程
95 | 010802003001 | 钢质防火门 | 1.门代号及洞口尺寸：FM甲1222（1200*2200） 2.门框、扇材质：钢制甲级防火门 3.含闭门器、顺位器等五金配件 4.其他说明:满足设计图纸、招标文件及相关规范的要求 |  | m2 | 31.68
96 | 010802003002 | 钢质防火门 | 1.门代号及洞口尺寸：FM甲1022（1000*2200） 2.门框、扇材质：钢制甲级防火门 3.含闭门器等五金配件 4其他说明:满足设计图纸、招标文件及相关规范的要求 |  | m2 | 41.8
97 | 010802003003 | 钢质防火门 | 1.门代号及洞口尺寸：FM甲1522（1500*2200） 2.门框、扇材质：钢制甲级防火门 3.含闭门器、顺位器等五金配件 4.其他说明:满足设计图纸、招标文件及相关规范的要求 |  | m2 | 33
本页小计
注：为计取规费等的使用，可在表中增设其中：“定额人工费”。
表—08
分部分项工程和单价措施项目清单与计价表
工程名称：提升塔-建筑装饰工程 |  |  |  | 标段： |  |  |  | 第 22 页 共 31 页
序号 | 项目编码 | 项目名称 | 项目特征描述 |  | 计量单位 | 工程量 | 金额（元）
[7 empty] | 综合单价 |  | 综合合价 | 其中
暂估价
98 | 010802003004 | 钢质防火门 | 1.门代号及洞口尺寸：FM乙1424 2.门框、扇材质：钢制乙级防火门 3.含闭门器、顺位器等五金配件 4.其他说明:满足设计图纸、招标文件及相关规范的要求 |  | m2 | 6.72
99 | 010802003005 | 钢质防火门 | 1.门代号及洞口尺寸：FM乙1524 2.门框、扇材质：钢制乙级防火门 3.含闭门器、顺位器等五金配件 4.其他说明:满足设计图纸、招标文件及相关规范的要求 |  | m2 | 3.6
100 | 010803001001 | 金属卷帘(闸)门 | 1.门代号及洞口尺寸：JLM2427（2400*2700） 2.门材质：电动不锈钢垂直卷帘门（含电动装置） 3.其他说明:满足设计图纸、招标文件及相关规范的要求 |  | m2 | 6.48
101 | 010803001002 | 金属卷帘(闸)门 | 1.门代号及洞口尺寸：JLM4550（4500*5000） 2.门材质：电动不锈钢垂直卷帘门（含电动装置） 3.其他说明:满足设计图纸、招标文件及相关规范的要求 |  | m2 | 90
102 | 010802001001 | 金属(塑钢)门 | 1.门代号及洞口尺寸：M1024、M1524、M1022、M1222 2.门材质：成品不锈钢平开门 3.其他说明:满足设计图纸、招标文件及相关规范的要求 |  | m2 | 21.88
103 | 010802001002 | 金属(塑钢)门 | 1.门代号及洞口尺寸：M0912 2.门材质：挡粮门 3.其他说明:满足设计图纸、招标文件及相关规范的要求 |  | m2 | 1.08
本页小计
注：为计取规费等的使用，可在表中增设其中：“定额人工费”。
表—08
分部分项工程和单价措施项目清单与计价表
工程名称：提升塔-建筑装饰工程 |  |  |  | 标段： |  |  |  | 第 23 页 共 31 页
序号 | 项目编码 | 项目名称 | 项目特征描述 |  | 计量单位 | 工程量 | 金额（元）
[7 empty] | 综合单价 |  | 综合合价 | 其中
暂估价
104 | 010807001001 | 金属(塑钢、断桥)窗 | 1.70型浅灰色铝合金内平开窗+固定窗，4厚钢化玻璃 2.规格：C1212、C1224（a）、C1233、GC1224 3.其他说明:满足设计图纸、招标文件及相关规范的要求 |  | m2 | 290.52
105 | 010807002001 | 金属防火窗 | 1.70型浅灰色铝合金内固定窗，4厚钢化玻璃 2.规格：XFC1233、FC甲2115、FC乙1224 3.其他说明:满足设计图纸、招标文件及相关规范的要求 |  | m2 | 49.59
106 | 010807001002 | 金属(塑钢、断桥)窗 | 1.70型浅灰色铝合金内平开窗,4厚钢化玻璃顶部窗户可开启,距离楼面1.3m安装手动开启装置 2.规格：PYC1224 3.其他说明:满足设计图纸、招标文件及相关规范的要求 |  | m2 | 2.88
门窗工程合计
金属结构工程
107 | 010516002001 | 预埋铁件 | 1.钢材品种、规格:Q235B 2、除镀锌构件外,制作前钢构件表面均应进行抛丸(喷砂)除锈处理,不得手工除锈,除锈质量等级应达到国标GB8923中Sa2.5级标准 3、预埋件防锈蚀做法:刷聚氨酯面漆(脂肪族)3道干膜厚100μm 4、其他说明:满足设计图纸、招标文件及相关规范的要求 |  | t | 9.5765
本页小计
注：为计取规费等的使用，可在表中增设其中：“定额人工费”。
表—08
分部分项工程和单价措施项目清单与计价表
工程名称：提升塔-建筑装饰工程 |  |  |  | 标段： |  |  |  | 第 24 页 共 31 页
序号 | 项目编码 | 项目名称 | 项目特征描述 |  | 计量单位 | 工程量 | 金额（元）
[7 empty] | 综合单价 |  | 综合合价 | 其中
暂估价
108 | 010606010001 | 钢漏斗 | 1.钢材品种、规格:Q235B，8mm厚钢板 2、除镀锌构件外,制作前钢构件表面均应进行抛丸(喷砂)除锈处理,不得手工除锈,除锈质量等级应达到国标GB8923中Sa2.5级标准 3、涂装:除锈后刷环氧富锌底漆两道,干膜厚度70μm;环氧云铁中间漆一道,干膜厚70μm;聚氨酯面漆(脂肪族)两道,干膜厚80μm 4、其他说明:满足设计图纸、招标文件及相关规范的要求 |  | t | 17.457
109 | 080206005001 | 钢格栅 | 楼面9 1、钢格栅采用热浸镀锌防腐,镀锌采用工厂酸洗除锈,镀锌量(500g/m2) 2、钢格栅板采用-150*10间距50，-50*8钢板间距120 3、其他说明:满足设计图纸、招标文件及相关规范的要求 |  | t | 20.6927
110 | 010606008001 | 钢梯 | 1、钢材品种、规格:φ63*5钢管扶手，二级20钢筋拉手@300，φ50*4@1800固定 2、除镀锌构件外,制作前钢构件表面均应进行抛丸(喷砂)除锈处理,不得手工除锈,除锈质量等级应达到国标GB8923中Sa2.5级标准 3、涂装:除锈后刷环氧富锌底漆两道,干膜厚度70μm;环氧云铁中间漆一道,干膜厚70μm;聚氨酯面漆(脂肪族)两道,干膜厚80μm 4、其他说明:满足设计图纸、招标文件及相关规范的要求 |  | t | 0.2998
本页小计
注：为计取规费等的使用，可在表中增设其中：“定额人工费”。
表—08
分部分项工程和单价措施项目清单与计价表
工程名称：提升塔-建筑装饰工程 |  |  |  | 标段： |  |  |  | 第 25 页 共 31 页
序号 | 项目编码 | 项目名称 | 项目特征描述 |  | 计量单位 | 工程量 | 金额（元）
[7 empty] | 综合单价 |  | 综合合价 | 其中
暂估价
111 | 010606008002 | 钢梯 | 1、钢爬梯做法(最低处距地0.8m)参见图集15J401，WT1a-6.0 2、除镀锌构件外,制作前钢构件表面均应进行抛丸(喷砂)除锈处理,不得手工除锈,除锈质量等级应达到国标GB8923中Sa2.5级标准 3、涂装:除锈后刷环氧富锌底漆两道,干膜厚度70μm;环氧云铁中间漆一道,干膜厚70μm;聚氨酯面漆(脂肪族)两道,干膜厚80μm 4、其他说明:满足设计图纸、招标文件及相关规范的要求 |  | t | 0.113
金属结构工程合计
室外工程
112 | 010507001002 | 散水 | 散水(宽1000mm) 1、80厚C20混凝土面层,撒1:1水泥砂子压实赶光; 2、150厚级配碎石垫层 3、素土夯实(压实系数≥0.95) 4、其他说明:满足设计图纸、招标文件及相关规范的要求 |  | m2 | 54.58
113 | 010507004001 | 台阶 | 台阶 1、铺8厚600x600白色地面砖,干水泥擦缝; 2、30厚DSM15砂浆(1:3干硬性水泥砂浆),表面撒水泥粉 3、刷基层处理剂一遍 4、80厚C25混凝土(不包括台阶三角形部分) 5、150厚级配碎石垫层 6、素土夯实(压实系数≥0.95) 7、其他说明:满足设计图纸、招标文件及相关规范的要求 |  | m2 | 20.82
本页小计
注：为计取规费等的使用，可在表中增设其中：“定额人工费”。
表—08
分部分项工程和单价措施项目清单与计价表
工程名称：提升塔-建筑装饰工程 |  |  |  | 标段： |  |  |  | 第 26 页 共 31 页
序号 | 项目编码 | 项目名称 | 项目特征描述 |  | 计量单位 | 工程量 | 金额（元）
[7 empty] | 综合单价 |  | 综合合价 | 其中
暂估价
114 | 010507004002 | 台阶 | 屋面砖砌台阶 1、砖砌踏步，宽出门边200 2、20厚1：2.5水泥砂浆抹面 3、其他说明:满足设计图纸、招标文件及相关规范的要求 |  | m3 | 2.41
室外工程合计
其他工程
115 | 040402016001 | 集水井盖板 | 1、集水井盖板 2、L50*5、L45*5角钢和φ20@60 3、其他说明:满足设计图纸、招标文件及相关规范的要求 |  | 块 | 4
116 | 010512008001 | 仓顶人孔盖板 | 1、60厚夹心钢盖板,内粘50厚聚苯板 2、5厚钢板 3、20×20橡胶垫四边通长 4、φ13.5成品塑封槽 5、其他说明:满足设计图纸、招标文件及相关规范的要求 |  | 块 | 1
117 | 010512008002 | 仓顶料位孔 | 1、430*430*6厚钢板 2、3厚橡胶垫圈四边均布 3、其他说明:满足设计图纸、招标文件及相关规范的要求 |  | 块 | 1
118 | 010607002001 | 不锈钢可拆卸式挡水坎 | 1.高度：0.5m 2.其他说明:满足设计图纸、招标文件及相关规范的要求 |  | m2 | 0.5
119 | 040402018001 | 施工缝 | 1、3厚钢板止水带膨胀面朝下,钢钉固定@800 2、施工缝,涂刷混凝土界面剂 3、其他说明:满足设计图纸、招标文件及相关规范的要求 |  | m | 102.74
120 | 011003003001 | 防腐涂料 | 1、部位：基础梁表面 2、环氧沥青涂料，厚度≥300μm 3、其他说明:满足设计图纸、招标文件及相关规范的要求 |  | m2 | 192.03
本页小计
注：为计取规费等的使用，可在表中增设其中：“定额人工费”。
表—08
分部分项工程和单价措施项目清单与计价表
工程名称：提升塔-建筑装饰工程 |  |  |  | 标段： |  |  |  | 第 27 页 共 31 页
序号 | 项目编码 | 项目名称 | 项目特征描述 |  | 计量单位 | 工程量 | 金额（元）
[7 empty] | 综合单价 |  | 综合合价 | 其中
暂估价
121 | 011003003002 | 防腐涂料 | 1、部位：基础表面 2、沥青冷底子油两遍,沥青胶泥涂层,厚度≥300μm 3、其他说明:满足设计图纸、招标文件及相关规范的要求 |  | m2 | 711.79
其他工程合计
分部分项合计
措施项目
122 | 粤011701008001 | 综合钢脚手架 | 1、搭设高度:45m内 2、综合考虑脚手架有效使用天数 3、其他说明:满足设计图纸、招标文件及相关规范的要求 |  | m2 | 4200.53
123 | 050401004001 | 满堂脚手架 | 1、搭设高度6m 2、其他说明:满足设计图纸、招标文件及相关规范的要求 |  | m2 | 1155.88
124 | 050401004002 | 满堂脚手架 | 1、搭设高度5.5m 2、其他说明:满足设计图纸、招标文件及相关规范的要求 |  | m2 | 1614.99
125 | 050401004003 | 满堂脚手架 | 1、搭设高度5m 2、其他说明:满足设计图纸、招标文件及相关规范的要求 |  | m2 | 231.25
126 | 粤011701011001 | 里脚手架 | 1、搭设高度:2m内 2、搭设部位:女儿墙内侧 3、其他说明:满足设计图纸、招标文件及相关规范的要求 |  | m2 | 95.7
127 | 粤011701015001 | 电梯井脚手架 | 电梯井架搭拆 1.电梯井架，高度50米以内 |  | 座 | 1
128 | 011702001004 | 基础 | 1.垫层模板 2.模板及支架（撑）要求：制作、安装、拆除、堆放、运输及清理模板内杂物、刷隔离剂，对拉螺栓堵眼等 3.其他说明:满足设计图纸、招标文件及相关规范的要求 |  | m2 | 49.4
本页小计
注：为计取规费等的使用，可在表中增设其中：“定额人工费”。
表—08
分部分项工程和单价措施项目清单与计价表
工程名称：提升塔-建筑装饰工程 |  |  |  | 标段： |  |  |  | 第 28 页 共 31 页
序号 | 项目编码 | 项目名称 | 项目特征描述 |  | 计量单位 | 工程量 | 金额（元）
[7 empty] | 综合单价 |  | 综合合价 | 其中
暂估价
129 | 011702001002 | 基础 | 1.设备基础模板 2.模板及支架（撑）要求：制作、安装、拆除、堆放、运输及清理模板内杂物、刷隔离剂，对拉螺栓堵眼等 3.其他说明:满足设计图纸、招标文件及相关规范的要求 |  | m2 | 23.23
130 | 011702001005 | 基础 | 1.筏板基础模板 2.模板及支架（撑）要求：制作、安装、拆除、堆放、运输及清理模板内杂物、刷隔离剂，对拉螺栓堵眼等 3.其他说明:满足设计图纸、招标文件及相关规范的要求 |  | m2 | 26.5
131 | 011702011001 | 直形墙 | 1.墙模板，支模高度3.6m 2.模板及支架（撑）要求：制作、安装、拆除、堆放、运输及清理模板内杂物、刷隔离剂，对拉螺栓堵眼等 3.其他说明:满足设计图纸、招标文件及相关规范的要求 |  | m2 | 128.23
132 | 011702011002 | 直形墙 | 1.地下室基坑侧壁模板 2.模板及支架（撑）要求：制作、安装、拆除、堆放、运输及清理模板内杂物、刷隔离剂，止水螺杆等 3.其他说明:满足设计图纸、招标文件及相关规范的要求 |  | m2 | 990.5
133 | 011702011003 | 直形墙 | 1.墙模板，支模高度6m 2.模板及支架（撑）要求：制作、安装、拆除、堆放、运输及清理模板内杂物、刷隔离剂，对拉螺栓堵眼等 3.其他说明:满足设计图纸、招标文件及相关规范的要求 |  | m2 | 3517.97
本页小计
注：为计取规费等的使用，可在表中增设其中：“定额人工费”。
表—08
分部分项工程和单价措施项目清单与计价表
工程名称：提升塔-建筑装饰工程 |  |  |  | 标段： |  |  |  | 第 29 页 共 31 页
序号 | 项目编码 | 项目名称 | 项目特征描述 |  | 计量单位 | 工程量 | 金额（元）
[7 empty] | 综合单价 |  | 综合合价 | 其中
暂估价
134 | 011702002001 | 矩形柱 | 1.柱模板 2.支模高度：6.05m 3.模板及支架（撑）要求：制作、安装、拆除、堆放、运输及清理模板内杂物、刷隔离剂，止水螺杆等 4.其他说明:满足设计图纸、招标文件及相关规范的要求 |  | m2 | 50.05
135 | 011702002005 | 矩形柱 | 1.柱模板 2.支模高度：3.6m 3.模板及支架（撑）要求：制作、安装、拆除、堆放、运输及清理模板内杂物、刷隔离剂，止水螺杆等 4.其他说明:满足设计图纸、招标文件及相关规范的要求 |  | m2 | 45.87
136 | 011702002004 | 矩形柱 | 1.柱模板 2.支模高度：6m 3.模板及支架（撑）要求：制作、安装、拆除、堆放、运输及清理模板内杂物、刷隔离剂，对拉螺栓堵眼等 4.其他说明:满足设计图纸、招标文件及相关规范的要求 |  | m2 | 1787.33
137 | 011702006001 | 矩形梁 | 1.单梁、连续梁模板(梁宽cm)25以内 支模高度6m 2.模板及支架（撑）要求：制作、安装、拆除、堆放、运输及清理模板内杂物、刷隔离剂，对拉螺栓堵眼等 3.其他说明:满足设计图纸、招标文件及相关规范的要求 |  | m2 | 54.6
138 | 011702014007 | 有梁板 | 1.有梁板模板 2.支模高度：6m 3.模板及支架（撑）要求：制作、安装、拆除、堆放、运输及清理模板内杂物、刷隔离剂，对拉螺栓堵眼等 4.其他说明:满足设计图纸、招标文件及相关规范的要求 |  | m2 | 5393.93
本页小计
注：为计取规费等的使用，可在表中增设其中：“定额人工费”。
表—08
分部分项工程和单价措施项目清单与计价表
工程名称：提升塔-建筑装饰工程 |  |  |  | 标段： |  |  |  | 第 30 页 共 31 页
序号 | 项目编码 | 项目名称 | 项目特征描述 |  | 计量单位 | 工程量 | 金额（元）
[7 empty] | 综合单价 |  | 综合合价 | 其中
暂估价
139 | 011702024002 | 楼梯 | 1.楼梯模板 2.模板及支架（撑）要求：制作、安装、拆除、堆放、运输及清理模板内杂物、刷隔离剂，对拉螺栓堵眼等 3.其他说明:满足设计图纸、招标文件及相关规范的要求 |  | m2 | 607.97
140 | 011702023001 | 雨篷、悬挑板、阳台板 | 1.悬挑板模板 2.模板及支架（撑）要求：制作、安装、拆除、堆放、运输及清理模板内杂物、刷隔离剂，对拉螺栓堵眼等 3.其他说明:满足设计图纸、招标文件及相关规范的要求 |  | m2 | 55.48
141 | 011702011004 | 直形墙 | 1.女儿墙模板 2.模板及支架（撑）要求：制作、安装、拆除、堆放、运输及清理模板内杂物、刷隔离剂，对拉螺栓堵眼等 3.其他说明:满足设计图纸、招标文件及相关规范的要求 |  | m2 | 169.35
142 | 011702003001 | 构造柱 | 1.构造柱模板 2.支模高度：6m 3.模板及支架（撑）要求：制作、安装、拆除、堆放、运输及清理模板内杂物、刷隔离剂，对拉螺栓堵眼等 4.其他说明:满足设计图纸、招标文件及相关规范的要求 |  | m2 | 505.02
143 | 011702008001 | 圈梁 | 1.圈梁、反坎及栏杆底座等构件 2.模板及支架（撑）要求：制作、安装、拆除、堆放、运输及清理模板内杂物、刷隔离剂，对拉螺栓堵眼等 3.其他说明:满足设计图纸、招标文件及相关规范的要求 |  | m2 | 349.89
本页小计
注：为计取规费等的使用，可在表中增设其中：“定额人工费”。
表—08
分部分项工程和单价措施项目清单与计价表
工程名称：提升塔-建筑装饰工程 |  |  |  | 标段： |  |  |  | 第 31 页 共 31 页
序号 | 项目编码 | 项目名称 | 项目特征描述 |  | 计量单位 | 工程量 | 金额（元）
[7 empty] | 综合单价 |  | 综合合价 | 其中
暂估价
144 | 011702009001 | 过梁 | 1.过梁模板 2.模板及支架（撑）要求：制作、安装、拆除、堆放、运输及清理模板内杂物、刷隔离剂，对拉螺栓堵眼等 3.其他说明:满足设计图纸、招标文件及相关规范的要求 |  | m2 | 93.85
145 | 011702028001 | 扶手 | 1.压顶、扶手模板 2.模板及支架（撑）要求：制作、安装、拆除、堆放、运输及清理模板内杂物、刷隔离剂，对拉螺栓堵眼等 3.其他说明:满足设计图纸、招标文件及相关规范的要求 |  | m | 54.1
146 | 011703001001 | 垂直运输 | 1.建筑物建筑类型及结构形式:框架结构 2.建筑物檐口高度、层数:45m |  | m2 | 3002.12
147 | 011704001001 | 超高施工增加 | 1.建筑物建筑类型及结构形式:框架结构 2.建筑物檐口高度、层数:45m |  | 项 | 1
148 | 011705001001 | 大型机械设备进出场及安拆 | 1、机械名称、型号：自行考虑 2、其他说明:满足设计图纸、招标文件及相关规范的要求 |  | 项 | 1
单价措施合计
本页小计
合 计
注：为计取规费等的使用，可在表中增设其中：“定额人工费”。
表—08

## 表-11 总价措施项目清单与计价表
总价措施项目清单与计价表
工程名称：提升塔-建筑装饰工程 |  |  |  |  | 标段： |  |  | 第 1 页 共 1 页
序号 | 项目编码 | 项目名称 | 计算基础 | 费率 (%) |  | 金额 (元) | 调整费率 (%) |  | 调整后金额 (元) | 备注
1 | LSSGCSF00002 | 绿色施工安全防护措施费 | 分部分项人工费+分部分项机具费 | 19 | [5 empty] | 以分部分项的人工费与施工机具费之和为计算基础，费率19%
2 | WMGDZJF00002 | 文明工地增加费 | 分部分项人工费+分部分项机具费 | 0 | [5 empty] | 以分部分项的人工费与施工机具费之和为计算基础，市级文明工地为1.20%；省级文明工地为2.10%
3 | 011707002002 | 夜间施工增加费 |  | 20 | [5 empty] | 以夜间施工项目人工费的20%计算
4 | GGCSF0000002 | 赶工措施费 | 分部分项人工费+分部分项机具费 | 0 | [5 empty] | 赶工措施费=（1-δ）*分部分项的（人工费+施工机具费）*0.3 （0.8≤δ＜1 式中：δ=合同工期/定额工期）
5 | QTFY00000002 | 其他费用 | [7 empty] | 按经批准的专项施工组织方案计算
合 计
编制人（造价人员）： |  |  |  |  | 复核人（造价工程师）：
表-11

## 表-12 其他项目清单与计价汇总表
其他项目清单与计价汇总表
工程名称：提升塔-建筑装饰工程 |  |  | 标段： |  | 第 1 页 共 1 页
序号 | 项目名称 | 金额（元） |  | 结算金额（元） |  | 备注
1 | 暂列金额 | 0.00 |  |  |  | 明细详见表-12-1
2 | 暂估价 | 0.00
2.1 | 材料暂估价 | — |  |  |  | 明细详见表-12-2
2.2 | 专业工程暂估价 | 0.00 |  |  |  | 明细详见表-12-3
3 | 计日工 |  |  |  |  | 明细详见表-12-4
4 | 总承包服务费 |  |  |  |  | 明细详见表-12-5
5 | 预算包干费
6 | 工程优质费
7 | 概算幅度差
8 | 现场签证费用
9 | 索赔费用
10 | 其他费用
合 计 | [5 empty] | —
注：材料（工程设备）暂估单价进入清单项目综合单价，此处不汇总。
表—12

## 表-12-1 暂列金额表
暂列金额明细表
工程名称：提升塔-建筑装饰工程 |  |  | 标段： |  | 第 1 页 共 1 页
序号 | 名称 | 计量单位 |  | 暂定金额（元） |  | 备注
1
合 计 |  |  |  | 0.00 |  | —
注：此表由招标人填写，如不能详列，也可只列暂列金额总额，投标人应将上述暂列金额计入投标总价中。
表—12—1

## 表-12-2 材料(工程设备)暂估价及调整表
材料（工程设备）暂估单价及调整表
工程名称：提升塔-建筑装饰工程 | [6 empty] | 标段： |  |  | 第 1 页 共 1 页
序号 | 材料(工程设备) 名称、规格、型号 | 计量单位 | 数量 |  | 暂估（元） |  |  | 确认(元) |  |  | 差额±(元) |  | 备注
|  |  | 暂估 | 确认 | 单价 | 合价 |  | 单价 | 合价 |  | 单价 | 合价
合 计
注：1.此表由招标人填写“暂估单价”，并在备注栏说明暂估价的材料、工程设备拟用在那些清单项目上，投标人应将上述材料、工程设备暂估单价计入工程量清单综合单价报价中
表—12—2

## 表-12-3 专业工程暂估价及结算价表
专业工程暂估价及结算价表
工程名称：提升塔-建筑装饰工程 |  |  |  | 标段： |  | 第 1 页 共 1 页
序号 | 工程名称 | 工程内容 | 暂估金额 （元） |  | 结算金额 (元) |  | 差额 ±(元) | 备注
1
合 计 |  |  | 0.00 |  |  |  |  | —
注：此表由招标人填写，投标人应将上述专业工程暂估价计入投标总价中。
表—12—3

## 表-12-4 计日工表
计日工表
工程名称：提升塔-建筑装饰工程 |  |  |  |  | 标段： |  | 第 1 页 共 1 页
编号 | 项目名称 | 单位 | 暂定数量 | 实际数量 |  | 单价(元) |  | 合价（元）
[8 empty] | 暂定 | 实际
1 | 人工
1.1
人工小计
2 | 材料
2.1
材料小计
3 | 施工机具
3.1
施工机具小计
4.企业管理费和利润
总 计
注：此表项目名称、暂定数量由招标人填写，编制招标控制价时，单价由招标人按有关计价规定确定；投标时，单价由投标人自主报价，按暂定数量计算合价计入投标总价中。结算时，按发承包双方确认的实际数量计算合价。
表—12—4

## 表-12-5 总承包服务费计价表
总承包服务费计价表
工程名称：提升塔-建筑装饰工程 |  |  |  | 标段： |  | 第 1 页 共 1 页
序号 | 项目名称 | 项目价值（元） | 服务内容 |  | 计算基础 |  | 费率(%) | 金额
1
合 计
注：此表项目名称、服务内容由招标人填写，编制招标控制价时，费率及金额由招标人按有关计价规定确定；投标时，费率及金额由投标人自主报价，计入投标总价中。
表—12—5

## 表-13 规费、税金项目清单与计价表
规费、税金项目清单与计价表
工程名称：提升塔-建筑装饰工程 |  |  | 标段： |  | 第 1 页 共 1 页
序号 | 项目名称 | 计算基础 | 计算基数 | 计算费率 (%) |  | 金额(元)
1 | 增值税销项税额 | 分部分项合计+措施合计+其他项目 |  | 9
合 计
编制人（造价人员）： |  |  | 复核人（造价工程师）：
表—13