## 表-04 单位工程招标控制价汇总表
单位工程招标控制价汇总表
工程名称：一站式服务用房-建筑装饰工程 |  | 标段： |  | 第 1 页 共 1 页
序号 | 汇总内容 |  | 金额:(元) |  | 其中：暂估价(元)
1 | 分部分项合计
1.1 | 土石方工程
1.2 | 砌筑工程
1.3 | 混凝土及钢筋混凝土工程
1.4 | 装修
1.5 | 屋面及防水工程
1.6 | 栏杆
1.7 | 门窗工程
1.8 | 金属结构工程
1.9 | 室外工程
1.10 | 其他工程
2 | 措施合计
2.1 | 绿色施工安全防护措施费
2.2 | 其他措施费
3 | 其他项目
3.1 | 暂列金额
3.2 | 暂估价
3.3 | 计日工
3.4 | 总承包服务费
3.5 | 预算包干费
3.6 | 工程优质费
3.7 | 概算幅度差
3.8 | 索赔费用
3.9 | 现场签证费用
3.10 | 其他费用
4 | 税前工程造价
5 | 增值税销项税额
6 | 总造价
7 | 人工费
招标控制价合计=1+2+3+5
注：本表适用于单位工程招标控制价或投标报价的汇总，如无单位工程划分，单项工程也使用本表汇总
表—04

## 表-08 分部分项工程和单价措施项目清单与计价表
分部分项工程和单价措施项目清单与计价表
工程名称：一站式服务用房-建筑装饰工程 |  |  |  | 标段： |  |  |  | 第 1 页 共 21 页
序号 | 项目编码 | 项目名称 | 项目特征描述 |  | 计量单位 | 工程量 | 金额（元）
[7 empty] | 综合单价 |  | 综合合价 | 其中
暂估价
土石方工程
1 | 010101001003 | 平整场地 | 1、场地挖填土±30cm以内找平 2、其他说明:满足设计图纸、招标文件及相关规范的要求 |  | m2 | 158.23
土石方工程合计
砌筑工程
2 | 010401001003 | 砖基础 | 1.砖品种、规格、强度等级:120厚非粘土烧结砖永久保护墙 2.基础类型:砖胎膜 3.砂浆强度等级:M5水泥砂浆砌筑 4、其他说明:满足设计图纸、招标文件及相关规范的要求 |  | m3 | 15.28
3 | 010402001005 | 砌块墙-内墙 | 1、砖品种、规格、强度等级:100厚、200mm厚B06蒸压加气混凝土砌块 2、墙体类型:直形 3、砂浆强度等级、配合比:Ma5专用砌筑 4、其他说明:满足设计图纸、招标文件及相关规范的要求 |  | m3 | 30.6
4 | 010402001006 | 砌块墙-外墙 | 1、砖品种、规格、强度等级:100厚、200mm厚B06蒸压加气混凝土砌块 2、墙体类型:直形 3、砂浆强度等级、配合比:Ma5专用砌筑 4、其他说明:满足设计图纸、招标文件及相关规范的要求 |  | m3 | 48.67
5 | 010607005004 | 砌块墙钢丝网加固 | 1、部位：楼梯间和人流通道处 2、规格型号：镀锌电焊钢丝网(DHW1.0x15x15) 3、其他说明:满足设计图纸、招标文件及相关规范的要求 |  | m2 | 134.93
砌筑工程合计
混凝土及钢筋混凝土工程
本页小计
注：为计取规费等的使用，可在表中增设其中：“定额人工费”。
表—08
分部分项工程和单价措施项目清单与计价表
工程名称：一站式服务用房-建筑装饰工程 |  |  |  | 标段： |  |  |  | 第 2 页 共 21 页
序号 | 项目编码 | 项目名称 | 项目特征描述 |  | 计量单位 | 工程量 | 金额（元）
[7 empty] | 综合单价 |  | 综合合价 | 其中
暂估价
混凝土
6 | 010404001003 | 垫层 | 1、混凝土种类:商品混凝土 2、混凝土强度等级:C20 3、垫层厚度：100mm 4、混凝土其他要求：制作、运输、泵送、浇筑、振捣、养护等 5、其他说明:满足设计图纸、招标文件及相关规范的要求 |  | m3 | 23.41
7 | 010501005003 | 桩承台基础 | 1、混凝土种类:商品混凝土 2、混凝土强度等级:C30 3、混凝土其他要求：制作、运输、泵送、浇筑、振捣、养护等 4、其它说明：详见施工图纸并满足相应的规范要求. |  | m3 | 13
8 | 010502001007 | 矩形柱 | 1、混凝土种类:商品混凝土 2、混凝土强度等级:C30 3、混凝土其他要求：制作、运输、泵送、浇筑、振捣、养护等 4、其他说明:满足设计图纸、招标文件及相关规范的要求 |  | m3 | 29.38
9 | 010505001004 | 有梁板 | 1、混凝土种类:商品混凝土 2、混凝土强度等级:C30 3、混凝土其他要求：制作、运输、泵送、浇筑、振捣、养护等 4、其他说明:满足设计图纸、招标文件及相关规范的要求 |  | m3 | 70.68
10 | 010505001005 | 屋面板 | 1、混凝土种类:商品混凝土 2、混凝土强度等级:C30 P6 3、混凝土其他要求：制作、运输、泵送、浇筑、振捣、养护等 4、其他说明:满足设计图纸、招标文件及相关规范的要求 |  | m3 | 36.05
本页小计
注：为计取规费等的使用，可在表中增设其中：“定额人工费”。
表—08
分部分项工程和单价措施项目清单与计价表
工程名称：一站式服务用房-建筑装饰工程 |  |  |  | 标段： |  |  |  | 第 3 页 共 21 页
序号 | 项目编码 | 项目名称 | 项目特征描述 |  | 计量单位 | 工程量 | 金额（元）
[7 empty] | 综合单价 |  | 综合合价 | 其中
暂估价
11 | 010505001006 | 有梁板（斜板） | 1、混凝土种类:商品混凝土 2、混凝土强度等级:C30 P6 3、混凝土其他要求：制作、运输、泵送、浇筑、振捣、养护等 4、其他说明:满足设计图纸、招标文件及相关规范的要求 |  | m3 | 11.4222
12 | 010505007001 | 天沟(檐沟)、挑檐板、空调板 | 1、混凝土种类:商品混凝土 2、混凝土强度等级:C30 P6 3、混凝土其他要求：制作、运输、泵送、浇筑、振捣、养护等 4、其他说明:满足设计图纸、招标文件及相关规范的要求 |  | m3 | 9.3878
13 | 010505006001 | 栏板 | 1、混凝土种类:商品混凝土 2、混凝土强度等级:C30 3、混凝土其他要求：制作、运输、泵送、浇筑、振捣、养护等 4、其他说明:满足设计图纸、招标文件及相关规范的要求 |  | m3 | 0.16
14 | 010506001003 | 直形楼梯 | 1、混凝土种类:商品混凝土 2、混凝土强度等级:C30 3、混凝土其他要求：制作、运输、泵送、浇筑、振捣、养护等 4、其他说明:满足设计图纸、招标文件及相关规范的要求 |  | m3 | 2.842
15 | 010505008003 | 雨篷板 | 1、混凝土种类:商品混凝土 2、混凝土强度等级:C30 3、混凝土其他要求：制作、运输、泵送、浇筑、振捣、养护等 4、其他说明:满足设计图纸、招标文件及相关规范的要求 |  | m3 | 1.42
16 | 010502002003 | 构造柱 | 1、混凝土种类:商品混凝土 2、混凝土强度等级:C25 3、混凝土其他要求：制作、运输、泵送、浇筑、振捣、养护等 4、其他说明:满足设计图纸、招标文件及相关规范的要求 |  | m3 | 4.47
本页小计
注：为计取规费等的使用，可在表中增设其中：“定额人工费”。
表—08
分部分项工程和单价措施项目清单与计价表
工程名称：一站式服务用房-建筑装饰工程 |  |  |  | 标段： |  |  |  | 第 4 页 共 21 页
序号 | 项目编码 | 项目名称 | 项目特征描述 |  | 计量单位 | 工程量 | 金额（元）
[7 empty] | 综合单价 |  | 综合合价 | 其中
暂估价
17 | 010503004005 | 圈梁-混凝土翻边 | 1、混凝土种类:商品混凝土 2、混凝土强度等级:C20 3、混凝土其他要求：制作、运输、泵送、浇筑、振捣、养护等 4、其他说明:满足设计图纸、招标文件及相关规范的要求 |  | m3 | 0.02
18 | 010503005003 | 过梁 | 1、混凝土种类:商品混凝土 2、混凝土强度等级:C25 3、混凝土其他要求：制作、运输、泵送、浇筑、振捣、养护等 4、其他说明:满足设计图纸、招标文件及相关规范的要求 |  | m3 | 2.92
19 | 010507005003 | 扶手、压顶 | 1、混凝土种类:商品混凝土 2、混凝土强度等级:C20 3、混凝土其他要求：制作、运输、泵送、浇筑、振捣、养护等 4、其他说明:满足设计图纸、招标文件及相关规范的要求 |  | m3 | 1.09
混凝土合计
钢筋工程
20 | 010515001020 | 现浇构件钢筋 | 1、钢筋种类、规格:Ⅰ级10以内 2、其他说明:满足设计图纸、招标文件及相关规范的要求 |  | t | 0.006
21 | 010515001026 | 现浇构件钢筋 | 1、钢筋种类、规格:Ⅲ级10以内 2、其他说明:满足设计图纸、招标文件及相关规范的要求 |  | t | 7.316
22 | 010515001021 | 现浇构件钢筋 | 1、钢筋种类、规格：Ⅲ级 10＜Φ≤25 2、其他说明:满足设计图纸、招标文件及相关规范的要求 |  | t | 13.731
23 | 010515001022 | 现浇构件钢筋 | 1、钢筋种类、规格:Ⅰ级10以内 箍筋 2、其他说明:满足设计图纸、招标文件及相关规范的要求 |  | t | 0.198
本页小计
注：为计取规费等的使用，可在表中增设其中：“定额人工费”。
表—08
分部分项工程和单价措施项目清单与计价表
工程名称：一站式服务用房-建筑装饰工程 |  |  |  | 标段： |  |  |  | 第 5 页 共 21 页
序号 | 项目编码 | 项目名称 | 项目特征描述 |  | 计量单位 | 工程量 | 金额（元）
[7 empty] | 综合单价 |  | 综合合价 | 其中
暂估价
24 | 010515001023 | 现浇构件钢筋 | 1、钢筋种类、规格:Ⅲ级10以内 箍筋 2、其他说明:满足设计图纸、招标文件及相关规范的要求 |  | t | 6.771
25 | 010515001024 | 现浇构件钢筋 | 1、钢筋种类、规格:Ⅲ级10以上 箍筋 2、其他说明:满足设计图纸、招标文件及相关规范的要求 |  | t | 1.315
26 | 010515001025 | 现浇构件钢筋 | 1、钢筋种类、规格:砌体加固通长筋 Ⅲ级10以内 2、其他说明:满足设计图纸、招标文件及相关规范的要求 |  | t | 0.451
27 | 010516003006 | 电渣压力焊 | 1、连接方式:电渣压力焊 2、规格:Φ≤18mm 3、其他说明:满足设计图纸、招标文件及相关规范的要求 |  | 个 | 148
28 | 010516003007 | 机械连接 | 1、连接方式:直螺纹连接 2、规格:Φ≤25mm 3、其他说明:满足设计图纸、招标文件及相关规范的要求 |  | 个 | 400
钢筋工程合计
混凝土及钢筋混凝土工程合计
装修
地面装修
29 | 011101003017 | 块料楼地面 | 地面3、楼面4(地磅房、3#楼梯楼层平台处、服务大厅、扦样室、检验室、工具间、样品室、走廊、管理室、室外走廊) 1、10厚800X800地砖面层,DTG砂浆擦缝 2、30厚DS M15砂浆(1:3干硬性水泥砂浆)结合层,表面撒水泥粉 3、专用界面剂一道 4、钢筋混凝土板清理干净 5、其他说明:满足设计图纸、招标文件及相关规范的要求 |  | m2 | 239.4
本页小计
注：为计取规费等的使用，可在表中增设其中：“定额人工费”。
表—08
分部分项工程和单价措施项目清单与计价表
工程名称：一站式服务用房-建筑装饰工程 |  |  |  | 标段： |  |  |  | 第 6 页 共 21 页
序号 | 项目编码 | 项目名称 | 项目特征描述 |  | 计量单位 | 工程量 | 金额（元）
[7 empty] | 综合单价 |  | 综合合价 | 其中
暂估价
30 | 011106002002 | 块料楼梯面层 | 地面3、楼面4(3#楼梯) 1、10厚800X800地砖面层,DTG砂浆擦缝 2、30厚DS M15砂浆(1:3干硬性水泥砂浆)结合层,表面撒水泥粉 3、专用界面剂一道 4、钢筋混凝土板清理干净 5、楼梯踏步防滑条做法参照中南标11ZJ401 P39-1 6、其他说明:满足设计图纸、招标文件及相关规范的要求 |  | m2 | 12.84
31 | 011101003018 | 块料楼地面 | 地面4、楼面5(卫生间、开水间) 1、10厚800X800防滑地砖铺实拍平,DTG砂浆擦缝 2、30厚DS M15砂浆(1:3干硬性水泥砂浆)结合层,表面撒水泥粉 3、1.5+1.5厚聚氨酯防水涂料,四周高出地面300mm 4、最薄处30厚C20细石混凝土找坡层,向地漏找1%坡,随打随抹平。地漏四周及管根部用DS M15砂浆(1:3水泥砂浆)抹小八字角 5、界面剂一道 6、钢筋混凝土板清理干净 7、其他说明:满足设计图纸、招标文件及相关规范的要求 |  | m2 | 39.16
32 | 011101001005 | 水泥砂浆楼地面 | 楼面2（电气间） 1、20厚DS M20砂浆(1:2.5水泥砂浆)面层,表面撒适量水泥粉抹压平整 2、界面剂一道 3、钢筋混凝土板清理干净 4、其他说明:满足设计图纸、招标文件及相关规范的要求 |  | m2 | 5.5
本页小计
注：为计取规费等的使用，可在表中增设其中：“定额人工费”。
表—08
分部分项工程和单价措施项目清单与计价表
工程名称：一站式服务用房-建筑装饰工程 |  |  |  | 标段： |  |  |  | 第 7 页 共 21 页
序号 | 项目编码 | 项目名称 | 项目特征描述 |  | 计量单位 | 工程量 | 金额（元）
[7 empty] | 综合单价 |  | 综合合价 | 其中
暂估价
33 | 011105003005 | 块料踢脚线 | 踢脚1（150高除楼梯间以外部位踢脚） 1、10厚通体砖,DTG砂浆勾缝 2、5厚DTA砂浆黏贴 3、10厚1:3水泥砂浆打底并划出纹道 4、界面剂一道 5、墙面清理干净 6、其他说明:满足设计图纸、招标文件及相关规范的要求 |  | m2 | 36.46
34 | 011105003006 | 块料踢脚线 | 踢脚1（150高楼梯间踢脚） 1、10厚通体砖,DTG砂浆勾缝 2、5厚DTA砂浆黏贴 3、10厚1:3水泥砂浆打底并划出纹道 4、界面剂一道 5、墙面清理干净 6、其他说明:满足设计图纸、招标文件及相关规范的要求 |  | m2 | 1.98
地面装修合计
墙面装修
35 | 011407001001 | 墙面喷刷涂料 | 内墙1（楼梯间、走廊内墙、电气间） 1、白色内墙无机涂料二遍(燃烧性能A级) 2、涂饰底层涂料 3、2厚面层耐水腻子分遍刮平 4、5厚DP(DCA)M20砂浆(1:2.5水泥砂浆)找平抹光 5、10厚DP(DCA)M5砂浆(1:1:6水泥石灰膏砂浆)打底扫毛 6、专用界面剂一道 7、用修补砂浆局部修补墙面,DP砂浆勾实接缝并拉毛,接缝处粘贴耐碱玻纤网格布 8、其他说明:满足设计图纸、招标文件及相关规范的要求 |  | m2 | 191.732
本页小计
注：为计取规费等的使用，可在表中增设其中：“定额人工费”。
表—08
分部分项工程和单价措施项目清单与计价表
工程名称：一站式服务用房-建筑装饰工程 |  |  |  | 标段： |  |  |  | 第 8 页 共 21 页
序号 | 项目编码 | 项目名称 | 项目特征描述 |  | 计量单位 | 工程量 | 金额（元）
[7 empty] | 综合单价 |  | 综合合价 | 其中
暂估价
36 | 011204003002 | 块料墙面 | 内墙4（卫生间、开水间） 1、5厚300*600面砖通铺(有吊顶时,高出吊顶200mm) 2、5厚配套专用胶粘剂 3、1.5厚聚氨酯防水涂料 4、6厚1:2.5水泥砂浆分层压实抹平 5、6厚1:1:6水泥石灰膏砂浆打底抹灰 6、界面剂一道 7、内墙清理干净,不平处采用修补砂浆修补。 8、其他说明:满足设计图纸、招标文件及相关规范的要求 |  | m2 | 180.79
37 | 011406001007 | 抹灰面油漆 | 内墙5（地磅房、服务大厅、结算室、扦样室、样品室、检验室、工具间、管理室） 1、白色乳胶漆内墙涂料(B1级)二道 2、3厚面层耐水腻子分遍刮平 3、5厚干粉类聚合物水泥防水砂浆,中间压入一层耐碱玻璃纤维网布 4、20厚无机保温砂浆保温层 5、8厚1:1:6水泥石灰膏砂浆打底抹灰 6、界面剂一道 7、内墙清理干净,不平处采用修补砂浆修补。 8、其他说明:满足设计图纸、招标文件及相关规范的要求 |  | m2 | 438.48
墙面装修合计
顶棚装修
本页小计
注：为计取规费等的使用，可在表中增设其中：“定额人工费”。
表—08
分部分项工程和单价措施项目清单与计价表
工程名称：一站式服务用房-建筑装饰工程 |  |  |  | 标段： |  |  |  | 第 9 页 共 21 页
序号 | 项目编码 | 项目名称 | 项目特征描述 |  | 计量单位 | 工程量 | 金额（元）
[7 empty] | 综合单价 |  | 综合合价 | 其中
暂估价
38 | 011407002005 | 天棚喷刷涂料 | 顶棚1（机械库、器材库、楼梯间、一站式一层外廊、地磅房、结算室、样品室、检验室、工具间、扦样室、管理室、电气间） 1、现浇混凝土板 2、2厚面层耐水腻子刮平 3、白色无机涂料(燃烧性能A级) 4、其他说明:满足设计图纸、招标文件及相关规范的要求 |  | m2 | 233.51
39 | 011302001005 | 吊顶天棚 | 顶棚2(卫生间、开水间) 1、现浇混凝土板内预留8钢筋吊环(勾) 2、不平处采用1:2.5水泥砂浆找平 3、1.5厚聚氨酯防水涂料 4、6钢筋吊杆,双向中距≤1200,吊杆上部与板底预留吊环(勾)固定; 5、与安装型式配套的专用上层主龙骨,间距≤1200用吊件与钢筋吊杆联结后找平 6、与铝合金方板配套的专用下层副龙骨联结,间距≤600 7、铝合金方板600x600(300X300)与专用龙骨固定 8、其他说明:满足设计图纸、招标文件及相关规范的要求 |  | m2 | 38.81
本页小计
注：为计取规费等的使用，可在表中增设其中：“定额人工费”。
表—08
分部分项工程和单价措施项目清单与计价表
工程名称：一站式服务用房-建筑装饰工程 |  |  |  | 标段： |  |  |  | 第 10 页 共 21 页
序号 | 项目编码 | 项目名称 | 项目特征描述 |  | 计量单位 | 工程量 | 金额（元）
[7 empty] | 综合单价 |  | 综合合价 | 其中
暂估价
40 | 011302001006 | 吊顶天棚 | 顶棚3(走廊、服务大厅) 1、现浇混凝土板内预留8钢筋吊环(勾) 2、6钢筋吊杆,双向中距≤1200,吊杆上部与板底预留吊环(勾)固定; 3、与安装型式配套的专用上层主龙骨,间距≤1200用吊件与钢筋吊杆联结后找平 4、与铝合金方板配套的专用下层副龙骨联结,间距≤600 5、铝合金方板600x600(300X300)与专用龙骨固定 6、其他说明:满足设计图纸、招标文件及相关规范的要求 |  | m2 | 54.14
41 | 011407002006 | 天棚喷刷涂料 | 雨蓬 1、钢筋砼板底面清扫干净,涂刷界面剂一道 2、7厚WP M10砂浆（1 ：0.5 ：3水泥 石灰膏 砂浆）抹平 3、3厚面层耐水腻子刮平 4、涂刷外墙抗碱底漆一遍 5、白色可擦洗外墙漆一遍 6、其他说明:满足设计图纸、招标文件及相关规范的要求 |  | m2 | 99.21
顶棚装修合计
外墙装修
42 | 011201001010 | 墙面一般抹灰 | 外墙1 1、DTG砂浆勾缝 2、贴8~10厚外墙纸皮砖,在砖粘贴面上随贴随涂刷界面剂1道 3、面砖粘贴面涂5厚胶粘剂 4、5厚干粉类聚合物水泥防水砂浆,中间压入一层耐碱玻璃纤维网布 5、10厚普通防水砂浆抹平 6、专用界面剂一道 7、喷湿墙面 8、其他说明:满足设计图纸、招标文件及相关规范的要求 |  | m2 | 365.178
本页小计
注：为计取规费等的使用，可在表中增设其中：“定额人工费”。
表—08
分部分项工程和单价措施项目清单与计价表
工程名称：一站式服务用房-建筑装饰工程 |  |  |  | 标段： |  |  |  | 第 11 页 共 21 页
序号 | 项目编码 | 项目名称 | 项目特征描述 |  | 计量单位 | 工程量 | 金额（元）
[7 empty] | 综合单价 |  | 综合合价 | 其中
暂估价
43 | 011202001001 | 柱、梁面一般抹灰 | 外墙1 1、DTG砂浆勾缝 2、贴8~10厚外墙纸皮砖,在砖粘贴面上随贴随涂刷界面剂1道 3、面砖粘贴面涂5厚胶粘剂 4、满刮2厚耐水腻子,分遍找平 5、6厚DP M20砂浆(1:2.5水泥砂浆)压实抹平 6、1.5厚聚合物水泥防水涂料(Ⅱ型) 7、5厚干粉类聚合物水泥防水砂浆,中间压入一层耐碱玻璃纤维网布 8、9厚DP M15砂浆(1:3 水泥砂浆)找平 9、专用界面剂一道 10、喷湿墙面 11、其他说明:满足设计图纸、招标文件及相关规范的要求 |  | m2 | 19.06
44 | 011201001011 | 墙面一般抹灰 | 部位：女儿墙内侧 1、25厚1:2.5水泥砂浆 2、其他说明:满足设计图纸、招标文件及相关规范的要求 |  | m2 | 90.5
45 | 011202001002 | 柱、梁面一般抹灰 | 部位：女儿墙内侧柱梁面 1、20厚1:2.5水泥砂浆 2、其他说明:满足设计图纸、招标文件及相关规范的要求 |  | m2 | 71.89
外墙装修合计
装修合计
屋面及防水工程
本页小计
注：为计取规费等的使用，可在表中增设其中：“定额人工费”。
表—08
分部分项工程和单价措施项目清单与计价表
工程名称：一站式服务用房-建筑装饰工程 |  |  |  | 标段： |  |  |  | 第 12 页 共 21 页
序号 | 项目编码 | 项目名称 | 项目特征描述 |  | 计量单位 | 工程量 | 金额（元）
[7 empty] | 综合单价 |  | 综合合价 | 其中
暂估价
46 | 010902001004 | 屋面卷材防水 | 屋面2（倒置式不上人屋面） 1、40厚C20细石混凝土保护层,内配冷拔Φ4双向@150,设分格缝缝宽20,内填DSM15砂浆(1:3水泥砂浆),纵横间距10m 2、40厚阻燃型挤塑聚苯板保温层 3、20厚DS M15砂浆(1:3水泥砂浆)找平层 4、最薄处30厚LC5.0轻骨料混凝土,找坡2% 5、3厚自粘聚合物改性沥青防水卷材(PY)聚酯胎 6、3厚自粘聚合物改性沥青防水卷材(PY)聚酯胎 7、1.5厚聚合物水泥防水涂料(Ⅱ型) 8、钢筋混凝土屋面板随打随抹平 9、其他说明:满足设计图纸、招标文件及相关规范的要求 |  | m2 | 223.73
本页小计
注：为计取规费等的使用，可在表中增设其中：“定额人工费”。
表—08
分部分项工程和单价措施项目清单与计价表
工程名称：一站式服务用房-建筑装饰工程 |  |  |  | 标段： |  |  |  | 第 13 页 共 21 页
序号 | 项目编码 | 项目名称 | 项目特征描述 |  | 计量单位 | 工程量 | 金额（元）
[7 empty] | 综合单价 |  | 综合合价 | 其中
暂估价
47 | 010902001005 | 屋面卷材防水 | 屋面3（假坡屋面(无保温)） 1、蓝灰色上釉陶瓷波形瓦(规格为400mm×300mm,每平米自重小于0.4KN)采用M6自攻螺钉与挂瓦条固定) 2、热镀锌钢挂瓦条L30x4,中距按瓦材规格 3、热镀锌钢顺水条-25x5,中距600 4、40厚C20细石混凝土持钉层(内配双向Φ4@150与屋面板预埋Φ10钢筋头绑牢) 5、4.0mm厚APP改性沥青聚酯胎防水卷材(PY类) 6、1.5厚聚合物水泥防水涂料(Ⅱ型) 7、20厚DSM15砂浆(1:3水泥砂浆)找平层 8、钢筋混凝土屋面板,预埋Φ10钢筋头双向间距900,伸出屋面防水层30 9、其他说明:满足设计图纸、招标文件及相关规范的要求 |  | m2 | 88.302
48 | 010902002003 | 屋面涂膜防水 | 雨蓬 1、20厚DSM20砂浆(1:2.5水泥砂浆)保护层 2、1.5厚聚合物水泥防水涂料(Ⅱ型)(沿墙上翻500高) 3、20厚(最薄处)1:2.5水泥砂浆加3%防水粉找1%坡 4、其他说明:满足设计图纸、招标文件及相关规范的要求 |  | m2 | 25.89
49 | 010902006004 | 屋面(廊、阳台)泄(吐)水管 | 1、吐水管品种、规格:Φ75UPVC排水管外伸50 2、其他说明:满足设计图纸、招标文件及相关规范的要求 |  | 根 | 5
屋面及防水工程合计
栏杆
本页小计
注：为计取规费等的使用，可在表中增设其中：“定额人工费”。
表—08
分部分项工程和单价措施项目清单与计价表
工程名称：一站式服务用房-建筑装饰工程 |  |  |  | 标段： |  |  |  | 第 14 页 共 21 页
序号 | 项目编码 | 项目名称 | 项目特征描述 |  | 计量单位 | 工程量 | 金额（元）
[7 empty] | 综合单价 |  | 综合合价 | 其中
暂估价
50 | 011503001008 | 金属栏杆 | 1、部位：楼梯栏杆 高度1000mm 2、扶手材料种类、规格:Φ80*3不锈钢管扶手 3、栏杆材料种类、规格:Φ50不锈钢管立杆、Φ20压花不锈钢管立柱、横管Φ25不锈钢管上下两根 4、其他说明:满足设计图纸、招标文件及相关规范的要求 |  | m | 6.31
51 | 011503001009 | 金属栏杆 | 1、部位：楼梯顶部栏杆 高度1100mm 2、扶手材料种类、规格:Φ80*3不锈钢管扶手 3、栏杆材料种类、规格:Φ50不锈钢管立杆、Φ25不锈钢管立柱、横管Φ20不锈钢管上下两根 4、其他说明:满足设计图纸、招标文件及相关规范的要求 |  | m | 2.18
栏杆合计
门窗工程
52 | 010802003007 | 钢质防火门 | 1.门代号及洞口尺寸：FM0820（800*2000） 2.门框、扇材质：钢制乙级防火门 3.含闭门器、顺位器、执手锁等五金配件 4.其他说明:满足设计图纸、招标文件及相关规范的要求 |  | m2 | 1.6
53 | 010802001004 | 金属(塑钢)门 | 1.门代号及洞口尺寸：M1022 2.门材质：仿木饰面门木塑钢板门 3.其他说明:满足设计图纸、招标文件及相关规范的要求 |  | m2 | 15.4
54 | 010801002001 | 木质门带套 | 1.门代号及洞口尺寸：M1022 2.门材质：复合木门 3.其他说明:满足设计图纸、招标文件及相关规范的要求 |  | m2 | 13.2
本页小计
注：为计取规费等的使用，可在表中增设其中：“定额人工费”。
表—08
分部分项工程和单价措施项目清单与计价表
工程名称：一站式服务用房-建筑装饰工程 |  |  |  | 标段： |  |  |  | 第 15 页 共 21 页
序号 | 项目编码 | 项目名称 | 项目特征描述 |  | 计量单位 | 工程量 | 金额（元）
[7 empty] | 综合单价 |  | 综合合价 | 其中
暂估价
55 | 010802001005 | 金属(塑钢)门 | 1.门代号及洞口尺寸：MLC4227 2.门窗框：铝合金灰色粉末静电喷涂 3.玻璃：6mm灰色镀膜钢化玻璃 4.含拉手等五金件 5.其他说明:满足设计图纸、招标文件及相关规范的要求 |  | m2 | 11.34
56 | 010807001005 | 金属(塑钢、断桥)窗 | 1.窗代号及洞口尺寸：C0906、C1518、C2118、C1512、C2112 2.门窗框：铝合金灰色粉末静电喷涂 3.玻璃：6mm灰色镀膜钢化玻璃 4.其他说明:满足设计图纸、招标文件及相关规范的要求 |  | m2 | 48.96
57 | 010807001006 | 金属(塑钢、断桥)窗 | 1.窗代号及洞口尺寸：C1512救 2.门窗框：铝合金灰色粉末静电喷涂 3.玻璃：6mm灰色镀膜钢化玻璃 4.其他说明:满足设计图纸、招标文件及相关规范的要求 |  | m2 | 3.6
门窗工程合计
金属结构工程
58 | 010516002003 | 预埋铁件 | 1、种类、规格尺寸:详见图纸要求 2、油漆：除锈后，刷防锈漆二道 3、其他说明:满足设计图纸、招标文件及相关规范的要求 |  | t | 0.0071
59 | 010606008002 | 钢梯 | 1、参照图集15J401 A28/T5-06 90度钢直梯 2、油漆：防锈漆二道，调和漆 3、其他说明:满足设计图纸、招标文件及相关规范的要求 |  | t | 0.0715
本页小计
注：为计取规费等的使用，可在表中增设其中：“定额人工费”。
表—08
分部分项工程和单价措施项目清单与计价表
工程名称：一站式服务用房-建筑装饰工程 |  |  |  | 标段： |  |  |  | 第 16 页 共 21 页
序号 | 项目编码 | 项目名称 | 项目特征描述 |  | 计量单位 | 工程量 | 金额（元）
[7 empty] | 综合单价 |  | 综合合价 | 其中
暂估价
金属结构工程合计
室外工程
60 | 010507001005 | 散水 | 散水 1、5厚1:2.5水泥砂浆抹面压光 2、60厚C20混凝土面层 3、150厚级配碎石垫层(宽出面层100) 4、素土夯实,夯实系数不小于0.95,向外坡3%~5% 5、其他说明:满足设计图纸、招标文件及相关规范的要求 |  | m2 | 43.05
61 | 010507004005 | 台阶 | 台阶 1、10厚地砖面层,DTG水泥砂浆勾缝 2、20厚1:3干硬性水泥砂浆结合层,表面撒素水泥面 3、界面剂一道 4、100厚C20混凝土,台阶面向外坡1% 5、150厚级配碎石垫层(碾压密实,密实系数0.94) 6、素土夯实(压实系数不小于0.95) 7、其他说明:满足设计图纸、招标文件及相关规范的要求 |  | m2 | 11.4
室外工程合计
其他工程
62 | 011003003005 | 防腐涂料 | 1、部位：基础表面 2、沥青冷底子油两遍,沥青胶泥涂层,厚度≥300μm 3、其他说明:满足设计图纸、招标文件及相关规范的要求 |  | m2 | 74.78
63 | 01B001 | 屋面检修孔盖板 | 1.屋面检修孔盖板 2、参照15ZJ201 P37节点3 3、其他说明:满足设计图纸、招标文件及相关规范的要求 |  | m2 | 1
64 | 011210005001 | 成品隔断 | 1、卫生间成品隔断2.2m 2、其他说明:满足设计图纸、招标文件及相关规范的要求 |  | m2 | 40.0202
本页小计
注：为计取规费等的使用，可在表中增设其中：“定额人工费”。
表—08
分部分项工程和单价措施项目清单与计价表
工程名称：一站式服务用房-建筑装饰工程 |  |  |  | 标段： |  |  |  | 第 17 页 共 21 页
序号 | 项目编码 | 项目名称 | 项目特征描述 |  | 计量单位 | 工程量 | 金额（元）
[7 empty] | 综合单价 |  | 综合合价 | 其中
暂估价
65 | 011505010001 | 镜面玻璃 | 1.镜面玻璃品种、规格:装饰镜 2.框材质、断面尺寸:宽度同洗手台，高度1m 3.其他说明:满足设计图纸、招标文件及相关规范的要求 |  | m2 | 4.452
66 | 010501001001 | 垫层 | 1、卫生间降板处，轻质材料回填 2、其他说明:满足设计图纸、招标文件及相关规范的要求 |  | m3 | 14.8808
67 | 011505001001 | 洗漱台 | 1.卫生间化妆台 2.做法参见国家标准图集02J915 -2a/48，台面采用白麻石板 3.其他说明:满足设计图纸、招标文件及相关规范的要求 |  | m2 | 2.88
68 | 011001005001 | 保温隔热楼地面 | 1.部位：楼梯滑动支座 2.做法详见国家建筑标准图集《22G101-2》第2-25页、2-27页、2-32页1节点 3.其他说明:满足设计图纸、招标文件及相关规范的要求 |  | m2 | 0.312
其他工程合计
分部分项合计
措施项目
69 | 粤011701008003 | 综合钢脚手架 | 1、搭设高度:12.5m内 2、综合考虑脚手架有效使用天数 3、其他说明:满足设计图纸、招标文件及相关规范的要求 |  | m2 | 429.55
70 | 粤011701011003 | 里脚手架 | 1、搭设高度:2m内 2、搭设部位:女儿墙内侧 3、其他说明:满足设计图纸、招标文件及相关规范的要求 |  | m2 | 72.36
本页小计
注：为计取规费等的使用，可在表中增设其中：“定额人工费”。
表—08
分部分项工程和单价措施项目清单与计价表
工程名称：一站式服务用房-建筑装饰工程 |  |  |  | 标段： |  |  |  | 第 18 页 共 21 页
序号 | 项目编码 | 项目名称 | 项目特征描述 |  | 计量单位 | 工程量 | 金额（元）
[7 empty] | 综合单价 |  | 综合合价 | 其中
暂估价
71 | 011702001001 | 基础 | 1.垫层模板 2.模板及支架（撑）要求：制作、安装、拆除、堆放、运输及清理模板内杂物、刷隔离剂，对拉螺栓堵眼等 3.其他说明:满足设计图纸、招标文件及相关规范的要求 |  | m2 | 41.98
72 | 011702001002 | 基础 | 1.桩承台模板 2.模板及支架（撑）要求：制作、安装、拆除、堆放、运输及清理模板内杂物、刷隔离剂，对拉螺栓堵眼等 3.其他说明:满足设计图纸、招标文件及相关规范的要求 |  | m2 | 52
73 | 011702002001 | 矩形柱 | 1.柱模板,周长1.8m以外，支模高度3.6m以内 2.模板及支架（撑）要求：制作、安装、拆除、堆放、运输及清理模板内杂物、刷隔离剂，对拉螺栓堵眼等 3.其他说明:满足设计图纸、招标文件及相关规范的要求 |  | m2 | 121.85
74 | 011702002002 | 矩形柱 | 1.柱模板,周长1.8m以外，支模高度3.65m 2.模板及支架（撑）要求：制作、安装、拆除、堆放、运输及清理模板内杂物、刷隔离剂，对拉螺栓堵眼等 3.其他说明:满足设计图纸、招标文件及相关规范的要求 |  | m2 | 94.95
75 | 011702014001 | 有梁板 | 1.有梁板模板 2.支模高度：3.6m以内 3.模板及支架（撑）要求：制作、安装、拆除、堆放、运输及清理模板内杂物、刷隔离剂，对拉螺栓堵眼等 4.其他说明:满足设计图纸、招标文件及相关规范的要求 |  | m2 | 429.91
本页小计
注：为计取规费等的使用，可在表中增设其中：“定额人工费”。
表—08
分部分项工程和单价措施项目清单与计价表
工程名称：一站式服务用房-建筑装饰工程 |  |  |  | 标段： |  |  |  | 第 19 页 共 21 页
序号 | 项目编码 | 项目名称 | 项目特征描述 |  | 计量单位 | 工程量 | 金额（元）
[7 empty] | 综合单价 |  | 综合合价 | 其中
暂估价
76 | 011702014002 | 有梁板 | 1.屋面板模板 2.支模高度：3.65m 3.模板及支架（撑）要求：制作、安装、拆除、堆放、运输及清理模板内杂物、刷隔离剂，对拉螺栓堵眼等 4.其他说明:满足设计图纸、招标文件及相关规范的要求 |  | m2 | 300.6
77 | 011702014003 | 有梁板 | 1.女儿墙模板 2.支模高度：4.2m 3.模板及支架（撑）要求：制作、安装、拆除、堆放、运输及清理模板内杂物、刷隔离剂，对拉螺栓堵眼等 4.其他说明:满足设计图纸、招标文件及相关规范的要求 |  | m2 | 207.914
78 | 011702022001 | 天沟、檐沟 | 1.挑檐模板 2.模板及支架（撑）要求：制作、安装、拆除、堆放、运输及清理模板内杂物、刷隔离剂，对拉螺栓堵眼等 4.其他说明:满足设计图纸、招标文件及相关规范的要求 |  | m2 | 68.88
79 | 011702021001 | 栏板 | 1.栏板模板 2.模板及支架（撑）要求：制作、安装、拆除、堆放、运输及清理模板内杂物、刷隔离剂，对拉螺栓堵眼等 3.其他说明:满足设计图纸、招标文件及相关规范的要求 |  | m2 | 3.17
80 | 011702024001 | 楼梯 | 1.楼梯模板 2.模板及支架（撑）要求：制作、安装、拆除、堆放、运输及清理模板内杂物、刷隔离剂，对拉螺栓堵眼等 3.其他说明:满足设计图纸、招标文件及相关规范的要求 |  | m2 | 12.84
本页小计
注：为计取规费等的使用，可在表中增设其中：“定额人工费”。
表—08
分部分项工程和单价措施项目清单与计价表
工程名称：一站式服务用房-建筑装饰工程 |  |  |  | 标段： |  |  |  | 第 20 页 共 21 页
序号 | 项目编码 | 项目名称 | 项目特征描述 |  | 计量单位 | 工程量 | 金额（元）
[7 empty] | 综合单价 |  | 综合合价 | 其中
暂估价
81 | 011702023001 | 雨篷、悬挑板、阳台板 | 1.雨蓬板模板 2.模板及支架（撑）要求：制作、安装、拆除、堆放、运输及清理模板内杂物、刷隔离剂，对拉螺栓堵眼等 3.其他说明:满足设计图纸、招标文件及相关规范的要求 |  | m2 | 11.82
82 | 011702003001 | 构造柱 | 1.构造柱模板，支模高度3.6m以内 2.模板及支架（撑）要求：制作、安装、拆除、堆放、运输及清理模板内杂物、刷隔离剂，对拉螺栓堵眼等 3.其他说明:满足设计图纸、招标文件及相关规范的要求 |  | m2 | 44.79
83 | 011702003002 | 构造柱 | 1.构造柱模板，支模高度3.65m 2.模板及支架（撑）要求：制作、安装、拆除、堆放、运输及清理模板内杂物、刷隔离剂，对拉螺栓堵眼等 3.其他说明:满足设计图纸、招标文件及相关规范的要求 |  | m2 | 19.43
84 | 011702008001 | 圈梁 | 1.圈梁、反坎、窗台压顶等构件模板 2.模板及支架（撑）要求：制作、安装、拆除、堆放、运输及清理模板内杂物、刷隔离剂，对拉螺栓堵眼等 3.其他说明:满足设计图纸、招标文件及相关规范的要求 |  | m2 | 11.56
85 | 011702009001 | 过梁 | 1.过梁模板 2.模板及支架（撑）要求：制作、安装、拆除、堆放、运输及清理模板内杂物、刷隔离剂，对拉螺栓堵眼等 3.其他说明:满足设计图纸、招标文件及相关规范的要求 |  | m2 | 39.85
86 | 011703001003 | 垂直运输 | 1.建筑物建筑类型及结构形式:框架结构 2.建筑物檐口高度、层数:27.5m |  | m2 | 333.08
本页小计
注：为计取规费等的使用，可在表中增设其中：“定额人工费”。
表—08
分部分项工程和单价措施项目清单与计价表
工程名称：一站式服务用房-建筑装饰工程 |  |  |  | 标段： |  |  |  | 第 21 页 共 21 页
序号 | 项目编码 | 项目名称 | 项目特征描述 |  | 计量单位 | 工程量 | 金额（元）
[7 empty] | 综合单价 |  | 综合合价 | 其中
暂估价
单价措施合计
本页小计
合 计
注：为计取规费等的使用，可在表中增设其中：“定额人工费”。
表—08

## 表-11 总价措施项目清单与计价表
总价措施项目清单与计价表
工程名称：一站式服务用房-建筑装饰工程 |  |  |  |  | 标段： |  |  | 第 1 页 共 1 页
序号 | 项目编码 | 项目名称 | 计算基础 | 费率 (%) |  | 金额 (元) | 调整费率 (%) |  | 调整后金额 (元) | 备注
1 | LSSGCSF00006 | 绿色施工安全防护措施费 | 分部分项人工费+分部分项机具费 | 19 | [5 empty] | 以分部分项的人工费与施工机具费之和为计算基础，费率19%
2 | WMGDZJF00006 | 文明工地增加费 | 分部分项人工费+分部分项机具费 | 0 | [5 empty] | 以分部分项的人工费与施工机具费之和为计算基础，市级文明工地为1.20%；省级文明工地为2.10%
3 | 011707002006 | 夜间施工增加费 |  | 20 | [5 empty] | 以夜间施工项目人工费的20%计算
4 | GGCSF0000006 | 赶工措施费 | 分部分项人工费+分部分项机具费 | 0 | [5 empty] | 赶工措施费=（1-δ）*分部分项的（人工费+施工机具费）*0.3 （0.8≤δ＜1 式中：δ=合同工期/定额工期）
5 | QTFY00000006 | 其他费用 | [7 empty] | 按经批准的专项施工组织方案计算
合 计
编制人（造价人员）： |  |  |  |  | 复核人（造价工程师）：
表-11

## 表-12 其他项目清单与计价汇总表
其他项目清单与计价汇总表
工程名称：一站式服务用房-建筑装饰工程 |  |  | 标段： |  | 第 1 页 共 1 页
序号 | 项目名称 | 金额（元） |  | 结算金额（元） |  | 备注
1 | 暂列金额 | 0.00 |  |  |  | 明细详见表-12-1
2 | 暂估价 | 0.00
2.1 | 材料暂估价 | — |  |  |  | 明细详见表-12-2
2.2 | 专业工程暂估价 | 0.00 |  |  |  | 明细详见表-12-3
3 | 计日工 |  |  |  |  | 明细详见表-12-4
4 | 总承包服务费 |  |  |  |  | 明细详见表-12-5
5 | 预算包干费
6 | 工程优质费
7 | 概算幅度差
8 | 现场签证费用
9 | 索赔费用
10 | 其他费用
合 计 | [5 empty] | —
注：材料（工程设备）暂估单价进入清单项目综合单价，此处不汇总。
表—12

## 表-12-1 暂列金额表
暂列金额明细表
工程名称：一站式服务用房-建筑装饰工程 |  |  | 标段： |  | 第 1 页 共 1 页
序号 | 名称 | 计量单位 |  | 暂定金额（元） |  | 备注
1
合 计 |  |  |  | 0.00 |  | —
注：此表由招标人填写，如不能详列，也可只列暂列金额总额，投标人应将上述暂列金额计入投标总价中。
表—12—1

## 表-12-2 材料(工程设备)暂估价及调整表
材料（工程设备）暂估单价及调整表
工程名称：一站式服务用房-建筑装饰工程 | [6 empty] | 标段： |  |  | 第 1 页 共 1 页
序号 | 材料(工程设备) 名称、规格、型号 | 计量单位 | 数量 |  | 暂估（元） |  |  | 确认(元) |  |  | 差额±(元) |  | 备注
|  |  | 暂估 | 确认 | 单价 | 合价 |  | 单价 | 合价 |  | 单价 | 合价
合 计
注：1.此表由招标人填写“暂估单价”，并在备注栏说明暂估价的材料、工程设备拟用在那些清单项目上，投标人应将上述材料、工程设备暂估单价计入工程量清单综合单价报价中
表—12—2

## 表-12-3 专业工程暂估价及结算价表
专业工程暂估价及结算价表
工程名称：一站式服务用房-建筑装饰工程 |  |  |  | 标段： |  | 第 1 页 共 1 页
序号 | 工程名称 | 工程内容 | 暂估金额 （元） |  | 结算金额 (元) |  | 差额 ±(元) | 备注
1
合 计 |  |  | 0.00 |  |  |  |  | —
注：此表由招标人填写，投标人应将上述专业工程暂估价计入投标总价中。
表—12—3

## 表-12-4 计日工表
计日工表
工程名称：一站式服务用房-建筑装饰工程 |  |  |  |  | 标段： |  | 第 1 页 共 1 页
编号 | 项目名称 | 单位 | 暂定数量 | 实际数量 |  | 单价(元) |  | 合价（元）
[8 empty] | 暂定 | 实际
1 | 人工
1.1
人工小计
2 | 材料
2.1
材料小计
3 | 施工机具
3.1
施工机具小计
4.企业管理费和利润
总 计
注：此表项目名称、暂定数量由招标人填写，编制招标控制价时，单价由招标人按有关计价规定确定；投标时，单价由投标人自主报价，按暂定数量计算合价计入投标总价中。结算时，按发承包双方确认的实际数量计算合价。
表—12—4

## 表-12-5 总承包服务费计价表
总承包服务费计价表
工程名称：一站式服务用房-建筑装饰工程 |  |  |  | 标段： |  | 第 1 页 共 1 页
序号 | 项目名称 | 项目价值（元） | 服务内容 |  | 计算基础 |  | 费率(%) | 金额
1
合 计
注：此表项目名称、服务内容由招标人填写，编制招标控制价时，费率及金额由招标人按有关计价规定确定；投标时，费率及金额由投标人自主报价，计入投标总价中。
表—12—5

## 表-13 规费、税金项目清单与计价表
规费、税金项目清单与计价表
工程名称：一站式服务用房-建筑装饰工程 |  |  | 标段： |  | 第 1 页 共 1 页
序号 | 项目名称 | 计算基础 | 计算基数 | 计算费率 (%) |  | 金额(元)
1 | 增值税销项税额 | 分部分项合计+措施合计+其他项目 |  | 9
合 计
编制人（造价人员）： |  |  | 复核人（造价工程师）：
表—13