## 表-04 单位工程招标控制价汇总表
单位工程招标控制价汇总表
工程名称：机械库-建筑装饰工程 |  | 标段： |  | 第 1 页 共 1 页
序号 | 汇总内容 |  | 金额:(元) |  | 其中：暂估价(元)
1 | 分部分项合计
1.1 | 土石方工程
1.2 | 砌筑工程
1.3 | 混凝土及钢筋混凝土工程
1.4 | 装修
1.5 | 屋面及防水工程
1.6 | 栏杆
1.7 | 门窗工程
1.8 | 室外工程
1.9 | 金属结构工程
1.10 | 其他工程
2 | 措施合计
2.1 | 绿色施工安全防护措施费
2.2 | 其他措施费
3 | 其他项目
3.1 | 暂列金额
3.2 | 暂估价
3.3 | 计日工
3.4 | 总承包服务费
3.5 | 预算包干费
3.6 | 工程优质费
3.7 | 概算幅度差
3.8 | 索赔费用
3.9 | 现场签证费用
3.10 | 其他费用
4 | 税前工程造价
5 | 增值税销项税额
6 | 总造价
7 | 人工费
招标控制价合计=1+2+3+5
注：本表适用于单位工程招标控制价或投标报价的汇总，如无单位工程划分，单项工程也使用本表汇总
表—04

## 表-08 分部分项工程和单价措施项目清单与计价表
分部分项工程和单价措施项目清单与计价表
工程名称：机械库-建筑装饰工程 |  |  |  | 标段： |  |  |  | 第 1 页 共 35 页
序号 | 项目编码 | 项目名称 | 项目特征描述 |  | 计量单位 | 工程量 | 金额（元）
[7 empty] | 综合单价 |  | 综合合价 | 其中
暂估价
土石方工程
1 | 010101001004 | 平整场地 | 1.场地挖填土±30cm以内找平 2.其他说明:满足设计图纸、招标文件及相关规范的要求 |  | m2 | 791.43
2 | 010101002003 | 挖一般土方 | 1.土壤类别:详见场地地质基本情况 2.挖土深度:按图纸设计要求 3.运距：自行考虑 4.其他说明:满足设计图纸、招标文件及相关规范的要求 |  | m3 | 4123.516
3 | 010101002004 | 挖一般土方 | 1.土壤类别:详见场地地质基本情况 2.部位:桩间土 3.运距：自行考虑 4.其他说明:满足设计图纸、招标文件及相关规范的要求 |  | m3 | 553.195
4 | 010103001003 | 回填方 | 1、土质回填要求：压实性较好的素土； 2、密实度要求：夯填密实，夯实系数不小于0.94； 3、土方及运距：运距自行考虑； 4、其它要求：详见施工图纸并满足相应的规范要求 |  | m3 | 1368.09
5 | 010103002005 | 余方弃置 | 1.废弃料品种:余土 2.运距：自行考虑 3.其他说明:满足设计图纸、招标文件及相关规范的要求 |  | m3 | 4676.711
土石方工程合计
砌筑工程
6 | 010401001004 | 砖基础 | 1.砖品种、规格、强度等级:120厚非粘土烧结砖永久保护墙 2.基础类型:砖胎膜 3.砂浆强度等级:M5水泥砂浆砌筑 4、其他说明:满足设计图纸、招标文件及相关规范的要求 |  | m3 | 0.816
本页小计
注：为计取规费等的使用，可在表中增设其中：“定额人工费”。
表—08
分部分项工程和单价措施项目清单与计价表
工程名称：机械库-建筑装饰工程 |  |  |  | 标段： |  |  |  | 第 2 页 共 35 页
序号 | 项目编码 | 项目名称 | 项目特征描述 |  | 计量单位 | 工程量 | 金额（元）
[7 empty] | 综合单价 |  | 综合合价 | 其中
暂估价
7 | 010402001007 | 砌块墙--外墙 | 1、砖品种、规格、强度等级:200mm厚B06蒸压加气混凝土砌块 2、墙体类型:直形 3、砂浆强度等级、配合比:Ma5专用砌筑 4、其他说明:满足设计图纸、招标文件及相关规范的要求 |  | m3 | 193.28
8 | 010402001006 | 砌块墙--内墙 | 1、砖品种、规格、强度等级:200mm厚B06蒸压加气混凝土砌块 2、墙体类型:直形 3、砂浆强度等级、配合比:M10水泥砌筑 4、其他说明:满足设计图纸、招标文件及相关规范的要求 |  | m3 | 4.89
9 | 010402001008 | 砌块墙--内墙 | 1、砖品种、规格、强度等级:200mm厚B06蒸压加气混凝土砌块 2、墙体类型:直形 3、砂浆强度等级、配合比:Ma5专用砌筑 4、其他说明:满足设计图纸、招标文件及相关规范的要求 |  | m3 | 108.27
10 | 010607005005 | 砌块墙钢丝网加固 | 1、部位：楼梯间和人流通道处 2、规格型号：镀锌电焊钢丝网(DHW1.0x15x15) 3、其他说明:满足设计图纸、招标文件及相关规范的要求 |  | m2 | 193.96
砌筑工程合计
混凝土及钢筋混凝土工程
混凝土
本页小计
注：为计取规费等的使用，可在表中增设其中：“定额人工费”。
表—08
分部分项工程和单价措施项目清单与计价表
工程名称：机械库-建筑装饰工程 |  |  |  | 标段： |  |  |  | 第 3 页 共 35 页
序号 | 项目编码 | 项目名称 | 项目特征描述 |  | 计量单位 | 工程量 | 金额（元）
[7 empty] | 综合单价 |  | 综合合价 | 其中
暂估价
11 | 010404001004 | 垫层 | 1、混凝土种类:商品混凝土 2、混凝土强度等级:C20 3、垫层厚度：100mm 4、混凝土其他要求：制作、运输、泵送、浇筑、振捣、养护等 5、其他说明:满足设计图纸、招标文件及相关规范的要求 |  | m3 | 73.117
12 | 010501005004 | 桩承台基础 | 1、混凝土种类:商品混凝土 2、混凝土强度等级:C40 3、混凝土其他要求：制作、运输、泵送、浇筑、振捣、养护等 4、其它说明：详见施工图纸并满足相应的规范要求. |  | m3 | 25.44
13 | 010501006003 | 设备基础 | 设备基础 1、混凝土种类:商品混凝土 2、混凝土强度等级:C40 3、混凝土其他要求：制作、运输、泵送、浇筑、振捣、养护等 4、其他说明:满足设计图纸、招标文件及相关规范的要求 |  | m3 | 4.329
14 | 010501004003 | 满堂基础 | 筏板 1、混凝土种类:商品混凝土 2、混凝土强度等级:C40 P8 3、混凝土其他要求：制作、运输、泵送、浇筑、振捣、养护等 4、其他说明:满足设计图纸、招标文件及相关规范的要求 |  | m3 | 573.32
15 | 010502001008 | 矩形柱 | 1、混凝土种类:商品混凝土 2、混凝土强度等级:C40 3、混凝土其他要求：制作、运输、泵送、浇筑、振捣、养护等 4、其他说明:满足设计图纸、招标文件及相关规范的要求 |  | m3 | 198.85
本页小计
注：为计取规费等的使用，可在表中增设其中：“定额人工费”。
表—08
分部分项工程和单价措施项目清单与计价表
工程名称：机械库-建筑装饰工程 |  |  |  | 标段： |  |  |  | 第 4 页 共 35 页
序号 | 项目编码 | 项目名称 | 项目特征描述 |  | 计量单位 | 工程量 | 金额（元）
[7 empty] | 综合单价 |  | 综合合价 | 其中
暂估价
16 | 010502002004 | 构造柱 | 1、混凝土种类:商品混凝土 2、混凝土强度等级:C25 3、混凝土其他要求：制作、运输、泵送、浇筑、振捣、养护等 4、其他说明:满足设计图纸、招标文件及相关规范的要求 |  | m3 | 14.19
17 | 010503002003 | 矩形梁 | 1、混凝土种类:商品混凝土 2、混凝土强度等级:C35 3、混凝土其他要求：制作、运输、泵送、浇筑、振捣、养护等 4、其他说明:满足设计图纸、招标文件及相关规范的要求 |  | m3 | 254.85
18 | 010503004006 | 圈梁 | 1、混凝土种类:商品混凝土 2、混凝土强度等级:C25 3、混凝土其他要求：制作、运输、泵送、浇筑、振捣、养护等 4、其他说明:满足设计图纸、招标文件及相关规范的要求 |  | m3 | 11.2
19 | 010503005004 | 过梁 | 1、混凝土种类:商品混凝土 2、混凝土强度等级:C25 3、混凝土其他要求：制作、运输、泵送、浇筑、振捣、养护等 4、其他说明:满足设计图纸、招标文件及相关规范的要求 |  | m3 | 2.71
20 | 010504001008 | 直形墙 | 1、混凝土种类:商品混凝土 2、混凝土强度等级:C40 P8 3、混凝土其他要求：制作、运输、泵送、浇筑、振捣、养护等 4、其他说明:满足设计图纸、招标文件及相关规范的要求 |  | m3 | 196.45
21 | 010505001007 | 有梁板 | 1、混凝土种类:商品混凝土 2、混凝土强度等级:C35 3、混凝土其他要求：制作、运输、泵送、浇筑、振捣、养护等 4、其他说明:满足设计图纸、招标文件及相关规范的要求 |  | m3 | 278.07
本页小计
注：为计取规费等的使用，可在表中增设其中：“定额人工费”。
表—08
分部分项工程和单价措施项目清单与计价表
工程名称：机械库-建筑装饰工程 |  |  |  | 标段： |  |  |  | 第 5 页 共 35 页
序号 | 项目编码 | 项目名称 | 项目特征描述 |  | 计量单位 | 工程量 | 金额（元）
[7 empty] | 综合单价 |  | 综合合价 | 其中
暂估价
22 | 010505001008 | 有梁板（斜板） | 1、混凝土种类:商品混凝土 2、混凝土强度等级:C35 P6 3、混凝土其他要求：制作、运输、泵送、浇筑、振捣、养护等 4、其他说明:满足设计图纸、招标文件及相关规范的要求 |  | m3 | 121.83
23 | 010505007002 | 天沟(檐沟)、挑檐板 | 1、混凝土种类:商品混凝土 2、混凝土强度等级:C35 3、混凝土其他要求：制作、运输、泵送、浇筑、振捣、养护等 4、其他说明:满足设计图纸、招标文件及相关规范的要求 |  | m3 | 29.64
24 | 010505008004 | 雨篷、悬挑板、阳台板 | 1、混凝土种类:商品混凝土 2、混凝土强度等级:C35 3、混凝土其他要求：制作、运输、泵送、浇筑、振捣、养护等 4、其他说明:满足设计图纸、招标文件及相关规范的要求 |  | m3 | 7.52
25 | 010506001004 | 直形楼梯 | 1、混凝土种类:商品混凝土 2、混凝土强度等级:C35 3、混凝土其他要求：制作、运输、泵送、浇筑、振捣、养护等 4、其他说明:满足设计图纸、招标文件及相关规范的要求 |  | m3 | 14.96
混凝土合计
钢筋工程
26 | 010515001026 | 现浇构件钢筋 | 1、钢筋种类、规格:Ⅰ级10以内 2、其他说明:满足设计图纸、招标文件及相关规范的要求 |  | t | 0.165
27 | 010515001027 | 现浇构件钢筋 | 1、钢筋种类、规格：Ⅲ级 10＜Φ≤25 2、其他说明:满足设计图纸、招标文件及相关规范的要求 |  | t | 185.744
本页小计
注：为计取规费等的使用，可在表中增设其中：“定额人工费”。
表—08
分部分项工程和单价措施项目清单与计价表
工程名称：机械库-建筑装饰工程 |  |  |  | 标段： |  |  |  | 第 6 页 共 35 页
序号 | 项目编码 | 项目名称 | 项目特征描述 |  | 计量单位 | 工程量 | 金额（元）
[7 empty] | 综合单价 |  | 综合合价 | 其中
暂估价
28 | 010515001028 | 现浇构件钢筋 | 1、钢筋种类、规格：Ⅲ级 25以上 2、其他说明:满足设计图纸、招标文件及相关规范的要求 |  | t | 68.145
29 | 010515001029 | 现浇构件钢筋 | 1、钢筋种类、规格:Ⅰ级10以内 箍筋 2、其他说明:满足设计图纸、招标文件及相关规范的要求 |  | t | 1.469
30 | 010515001030 | 现浇构件钢筋 | 1、钢筋种类、规格:Ⅲ级10以内 箍筋 2、其他说明:满足设计图纸、招标文件及相关规范的要求 |  | t | 48.533
31 | 010515001031 | 现浇构件钢筋 | 1、钢筋种类、规格:Ⅲ级10以上 箍筋 2、其他说明:满足设计图纸、招标文件及相关规范的要求 |  | t | 18.315
32 | 010515001032 | 现浇构件钢筋 | 1、钢筋种类、规格:砌体加固通长筋 Ⅰ级10以内 2、其他说明:满足设计图纸、招标文件及相关规范的要求 |  | t | 1.628
33 | 010516003010 | 电渣压力焊 | 1、连接方式:电渣压力焊 2、规格:Φ≤18mm 3、其他说明:满足设计图纸、招标文件及相关规范的要求 |  | 个 | 2369
34 | 010516003009 | 机械连接 | 1、连接方式:直螺纹连接 2、规格:Φ≤25mm 3、其他说明:满足设计图纸、招标文件及相关规范的要求 |  | 个 | 1824
35 | 010516003011 | 机械连接 | 1、连接方式:直螺纹连接 2、规格:Φ32mm 3、其他说明:满足设计图纸、招标文件及相关规范的要求 |  | 个 | 2992
钢筋工程合计
混凝土及钢筋混凝土工程合计
装修
地面装修
本页小计
注：为计取规费等的使用，可在表中增设其中：“定额人工费”。
表—08
分部分项工程和单价措施项目清单与计价表
工程名称：机械库-建筑装饰工程 |  |  |  | 标段： |  |  |  | 第 7 页 共 35 页
序号 | 项目编码 | 项目名称 | 项目特征描述 |  | 计量单位 | 工程量 | 金额（元）
[7 empty] | 综合单价 |  | 综合合价 | 其中
暂估价
36 | 011101003019 | 细石混凝土楼地面 | 地面1：机修间（非水池上方部分) 1、100厚C25混凝土面层,表面撒1:1水泥砂浆随打随抹光 2、界面剂一道 3、钢筋混凝土板清理干净 4、其他说明:满足设计图纸、招标文件及相关规范的要求 |  | m2 | 64.62
37 | 011101003020 | 细石混凝土楼地面 | 地面2(发电机房、储油间、配电间) 1、50厚C25防油渗细石混凝土,随打随抹光,表面图密封固化剂 2、专用界面剂一道 3、钢筋混凝土板清理干净 4、其他说明:满足设计图纸、招标文件及相关规范的要求 |  | m2 | 51.59
38 | 011101003021 | 块料楼地面 | 地面4、楼面5(卫生间、淋浴室、更衣室) 1、10厚800X800防滑地砖铺实拍平,DTG砂浆擦缝 2、30厚DS M15砂浆(1:3干硬性水泥砂浆)结合层,表面撒水泥粉 3、1.5+1.5厚聚氨酯防水涂料,四周高出地面300mm 4、最薄处30厚C20细石混凝土找坡层,向地漏找1%坡,随打随抹平。地漏四周及管根部用DS M15砂浆(1:3水泥砂浆)抹小八字角 5、界面剂一道 6、钢筋混凝土板清理干净 7、其他说明:满足设计图纸、招标文件及相关规范的要求 |  | m2 | 28.05
本页小计
注：为计取规费等的使用，可在表中增设其中：“定额人工费”。
表—08
分部分项工程和单价措施项目清单与计价表
工程名称：机械库-建筑装饰工程 |  |  |  | 标段： |  |  |  | 第 8 页 共 35 页
序号 | 项目编码 | 项目名称 | 项目特征描述 |  | 计量单位 | 工程量 | 金额（元）
[7 empty] | 综合单价 |  | 综合合价 | 其中
暂估价
39 | 011101003022 | 细石混凝土楼地面 | 楼面1：机修间地面（水池上方部分） 1、100厚C25混凝土面层,表面撒1:1水泥砂浆随打随抹光 2、1.5厚聚氨酯防水涂料,沿墙上翻300 3、界面剂一道 4、防水钢筋混凝土板清理干净(抗渗等级P8) 5、其他说明:满足设计图纸、招标文件及相关规范的要求 |  | m2 | 429.05
40 | 011101001006 | 水泥砂浆楼地面 | 楼面2（楼梯间-楼梯） 1、20厚DS M20砂浆(1:2.5水泥砂浆)面层,表面撒适量水泥粉抹压平整 2、界面剂一道 3、钢筋混凝土板清理干净 4、其他说明:满足设计图纸、招标文件及相关规范的要求 |  | m2 | 84.9743
41 | 011101001007 | 水泥砂浆楼地面 | 楼面2（消防泵房上设备平台处、楼梯间-楼层平台处） 1、20厚DS M20砂浆(1:2.5水泥砂浆)面层,表面撒适量水泥粉抹压平整 2、界面剂一道 3、钢筋混凝土板清理干净 4、其他说明:满足设计图纸、招标文件及相关规范的要求 |  | m2 | 74.0684
42 | 011101003023 | 细石混凝土楼地面 | 楼面3：器材库楼面 1、50厚C25混凝土面层,表面撒1:1水泥砂浆随打随抹光 2、界面剂一道 3、钢筋混凝土板清理干净 4、其他说明:满足设计图纸、招标文件及相关规范的要求 |  | m2 | 688.91
本页小计
注：为计取规费等的使用，可在表中增设其中：“定额人工费”。
表—08
分部分项工程和单价措施项目清单与计价表
工程名称：机械库-建筑装饰工程 |  |  |  | 标段： |  |  |  | 第 9 页 共 35 页
序号 | 项目编码 | 项目名称 | 项目特征描述 |  | 计量单位 | 工程量 | 金额（元）
[7 empty] | 综合单价 |  | 综合合价 | 其中
暂估价
43 | 011101003024 | 细石混凝土楼地面 | 底板01：消防泵房（室内地面） 1、40厚C25细石混凝土,表面撒1:1水泥砂子随打随抹光 2、1.5厚聚氨酯防水涂料防水层,沿墙上翻300 3、20厚1:2.5防水砂浆 4、最薄处30厚C20细石混凝土找1%坡,抹平 5、水泥浆一道(内掺建筑胶) 6、自防水钢筋混凝土底板(抗渗等级P8) 7、其他说明:满足设计图纸、招标文件及相关规范的要求 |  | m2 | 139.08
44 | 011101001008 | 水泥砂浆楼地面 | 底板02：消防水池（室内地面） 1、6厚聚合物水泥防水砂浆 2、自防水钢筋混凝土底板(抗渗等级P8) 3、其他说明:满足设计图纸、招标文件及相关规范的要求 |  | m2 | 428.08
45 | 011101001009 | 水泥砂浆楼地面 | 集水坑--内部地面（见集水坑详图） 1、6厚聚合物水泥防水砂浆 2、1厚水泥基渗透结晶型防水涂料,用量不小于1.5kg/m2 3、自防水钢筋混凝土底板50厚 4、其他说明:满足设计图纸、招标文件及相关规范的要求 |  | m2 | 5
本页小计
注：为计取规费等的使用，可在表中增设其中：“定额人工费”。
表—08
分部分项工程和单价措施项目清单与计价表
工程名称：机械库-建筑装饰工程 |  |  |  | 标段： |  |  |  | 第 10 页 共 35 页
序号 | 项目编码 | 项目名称 | 项目特征描述 |  | 计量单位 | 工程量 | 金额（元）
[7 empty] | 综合单价 |  | 综合合价 | 其中
暂估价
46 | 011105003007 | 块料踢脚线 | 踢脚1：机械库、器材库、消防泵房、楼梯间（150高踢脚） 1、深灰色无机涂料二遍(燃烧性能A级) 2、3厚耐水腻子分遍找平 3、8厚DP M20砂浆(1:2.5水泥砂浆)抹光 4、8厚DP M15砂浆(1:3水泥砂浆)打底并划出纹道 5、专用界面剂一道 6、聚合物水泥砂浆局部修补墙体 7、其他说明:满足设计图纸、招标文件及相关规范的要求 |  | m2 | 28.9929
地面装修合计
墙面装修
47 | 011407001002 | 墙面喷刷涂料 | 内墙1：涂料内墙（机械库、器材库、楼梯间） 1、白色内墙无机涂料二遍(燃烧性能A级) 2、涂饰底层涂料 3、2厚面层耐水腻子分遍刮平 4、5厚DP(DCA)M20砂浆(1:2.5水泥砂浆)找平抹光 5、10厚DP(DCA)M5砂浆(1:1:6水泥石灰膏砂浆)打底扫毛 6、专用界面剂一道 7、用修补砂浆局部修补墙面,DP砂浆勾实接缝并拉毛,接缝处粘贴耐碱玻纤网格布 8、其他说明:满足设计图纸、招标文件及相关规范的要求 |  | m2 | 1800.878
本页小计
注：为计取规费等的使用，可在表中增设其中：“定额人工费”。
表—08
分部分项工程和单价措施项目清单与计价表
工程名称：机械库-建筑装饰工程 |  |  |  | 标段： |  |  |  | 第 11 页 共 35 页
序号 | 项目编码 | 项目名称 | 项目特征描述 |  | 计量单位 | 工程量 | 金额（元）
[7 empty] | 综合单价 |  | 综合合价 | 其中
暂估价
48 | 011407001006 | 墙面喷刷涂料（柱梁面） | 内墙1：涂料内墙（机械库） 1、白色内墙无机涂料二遍(燃烧性能A级) 2、涂饰底层涂料 3、2厚面层耐水腻子分遍刮平 4、5厚DP(DCA)M20砂浆(1:2.5水泥砂浆)找平抹光 5、10厚DP(DCA)M5砂浆(1:1:6水泥石灰膏砂浆)打底扫毛 6、专用界面剂一道 7、用修补砂浆局部修补墙面,DP砂浆勾实接缝并拉毛,接缝处粘贴耐碱玻纤网格布 8、其他说明:满足设计图纸、招标文件及相关规范的要求 |  | m2 | 53.51
49 | 011407001003 | 墙面喷刷涂料 | 内墙2：涂料内墙（消防泵房内墙，有防水层） 1、白色内墙无机涂料二遍(燃烧性能A级) 2、涂饰底层涂料 3、2厚面层耐水腻子分遍刮平 4、1.5厚聚合物水泥防水涂料（II型） 5、5厚DP(DCA)M20砂浆(1:2.5水泥砂浆)找平抹光 6、10厚DP(DCA)M5砂浆(1:1:6水泥石灰膏砂浆)打底扫毛 7、专用界面剂一道 8、用修补砂浆局部修补墙面,DP砂浆勾实接缝并拉毛,接缝处粘贴耐碱玻纤网格布 9、其他说明:满足设计图纸、招标文件及相关规范的要求 |  | m2 | 532.85
50 | 011407001004 | 墙面喷刷涂料 | 消防水池、吸水坑内墙（参见墙身防水02） 1、6厚聚合物水泥防水砂浆 2、自防水钢筋混凝土侧壁(抗渗等级P8) 3、其他说明:满足设计图纸、招标文件及相关规范的要求 |  | m2 | 509.25
本页小计
注：为计取规费等的使用，可在表中增设其中：“定额人工费”。
表—08
分部分项工程和单价措施项目清单与计价表
工程名称：机械库-建筑装饰工程 |  |  |  | 标段： |  |  |  | 第 12 页 共 35 页
序号 | 项目编码 | 项目名称 | 项目特征描述 |  | 计量单位 | 工程量 | 金额（元）
[7 empty] | 综合单价 |  | 综合合价 | 其中
暂估价
51 | 011407001007 | 墙面喷刷涂料(柱梁面） | 消防水池独立柱（参见墙身防水02） 1、6厚聚合物水泥防水砂浆 2、自防水钢筋混凝土侧壁(抗渗等级P8) 3、其他说明:满足设计图纸、招标文件及相关规范的要求 |  | m2 | 181.56
52 | 011210002001 | 金属隔断 | 内墙3：吸声内墙（发电机房） 1、12厚矿棉吸声板用专用胶粘剂粘贴在阻燃衬板上,接缝处用成品铝合金压条封固 2、铝合金龙骨上钉12厚阻燃衬板 3、配套25X50X3铝合金横向次龙骨,中距不大于1200 4、L40X40X3铝合金竖龙骨与埋入墙体的钢螺栓固定,中距600 5、在混凝土梁、柱及现浇混凝土带预埋M8X80膨胀螺栓,中距600 6、6厚1:1:6水泥石灰膏砂浆罩面 7、专用界面剂一道 8、用修补砂浆局部修补墙面,DP砂浆勾实接缝并拉毛,接缝处粘贴耐碱玻纤网格布 9、其他说明:满足设计图纸、招标文件及相关规范的要求 |  | m2 | 160.59
本页小计
注：为计取规费等的使用，可在表中增设其中：“定额人工费”。
表—08
分部分项工程和单价措施项目清单与计价表
工程名称：机械库-建筑装饰工程 |  |  |  | 标段： |  |  |  | 第 13 页 共 35 页
序号 | 项目编码 | 项目名称 | 项目特征描述 |  | 计量单位 | 工程量 | 金额（元）
[7 empty] | 综合单价 |  | 综合合价 | 其中
暂估价
53 | 011204003003 | 块料墙面 | 内墙4：防水面砖墙（卫生间、淋浴间、更衣室） 1、5厚300*600面砖通铺(有吊顶时,高出吊顶200mm) 2、5厚配套专用胶粘剂 3、1.5厚聚氨酯防水涂料 4、6厚1:2.5水泥砂浆分层压实抹平 5、6厚1:1:6水泥石灰膏砂浆打底抹灰 6、界面剂一道 7、内墙清理干净,不平处采用修补砂浆修补。 8、其他说明:满足设计图纸、招标文件及相关规范的要求 |  | m2 | 136.13
54 | 011407001005 | 墙面喷刷涂料 | 集水坑--内墙面（见集水坑详图） 1、6厚聚合物水泥防水砂浆 2、1厚水泥基渗透结晶型防水涂料,用量不小于1.5kg/m2 3、自防水钢筋混凝土侧壁 4、其他说明:满足设计图纸、招标文件及相关规范的要求 |  | m2 | 8.1
墙面装修合计
顶棚装修
55 | 011407002007 | 天棚喷刷涂料 | 顶棚1（机械库、器材库、楼梯间） 1、现浇混凝土板 2、2厚面层耐水腻子刮平 3、白色无机涂料(燃烧性能A级) 4、其他说明:满足设计图纸、招标文件及相关规范的要求 |  | m2 | 1022.5869
本页小计
注：为计取规费等的使用，可在表中增设其中：“定额人工费”。
表—08
分部分项工程和单价措施项目清单与计价表
工程名称：机械库-建筑装饰工程 |  |  |  | 标段： |  |  |  | 第 14 页 共 35 页
序号 | 项目编码 | 项目名称 | 项目特征描述 |  | 计量单位 | 工程量 | 金额（元）
[7 empty] | 综合单价 |  | 综合合价 | 其中
暂估价
56 | 011302001007 | 吊顶天棚 | 顶棚2(卫生间、淋浴间、更衣室) 1、现浇混凝土板内预留8钢筋吊环(勾) 2、不平处采用1:2.5水泥砂浆找平 3、1.5厚聚氨酯防水涂料 4、6钢筋吊杆,双向中距≤1200,吊杆上部与板底预留吊环(勾)固定; 5、与安装型式配套的专用上层主龙骨,间距≤1200用吊件与钢筋吊杆联结后找平 6、与铝合金方板配套的专用下层副龙骨联结,间距≤600 7、铝合金方板600x600(300X300)与专用龙骨固定 8、其他说明:满足设计图纸、招标文件及相关规范的要求 |  | m2 | 29.35
57 | 011302001008 | 吊顶天棚 | 顶棚4：吸声顶棚(发电机房) 1、现浇混凝土板清理干净 2、龙骨吸顶吊件,横向中距1200,纵向中距600,用膨胀螺栓与钢筋混凝 土板固定 3、T型主龙骨,间距不大于600,用吸顶吊件连接 4、T型次龙骨,间距不大于600,用吊件与主龙骨连接 5、9厚矿棉吸声板,规格为600mmX600mm 6、其他说明:满足设计图纸、招标文件及相关规范的要求 |  | m2 | 59.61
本页小计
注：为计取规费等的使用，可在表中增设其中：“定额人工费”。
表—08
分部分项工程和单价措施项目清单与计价表
工程名称：机械库-建筑装饰工程 |  |  |  | 标段： |  |  |  | 第 15 页 共 35 页
序号 | 项目编码 | 项目名称 | 项目特征描述 |  | 计量单位 | 工程量 | 金额（元）
[7 empty] | 综合单价 |  | 综合合价 | 其中
暂估价
58 | 011407002008 | 天棚喷刷涂料 | 雨蓬 1、钢筋砼板底面清扫干净,涂刷界面剂一道 2、7厚WP M10砂浆（1 ：0.5 ：3水泥 石灰膏 砂浆）抹平 3、3厚面层耐水腻子刮平 4、涂刷外墙抗碱底漆一遍 5、白色可擦洗外墙漆一遍 6、其他说明:满足设计图纸、招标文件及相关规范的要求 |  | m2 | 60.075
59 | 011301001002 | 天棚抹灰 | 顶板01：消防水池顶板 1、面层做法详见地面01 2、钢筋混凝土板清理干净 3、1厚水泥基渗透结晶型防水涂料,用量不小于1.5kg/m² 4、6厚聚合物水泥防水砂浆 5、其他说明:满足设计图纸、招标文件及相关规范的要求 |  | m2 | 567.37
顶棚装修合计
外墙装修
60 | 011201001012 | 墙面一般抹灰 | 外墙1 1、DTG砂浆勾缝 2、贴8~10厚外墙纸皮砖,在砖粘贴面上随贴随涂刷界面剂1道 3、面砖粘贴面涂5厚胶粘剂 4、5厚干粉类聚合物水泥防水砂浆,中间压入一层耐碱玻璃纤维网布 5、10厚普通防水砂浆抹平 6、专用界面剂一道 7、喷湿墙面 8、其他说明:满足设计图纸、招标文件及相关规范的要求 |  | m2 | 1632.01
本页小计
注：为计取规费等的使用，可在表中增设其中：“定额人工费”。
表—08
分部分项工程和单价措施项目清单与计价表
工程名称：机械库-建筑装饰工程 |  |  |  | 标段： |  |  |  | 第 16 页 共 35 页
序号 | 项目编码 | 项目名称 | 项目特征描述 |  | 计量单位 | 工程量 | 金额（元）
[7 empty] | 综合单价 |  | 综合合价 | 其中
暂估价
61 | 010903001003 | 墙面卷材防水 | 墙身防水01：消防泵房（外墙） 1、消防泵房内墙做法详见（墙面装修-内墙02） 2、自防水钢筋混凝土侧壁(抗渗等级P8) 3、DP M15砂浆局部找平 4、3厚自粘聚合物改性沥青防水卷材(PY类)(转角处附加500宽卷材一层) 5、50厚阻燃型聚苯板保护层 6、2:8灰土夯实(宽度不小于800) 7、其他说明:满足设计图纸、招标文件及相关规范的要求 |  | m2 | 169.312
62 | 010903001004 | 墙面卷材防水 | 墙身防水02：消防水池（外墙） 1、6厚聚合物水泥防水砂浆 2、自防水钢筋混凝土侧壁(抗渗等级P8) 3、DP M15砂浆局部找平 4、3厚自粘聚合物改性沥青防水卷材(PY类)(转角处附加500宽卷材一层) 5、50厚阻燃型聚苯板保护层 6、2:8灰土夯实(宽度不小于800) 7、其他说明:满足设计图纸、招标文件及相关规范的要求 |  | m2 | 217.365
外墙装修合计
装修合计
屋面及防水工程
本页小计
注：为计取规费等的使用，可在表中增设其中：“定额人工费”。
表—08
分部分项工程和单价措施项目清单与计价表
工程名称：机械库-建筑装饰工程 |  |  |  | 标段： |  |  |  | 第 17 页 共 35 页
序号 | 项目编码 | 项目名称 | 项目特征描述 |  | 计量单位 | 工程量 | 金额（元）
[7 empty] | 综合单价 |  | 综合合价 | 其中
暂估价
63 | 010902001006 | 屋面卷材防水 | 屋面01--坡屋面 1.太阳能光伏板（单列） 2.2.0厚外露型(水泥色)聚脲酸防水涂料 3.40厚C20细石混凝土持钉层(内配双向φ4@150与屋面板预埋φ10钢筋头绑牢) 4.50厚阻燃型挤塑聚苯板(B1级)保温隔热层 5.3.0mm 厚自粘聚合物改性沥青防水卷材(PY)聚酯胎 6.2.0厚聚合物水泥防水涂料(Ⅱ型) 7.20厚DS M15砂浆(1 : 3水泥砂浆)找平层 8.钢筋混凝土屋面板,预埋φ10钢筋头双向间距900,伸出屋面防水层30 9.其他说明:满足设计图纸、招标文件及相关规范的要求 |  | m2 | 578.26
64 | 010902001007 | 屋面卷材防水 | 屋面02--平屋面 1.40厚C20细石混凝土保护层,内配冷拔φ4双向@150,设分格缝缝宽20,内填DSM15砂浆(1:3水泥砂浆),纵横间距10m 2.40厚阻燃型挤塑聚苯板保温层 3.20厚DS M15砂浆(1:3水泥砂浆)找平层 4.最薄处30厚LC5.0轻骨料混凝土,找坡2%; 5.3厚自粘聚合物改性沥青防水卷材(PY)聚酯胎 6.3厚自粘聚合物改性沥青防水卷材(PY)聚酯胎 7.1.5厚聚合物水泥防水涂料(Ⅱ型); 8.钢筋混凝土屋面板随打随抹平(单列） 9.其他说明:满足设计图纸、招标文件及相关规范的要求 |  | m2 | 255.6
本页小计
注：为计取规费等的使用，可在表中增设其中：“定额人工费”。
表—08
分部分项工程和单价措施项目清单与计价表
工程名称：机械库-建筑装饰工程 |  |  |  | 标段： |  |  |  | 第 18 页 共 35 页
序号 | 项目编码 | 项目名称 | 项目特征描述 |  | 计量单位 | 工程量 | 金额（元）
[7 empty] | 综合单价 |  | 综合合价 | 其中
暂估价
65 | 010902001008 | 屋面卷材防水 | 檐沟 1.20厚水泥砂浆保护层 2.0.3厚聚乙烯薄膜隔离层 3.1.5厚聚合物水泥防水涂料+2道3厚自粘聚合物改性沥青防水卷材 4.附加防水层(同防水层) 5.20厚1:3水泥砂浆找平层 6.轻集料混凝土找坡层,最薄处30厚 7.钢筋混凝土檐沟 9.其他说明:满足设计图纸、招标文件及相关规范的要求 |  | m2 | 82.36
66 | 010902003001 | 屋面刚性层 | 雨篷 1.20厚1：2.5水泥砂浆保护层 2.1.5厚聚合物水泥防水涂料(Ⅱ型)(沿墙上翻500高) 3.20厚(最薄处)12.5水泥砂浆加3%防水粉找1%坡 4.钢筋混凝土屋面板 5.其他说明:满足设计图纸、招标文件及相关规范的要求 |  | m2 | 45.75
67 | 010902006005 | 屋面(廊、阳台)泄(吐)水管 | 1、吐水管品种、规格:Φ50UPVC排水管外伸50 2、其他说明:满足设计图纸、招标文件及相关规范的要求 |  | 根 | 7
本页小计
注：为计取规费等的使用，可在表中增设其中：“定额人工费”。
表—08
分部分项工程和单价措施项目清单与计价表
工程名称：机械库-建筑装饰工程 |  |  |  | 标段： |  |  |  | 第 19 页 共 35 页
序号 | 项目编码 | 项目名称 | 项目特征描述 |  | 计量单位 | 工程量 | 金额（元）
[7 empty] | 综合单价 |  | 综合合价 | 其中
暂估价
68 | 010904001003 | 楼(地)面卷材防水 | 底板01：消防泵房（底板防水） 1、自防水钢筋混凝土底板(抗渗等级P8) 2、50厚C20细石混凝土保护层 3、3厚自粘聚合物改性沥青防水卷材(聚酯胎基Ⅱ型)(转角处附加500宽卷材一层) 4、3厚自粘聚合物改性沥青防水卷材(聚酯胎基Ⅱ型) 5、20厚1:3水泥砂浆找平 6、100厚C20混凝土垫层 7、素土夯实(按结构要求回填夯实) 8、其他说明:满足设计图纸、招标文件及相关规范的要求 |  | m2 | 208.57
69 | 010904001004 | 楼(地)面卷材防水 | 底板02：消防水池（底板防水） 1、自防水钢筋混凝土底板(抗渗等级P8) 2、50厚C20细石混凝土保护层 3、3厚自粘聚合物改性沥青防水卷材(聚酯胎基Ⅱ型)(转角处附加500宽卷材一层) 4、20厚1:3水泥砂浆找平 5、100厚C20混凝土垫层 6、素土夯实(按结构要求回填夯实) 7、其他说明:满足设计图纸、招标文件及相关规范的要求 |  | m2 | 492.95
本页小计
注：为计取规费等的使用，可在表中增设其中：“定额人工费”。
表—08
分部分项工程和单价措施项目清单与计价表
工程名称：机械库-建筑装饰工程 |  |  |  | 标段： |  |  |  | 第 20 页 共 35 页
序号 | 项目编码 | 项目名称 | 项目特征描述 |  | 计量单位 | 工程量 | 金额（元）
[7 empty] | 综合单价 |  | 综合合价 | 其中
暂估价
70 | 010904001005 | 楼(地)面卷材防水 | 集水坑--底板防水（见集水坑详图） 1、自防水钢筋混凝土底板50厚 2、C20细石混凝土保护层10厚 3、1:4石灰砂浆隔离层 4、3厚自粘聚合物改性沥青防水卷材(聚酯胎基Ⅱ型) 5、3厚自粘聚合物改性沥青防水卷材(聚酯胎基Ⅱ型) 6、20厚1:3水泥砂浆找平 7、100厚C20混凝土垫层 8、素土夯实(按结构要求回填夯实) 9、其他说明:满足设计图纸、招标文件及相关规范的要求 |  | m2 | 11.16
71 | 010903001005 | 墙面卷材防水 | 集水坑--外墙面（见集水坑详图） 1、自防水钢筋混凝土侧壁 2、20厚1:2.5防水砂浆找平 3、3厚自粘聚合物改性沥青防水卷材(聚酯胎基Ⅱ型) 4、3厚自粘聚合物改性沥青防水卷材(聚酯胎基Ⅱ型) 5、50厚阻燃型聚苯板保护层 6、3：7灰土夯实 7、其他说明:满足设计图纸、招标文件及相关规范的要求 |  | m2 | 6.84
72 | 010903004001 | 墙面变形缝 | 1、外墙变形缝做法参照中南标 21ZJ111-3/A2 2、矿棉板背衬材料填塞高度≥200 3、下部钢质承托板厚1.5mm,防火密封胶粘贴封缝， 4、1.2厚合成高分子防水卷材，卷材收头密封材料封严 5、其他说明:满足设计图纸、招标文件及相关规范的要求 |  | m | 14.2
本页小计
注：为计取规费等的使用，可在表中增设其中：“定额人工费”。
表—08
分部分项工程和单价措施项目清单与计价表
工程名称：机械库-建筑装饰工程 |  |  |  | 标段： |  |  |  | 第 21 页 共 35 页
序号 | 项目编码 | 项目名称 | 项目特征描述 |  | 计量单位 | 工程量 | 金额（元）
[7 empty] | 综合单价 |  | 综合合价 | 其中
暂估价
73 | 010902008001 | 屋面变形缝 | 1、屋面变形缝做法参照中南标 21ZJ111--4、5/A7 2、矿棉板背衬材料填塞高度≥200 3、下部钢质承托板厚1.5mm,防火密封胶粘贴封缝， 4、尼龙锚栓@500 5、其他说明:满足设计图纸、招标文件及相关规范的要求 |  | m | 6.5
屋面及防水工程合计
栏杆
74 | 011503001010 | 金属栏杆 | 1、部位：楼梯栏杆 高度1000mm 2、扶手材料种类、规格:Φ80*3不锈钢管扶手 3、栏杆材料种类、规格:Φ50不锈钢管立杆、Φ20压花不锈钢管立柱、横管Φ25不锈钢管上下两根 4、其他说明:满足设计图纸、招标文件及相关规范的要求 |  | m | 35.75
75 | 011503001011 | 金属栏杆 | 1、部位：楼梯顶部栏杆 高度1100mm 2、扶手材料种类、规格:Φ80*3不锈钢管扶手 3、栏杆材料种类、规格:Φ50不锈钢管立杆、Φ25不锈钢管立柱、横管Φ20不锈钢管上下两根 4、其他说明:满足设计图纸、招标文件及相关规范的要求 |  | m | 3.03
本页小计
注：为计取规费等的使用，可在表中增设其中：“定额人工费”。
表—08
分部分项工程和单价措施项目清单与计价表
工程名称：机械库-建筑装饰工程 |  |  |  | 标段： |  |  |  | 第 22 页 共 35 页
序号 | 项目编码 | 项目名称 | 项目特征描述 |  | 计量单位 | 工程量 | 金额（元）
[7 empty] | 综合单价 |  | 综合合价 | 其中
暂估价
76 | 011503001012 | 金属栏杆 | 1、部位：平台防护栏杆 高度1200mm 2、扶手材料种类、规格:Φ60*3不锈钢管扶手 3、栏杆材料种类、规格:Φ60*3不锈钢管立柱间距1000mm布置、Φ25*1.0不锈钢管立柱净间距小于110mm、Φ38*1.2不锈钢横杆与立柱焊接（上下两根） 4、其他说明:满足设计图纸、招标文件及相关规范的要求 |  | m | 18.65
栏杆合计
门窗工程
77 | 010801002002 | 木质门带套 | 1.门代号及洞口尺寸：M1022(1000*2200) 2.门材质：复合木门 3.其他说明:满足设计图纸、招标文件及相关规范的要求 |  | m2 | 4.4
78 | 010802001006 | 金属(塑钢)门 | 1.门代号及洞口尺寸：M1224(1200*2400) 2.门材质：复塑钢板门 3.其他说明:满足设计图纸、招标文件及相关规范的要求 |  | m2 | 2.88
79 | 010802001007 | 金属(塑钢)门 | 1.门代号及洞口尺寸：M1524(1500*2400) 2.门材质：复塑钢板门 3.其他说明:满足设计图纸、招标文件及相关规范的要求 |  | m2 | 21.6
80 | 010802001008 | 金属(塑钢)门 | 1.门代号及洞口尺寸：M1022(1000*2200) 2.门材质：成品铝合金门（含磨砂钢化玻璃，下带百叶） 3.其他说明:满足设计图纸、招标文件及相关规范的要求 |  | m2 | 8.8
本页小计
注：为计取规费等的使用，可在表中增设其中：“定额人工费”。
表—08
分部分项工程和单价措施项目清单与计价表
工程名称：机械库-建筑装饰工程 |  |  |  | 标段： |  |  |  | 第 23 页 共 35 页
序号 | 项目编码 | 项目名称 | 项目特征描述 |  | 计量单位 | 工程量 | 金额（元）
[7 empty] | 综合单价 |  | 综合合价 | 其中
暂估价
81 | 010802003008 | 钢质防火门 | 1.门代号及洞口尺寸：FM甲1222（1200*2200） 2.门框、扇材质：钢制甲级防火门 3.含闭门器、顺位器、执手锁等五金配件 4.其他说明:满足设计图纸、招标文件及相关规范的要求 |  | m2 | 2.64
82 | 010802003009 | 钢质防火门 | 1.门代号及洞口尺寸：FM乙0820（800*2000） 2.门框、扇材质：钢制乙级防火门 3.含闭门器、顺位器、执手锁等五金配件 4.其他说明:满足设计图纸、招标文件及相关规范的要求 |  | m2 | 3.2
83 | 010802003010 | 钢质防火门 | 1.门代号及洞口尺寸：FM乙1522（1500*2200） 2.门框、扇材质：钢制乙级防火门 3.含闭门器、顺位器、执手锁等五金配件 4.其他说明:满足设计图纸、招标文件及相关规范的要求 |  | m2 | 6.6
84 | 010802003011 | 钢质防火门 | 1.门代号及洞口尺寸：FM甲1022（1000*2200） 2.门框、扇材质：钢制甲级防火门 3.含闭门器、顺位器、执手锁等五金配件 4.其他说明:满足设计图纸、招标文件及相关规范的要求 |  | m2 | 2.2
85 | 010802003012 | 钢质防火门 | 1.门代号及洞口尺寸：FM甲1522（1500*2200） 2.门框、扇材质：钢制甲级防火门 3.含闭门器、顺位器、执手锁等五金配件 4.其他说明:满足设计图纸、招标文件及相关规范的要求 |  | m2 | 3.3
本页小计
注：为计取规费等的使用，可在表中增设其中：“定额人工费”。
表—08
分部分项工程和单价措施项目清单与计价表
工程名称：机械库-建筑装饰工程 |  |  |  | 标段： |  |  |  | 第 24 页 共 35 页
序号 | 项目编码 | 项目名称 | 项目特征描述 |  | 计量单位 | 工程量 | 金额（元）
[7 empty] | 综合单价 |  | 综合合价 | 其中
暂估价
86 | 010802003013 | 钢质防火门 | 1.门代号及洞口尺寸：FM甲1524（1500*2400） 2.门框、扇材质：钢制甲级防火门 3.含闭门器、顺位器、执手锁等五金配件 4.其他说明:满足设计图纸、招标文件及相关规范的要求 |  | m2 | 3.6
87 | 010802003014 | 钢质防火门 | 1.门代号及洞口尺寸：FM甲2124（2100*2400） 2.门框、扇材质：钢制甲级防火门 3.含闭门器、顺位器、执手锁等五金配件 4.其他说明:满足设计图纸、招标文件及相关规范的要求 |  | m2 | 5.04
88 | 010803001004 | 金属卷帘(闸)门 | 1.门代号及洞口尺寸：JLM3642(3600*4200） 2.门材质：成品铝合金卷帘门 3.其他说明:满足设计图纸、招标文件及相关规范的要求 |  | m2 | 45.36
89 | 010803002001 | 防火卷帘(闸)门 | 1.门代号及洞口尺寸：JLM2030(2000*3000） 2.门材质：3h特级钢制防火卷帘卷 3.其他说明:满足设计图纸、招标文件及相关规范的要求 |  | m2 | 6
90 | 010807001007 | 金属(塑钢、断桥)窗 | 1.窗代号及洞口尺寸：C1225 (1200*2500) 2.门窗框：灰色粉末静电喷涂 3.玻璃：灰色镀膜钢化玻璃 4.其他说明:满足设计图纸、招标文件及相关规范的要求 |  | m2 | 66
91 | 010807001008 | 金属(塑钢、断桥)窗 | 1.窗代号及洞口尺寸：C0808 (800*800) 2.门窗框：灰色粉末静电喷涂 3.玻璃：灰色镀膜钢化玻璃 4.其他说明:满足设计图纸、招标文件及相关规范的要求 |  | m2 | 0.64
本页小计
注：为计取规费等的使用，可在表中增设其中：“定额人工费”。
表—08
分部分项工程和单价措施项目清单与计价表
工程名称：机械库-建筑装饰工程 |  |  |  | 标段： |  |  |  | 第 25 页 共 35 页
序号 | 项目编码 | 项目名称 | 项目特征描述 |  | 计量单位 | 工程量 | 金额（元）
[7 empty] | 综合单价 |  | 综合合价 | 其中
暂估价
92 | 010807001009 | 金属(塑钢、断桥)窗 | 1.窗代号及洞口尺寸：C0712 (700*1200) 2.门窗框：灰色粉末静电喷涂 3.玻璃：灰色镀膜钢化玻璃 4.其他说明:满足设计图纸、招标文件及相关规范的要求 |  | m2 | 3.36
93 | 010807001010 | 金属(塑钢、断桥)窗 | 1.窗代号及洞口尺寸：C1228 (1200*2800) 2.门窗框：灰色粉末静电喷涂 3.玻璃：灰色镀膜钢化玻璃 4.距离楼面1.3m安装手动开启装置 5.其他说明:满足设计图纸、招标文件及相关规范的要求 |  | m2 | 6.72
94 | 010807001011 | 金属(塑钢、断桥)窗 | 1.窗代号及洞口尺寸：C1208 (1200*800) 2.门窗框：灰色粉末静电喷涂 3.玻璃：灰色镀膜钢化玻璃 4.其他说明:满足设计图纸、招标文件及相关规范的要求 |  | m2 | 19.2
95 | 010807001012 | 金属(塑钢、断桥)窗 | 1.窗代号及洞口尺寸：C1225 救(1200*2500) 2.门窗框：灰色粉末静电喷涂 3.玻璃：灰色镀膜普通玻璃 4.其他说明:满足设计图纸、招标文件及相关规范的要求 |  | m2 | 6
96 | 010807003003 | 金属百叶窗 | 1.窗代号及洞口尺寸：BYC19 5012 (1950*1200) 2.框、扇材质：深灰色铝合金防雨百叶 3.其他说明:满足设计图纸、招标文件及相关规范的要求 |  | m2 | 2.34
97 | 010807003004 | 金属百叶窗 | 1.窗代号及洞口尺寸：BYC3011 (3000*1100) 2.框、扇材质：深灰色铝合金防雨百叶 3.其他说明:满足设计图纸、招标文件及相关规范的要求 |  | m2 | 3.3
本页小计
注：为计取规费等的使用，可在表中增设其中：“定额人工费”。
表—08
分部分项工程和单价措施项目清单与计价表
工程名称：机械库-建筑装饰工程 |  |  |  | 标段： |  |  |  | 第 26 页 共 35 页
序号 | 项目编码 | 项目名称 | 项目特征描述 |  | 计量单位 | 工程量 | 金额（元）
[7 empty] | 综合单价 |  | 综合合价 | 其中
暂估价
98 | 010807003005 | 金属百叶窗 | 1.窗代号及洞口尺寸：BYC24 5012 (2450*1200) 2.框、扇材质：深灰色铝合金防雨百叶 3.其他说明:满足设计图纸、招标文件及相关规范的要求 |  | m2 | 2.94
99 | 010807003006 | 金属百叶窗 | 1.窗代号及洞口尺寸：BYC0606 (600*600) 2.框、扇材质：深灰色铝合金防雨百叶 3.其他说明:满足设计图纸、招标文件及相关规范的要求 |  | m2 | 1.08
门窗工程合计
室外工程
100 | 010507001006 | 坡道 | 1、60厚C20混凝土面层留出横向凹槽,深15 2、界面剂1道 3、300厚 3:7灰土分两步夯实,宽出面层300 4、压实填土 ,压实系数不小于0.93 5、其他说明:满足设计图纸、招标文件及相关规范的要求 |  | m2 | 46.8
101 | 010507001007 | 散水 | 散水(宽1000mm) 1、5厚1:2.5水泥砂浆抹面压光 2、60厚C20混凝土面层 3、150厚级配碎石垫层(宽出面层100) 4、素土夯实,夯实系数不小于0.95,向外坡3%~5% 5、其他说明:满足设计图纸、招标文件及相关规范的要求 |  | m2 | 79.5
本页小计
注：为计取规费等的使用，可在表中增设其中：“定额人工费”。
表—08
分部分项工程和单价措施项目清单与计价表
工程名称：机械库-建筑装饰工程 |  |  |  | 标段： |  |  |  | 第 27 页 共 35 页
序号 | 项目编码 | 项目名称 | 项目特征描述 |  | 计量单位 | 工程量 | 金额（元）
[7 empty] | 综合单价 |  | 综合合价 | 其中
暂估价
102 | 010507004006 | 台阶 | 台阶02 1、20厚DS M20砂浆(1:2.5水泥砂浆)面层,抹面赶光 2、界面剂一道 3、100厚C20混凝土,台阶面向外坡1% 4、150厚级配碎石垫层(碾压密实,密实系数0.94) 5、素土夯实(压实系数不小于0.95) 6、其他说明:满足设计图纸、招标文件及相关规范的要求 |  | m3 | 3.329
室外工程合计
金属结构工程
103 | 010516002004 | 预埋铁件 | 1、种类、规格尺寸:详见图纸要求 2、油漆：除锈后，刷防锈漆二道 3、其他说明:满足设计图纸、招标文件及相关规范的要求 |  | t | 0.0787
104 | 010606008003 | 钢梯 | 1、参照图集15J401 A28/T5-06 90度钢直梯 2、油漆：防锈漆二道，调和漆 3、其他说明:满足设计图纸、招标文件及相关规范的要求 |  | t | 0.5171
105 | 010606009002 | 钢护栏 | 1、参照图集15J401 WT1a-36/D3、 WT3a-114/D5 2、油漆：防锈漆二道，调和漆 3、其他说明:满足设计图纸、招标文件及相关规范的要求 |  | t | 0.4378
本页小计
注：为计取规费等的使用，可在表中增设其中：“定额人工费”。
表—08
分部分项工程和单价措施项目清单与计价表
工程名称：机械库-建筑装饰工程 |  |  |  | 标段： |  |  |  | 第 28 页 共 35 页
序号 | 项目编码 | 项目名称 | 项目特征描述 |  | 计量单位 | 工程量 | 金额（元）
[7 empty] | 综合单价 |  | 综合合价 | 其中
暂估价
106 | 010604001003 | 钢梁 | 1.部位：吊物梁 2.钢材种类、规格:I25a，Q235B 3.尺寸:详见图纸要求 4.刷漆：先刷防锈漆二道，再做同室内部位颜色相同调和漆， 5.车档：选用图集05359第11页图8.5.1第2大样 6.轨道与混凝土梁的连接详05G359第51页1节点、第56页16节点 7.吊物梁载重（含电动葫芦）：2t 8.综合考虑各种连接件、构件运输、拼装及安装 9.综合考虑超高降效的费用 10.其他说明:满足设计图纸、招标文件及相关规范的要求 |  | t | 32.83
金属结构工程合计
其他工程
107 | 粤R2-5-1 | 铸铁盖板 | 1、集水坑盖板 2、热镀锌钢格板 （四周为L50*5角钢，中间为 φ20@60钢筋） 3、其他说明:满足设计图纸、招标文件及相关规范的要求 |  | 块 | 1
108 | 040402018002 | 施工缝 | 1、3厚钢板止水带膨胀面朝下,钢钉固定@800 2、施工缝,涂刷混凝土界面剂 3、其他说明:满足设计图纸、招标文件及相关规范的要求 |  | m | 141.8
109 | 010607002004 | 挡鼠板 | 1.高度：0.5m 2.其他说明:满足设计图纸、招标文件及相关规范的要求 |  | m2 | 1.8
110 | 010501001002 | 垫层 | 1、卫生间降板处，轻质材料回填 2、其他说明:满足设计图纸、招标文件及相关规范的要求 |  | m3 | 10.4956
本页小计
注：为计取规费等的使用，可在表中增设其中：“定额人工费”。
表—08
分部分项工程和单价措施项目清单与计价表
工程名称：机械库-建筑装饰工程 |  |  |  | 标段： |  |  |  | 第 29 页 共 35 页
序号 | 项目编码 | 项目名称 | 项目特征描述 |  | 计量单位 | 工程量 | 金额（元）
[7 empty] | 综合单价 |  | 综合合价 | 其中
暂估价
111 | 011505010002 | 镜面玻璃 | 1.镜面玻璃品种、规格:装饰镜 2.框材质、断面尺寸:宽度同洗手台，高度1m 3.其他说明:满足设计图纸、招标文件及相关规范的要求 |  | m2 | 4.452
112 | 011505001001 | 洗漱台 | 1.洗漱台 2.做法参见国家标准图集02J915 -2a/48，台面采用白麻石板 3.其他说明:满足设计图纸、招标文件及相关规范的要求 |  | m2 | 1.44
113 | 011003003001 | 防腐涂料 | 1、部位：基础表面 2、沥青冷底子油两遍,沥青胶泥涂层,厚度≥300μm 3、其他说明:满足设计图纸、招标文件及相关规范的要求 |  | m2 | 767.08
其他工程合计
分部分项合计
措施项目
114 | 粤011701008004 | 综合钢脚手架 | 地下室外墙综合脚手架 1、搭设高度:4.5m内 2、综合考虑脚手架有效使用天数 3、其他说明:满足设计图纸、招标文件及相关规范的要求 |  | m2 | 474.906
115 | 粤011701008005 | 综合钢脚手架 | 1、搭设高度:20.5m内 2、综合考虑脚手架有效使用天数 3、其他说明:满足设计图纸、招标文件及相关规范的要求 |  | m2 | 1631.3136
116 | 粤011701009001 | 单排钢脚手架 | 独立柱装修用单排脚手架 1、搭设高度：10m以内 2、其他说明:满足设计图纸、招标文件及相关规范的要求 |  | m2 | 929.76
117 | 050401004006 | 满堂脚手架 | 1、搭设高度5.2m以内 2、其他说明:满足设计图纸、招标文件及相关规范的要求 |  | m2 | 480.93
本页小计
注：为计取规费等的使用，可在表中增设其中：“定额人工费”。
表—08
分部分项工程和单价措施项目清单与计价表
工程名称：机械库-建筑装饰工程 |  |  |  | 标段： |  |  |  | 第 30 页 共 35 页
序号 | 项目编码 | 项目名称 | 项目特征描述 |  | 计量单位 | 工程量 | 金额（元）
[7 empty] | 综合单价 |  | 综合合价 | 其中
暂估价
118 | 050401004007 | 满堂脚手架 | 1、搭设高度6.4m以内 2、其他说明:满足设计图纸、招标文件及相关规范的要求 |  | m2 | 598.6
119 | 050401004008 | 满堂脚手架 | 1、搭设高度7.6m以内 2、其他说明:满足设计图纸、招标文件及相关规范的要求 |  | m2 | 688.91
120 | 050401004009 | 满堂脚手架 | 1、搭设高度11.2m以内 2、其他说明:满足设计图纸、招标文件及相关规范的要求 |  | m2 | 130.66
121 | 011702001001 | 基础 | 1.垫层模板 2.模板及支架（撑）要求：制作、安装、拆除、堆放、运输及清理模板内杂物、刷隔离剂，对拉螺栓堵眼等 3.其他说明:满足设计图纸、招标文件及相关规范的要求 |  | m2 | 23.56
122 | 011702001004 | 基础 | 1.桩承台模板 2.模板及支架（撑）要求：制作、安装、拆除、堆放、运输及清理模板内杂物、刷隔离剂，对拉螺栓堵眼等 3.其他说明:满足设计图纸、招标文件及相关规范的要求 |  | m2 | 54.72
123 | 011702001002 | 基础 | 1.设备基础模板 2.模板及支架（撑）要求：制作、安装、拆除、堆放、运输及清理模板内杂物、刷隔离剂，对拉螺栓堵眼等 3.其他说明:满足设计图纸、招标文件及相关规范的要求 |  | m2 | 10.73
124 | 011702001003 | 基础 | 1.筏板基础模板 2.模板及支架（撑）要求：制作、安装、拆除、堆放、运输及清理模板内杂物、刷隔离剂，对拉螺栓堵眼等 3.其他说明:满足设计图纸、招标文件及相关规范的要求 |  | m2 | 20.64
本页小计
注：为计取规费等的使用，可在表中增设其中：“定额人工费”。
表—08
分部分项工程和单价措施项目清单与计价表
工程名称：机械库-建筑装饰工程 |  |  |  | 标段： |  |  |  | 第 31 页 共 35 页
序号 | 项目编码 | 项目名称 | 项目特征描述 |  | 计量单位 | 工程量 | 金额（元）
[7 empty] | 综合单价 |  | 综合合价 | 其中
暂估价
125 | 011702002001 | 矩形柱 | 1.柱模板 2.支模高度：3.8m 3.模板及支架（撑）要求：制作、安装、拆除、堆放、运输及清理模板内杂物、刷隔离剂，对拉螺栓堵眼等 4.其他说明:满足设计图纸、招标文件及相关规范的要求 |  | m2 | 194.48
126 | 011702002002 | 矩形柱 | 1.柱模板 2.支模高度：6.5m 3.模板及支架（撑）要求：制作、安装、拆除、堆放、运输及清理模板内杂物、刷隔离剂，对拉螺栓堵眼等 4.其他说明:满足设计图纸、招标文件及相关规范的要求 |  | m2 | 524.74
127 | 011702002003 | 矩形柱 | 1.柱模板 2.支模高度：9.1m 3.模板及支架（撑）要求：制作、安装、拆除、堆放、运输及清理模板内杂物、刷隔离剂，对拉螺栓堵眼等 4.其他说明:满足设计图纸、招标文件及相关规范的要求 |  | m2 | 466.54
128 | 011702003001 | 构造柱 | 1.构造柱模板 2.支模高度：4.4m 3.模板及支架（撑）要求：制作、安装、拆除、堆放、运输及清理模板内杂物、刷隔离剂，对拉螺栓堵眼等 4.其他说明:满足设计图纸、招标文件及相关规范的要求 |  | m2 | 8.26
129 | 011702003002 | 构造柱 | 1.构造柱模板 2.支模高度：6.5m 3.模板及支架（撑）要求：制作、安装、拆除、堆放、运输及清理模板内杂物、刷隔离剂，对拉螺栓堵眼等 4.其他说明:满足设计图纸、招标文件及相关规范的要求 |  | m2 | 82.19
本页小计
注：为计取规费等的使用，可在表中增设其中：“定额人工费”。
表—08
分部分项工程和单价措施项目清单与计价表
工程名称：机械库-建筑装饰工程 |  |  |  | 标段： |  |  |  | 第 32 页 共 35 页
序号 | 项目编码 | 项目名称 | 项目特征描述 |  | 计量单位 | 工程量 | 金额（元）
[7 empty] | 综合单价 |  | 综合合价 | 其中
暂估价
130 | 011702003003 | 构造柱 | 1.构造柱模板 2.支模高度：7.6m 3.模板及支架（撑）要求：制作、安装、拆除、堆放、运输及清理模板内杂物、刷隔离剂，对拉螺栓堵眼等 4.其他说明:满足设计图纸、招标文件及相关规范的要求 |  | m2 | 90.43
131 | 011702006001 | 矩形梁 | 1.单梁、连续梁模板(梁宽cm)25以内 支模高度3.8m 2.模板及支架（撑）要求：制作、安装、拆除、堆放、运输及清理模板内杂物、刷隔离剂，对拉螺栓堵眼等 3.其他说明:满足设计图纸、招标文件及相关规范的要求 |  | m2 | 365.37
132 | 011702006002 | 矩形梁 | 1.单梁、连续梁模板(梁宽cm)25以内 支模高度6.5m 2.模板及支架（撑）要求：制作、安装、拆除、堆放、运输及清理模板内杂物、刷隔离剂，对拉螺栓堵眼等 3.其他说明:满足设计图纸、招标文件及相关规范的要求 |  | m2 | 536.08
133 | 011702006003 | 矩形梁 | 1.单梁、连续梁模板(梁宽cm)25以内 支模高度9.1m 2.模板及支架（撑）要求：制作、安装、拆除、堆放、运输及清理模板内杂物、刷隔离剂，对拉螺栓堵眼等 3.其他说明:满足设计图纸、招标文件及相关规范的要求 |  | m2 | 608.63
本页小计
注：为计取规费等的使用，可在表中增设其中：“定额人工费”。
表—08
分部分项工程和单价措施项目清单与计价表
工程名称：机械库-建筑装饰工程 |  |  |  | 标段： |  |  |  | 第 33 页 共 35 页
序号 | 项目编码 | 项目名称 | 项目特征描述 |  | 计量单位 | 工程量 | 金额（元）
[7 empty] | 综合单价 |  | 综合合价 | 其中
暂估价
134 | 011702008001 | 圈梁 | 1.圈梁、反坎及栏杆底座等构件 2.模板及支架（撑）要求：制作、安装、拆除、堆放、运输及清理模板内杂物、刷隔离剂，对拉螺栓堵眼等 3.其他说明:满足设计图纸、招标文件及相关规范的要求 |  | m2 | 110.39
135 | 011702009001 | 过梁 | 1.过梁模板 2.模板及支架（撑）要求：制作、安装、拆除、堆放、运输及清理模板内杂物、刷隔离剂，对拉螺栓堵眼等 3.其他说明:满足设计图纸、招标文件及相关规范的要求 |  | m2 | 43.7
136 | 011702011001 | 直形墙 | 1.地下室外墙模板 2.模板及支架（撑）要求：制作、安装、拆除、堆放、运输及清理模板内杂物、刷隔离剂，止水螺杆等 3.其他说明:满足设计图纸、招标文件及相关规范的要求 |  | m2 | 1179.35
137 | 011702014005 | 有梁板 | 1.有梁板模板 2.支模高度：3.6m 3.模板及支架（撑）要求：制作、安装、拆除、堆放、运输及清理模板内杂物、刷隔离剂，对拉螺栓堵眼等 4.其他说明:满足设计图纸、招标文件及相关规范的要求 |  | m2 | 552.85
138 | 011702014006 | 有梁板 | 1.有梁板模板 2.支模高度：4.5m 3.模板及支架（撑）要求：制作、安装、拆除、堆放、运输及清理模板内杂物、刷隔离剂，对拉螺栓堵眼等 4.其他说明:满足设计图纸、招标文件及相关规范的要求 |  | m2 | 157.48
本页小计
注：为计取规费等的使用，可在表中增设其中：“定额人工费”。
表—08
分部分项工程和单价措施项目清单与计价表
工程名称：机械库-建筑装饰工程 |  |  |  | 标段： |  |  |  | 第 34 页 共 35 页
序号 | 项目编码 | 项目名称 | 项目特征描述 |  | 计量单位 | 工程量 | 金额（元）
[7 empty] | 综合单价 |  | 综合合价 | 其中
暂估价
139 | 011702014007 | 有梁板 | 1.有梁板模板 2.支模高度：6.5m 3.模板及支架（撑）要求：制作、安装、拆除、堆放、运输及清理模板内杂物、刷隔离剂，对拉螺栓堵眼等 4.其他说明:满足设计图纸、招标文件及相关规范的要求 |  | m2 | 920.2
140 | 011702014009 | 有梁板 | 1.有梁板模板 2.支模高度：6.9m 3.模板及支架（撑）要求：制作、安装、拆除、堆放、运输及清理模板内杂物、刷隔离剂，对拉螺栓堵眼等 4.其他说明:满足设计图纸、招标文件及相关规范的要求 |  | m2 | 70.99
141 | 011702014008 | 有梁板 | 1.有梁板模板 2.支模高度：10.9m 3.模板及支架（撑）要求：制作、安装、拆除、堆放、运输及清理模板内杂物、刷隔离剂，对拉螺栓堵眼等 4.其他说明:满足设计图纸、招标文件及相关规范的要求 |  | m2 | 84.63
142 | 011702014004 | 有梁板（斜板） | 1.有梁板(斜板）模板 2.支模高度：9.1m 3.模板及支架（撑）要求：制作、安装、拆除、堆放、运输及清理模板内杂物、刷隔离剂，对拉螺栓堵眼等 4.其他说明:满足设计图纸、招标文件及相关规范的要求 |  | m2 | 656.47
143 | 011702022001 | 天沟、檐沟 | 1.天沟、挑檐模板 2.模板及支架（撑）要求：制作、安装、拆除、堆放、运输及清理模板内杂物、刷隔离剂，对拉螺栓堵眼等 3.其他说明:满足设计图纸、招标文件及相关规范的要求 |  | m2 | 339.32
本页小计
注：为计取规费等的使用，可在表中增设其中：“定额人工费”。
表—08
分部分项工程和单价措施项目清单与计价表
工程名称：机械库-建筑装饰工程 |  |  |  | 标段： |  |  |  | 第 35 页 共 35 页
序号 | 项目编码 | 项目名称 | 项目特征描述 |  | 计量单位 | 工程量 | 金额（元）
[7 empty] | 综合单价 |  | 综合合价 | 其中
暂估价
144 | 011702023001 | 雨篷、悬挑板、阳台板 | 1.悬挑板模板 2.模板及支架（撑）要求：制作、安装、拆除、堆放、运输及清理模板内杂物、刷隔离剂，对拉螺栓堵眼等 3.其他说明:满足设计图纸、招标文件及相关规范的要求 |  | m2 | 50.57
145 | 011702024001 | 楼梯 | 1.楼梯模板 2.模板及支架（撑）要求：制作、安装、拆除、堆放、运输及清理模板内杂物、刷隔离剂，对拉螺栓堵眼等 3.其他说明:满足设计图纸、招标文件及相关规范的要求 |  | m2 | 125.27
146 | 011703001004 | 垂直运输 | 1.建筑物建筑类型及结构形式:框架结构 2.建筑物檐口高度、层数:14.1m |  | m2 | 2111.58
147 | 011705001002 | 大型机械设备进出场及安拆 | 1、机械名称、型号：自行考虑 2、其他说明:满足设计图纸、招标文件及相关规范的要求 |  | 项 | 1
单价措施合计
本页小计
合 计
注：为计取规费等的使用，可在表中增设其中：“定额人工费”。
表—08

## 表-11 总价措施项目清单与计价表
总价措施项目清单与计价表
工程名称：机械库-建筑装饰工程 |  |  |  |  | 标段： |  |  | 第 1 页 共 1 页
序号 | 项目编码 | 项目名称 | 计算基础 | 费率 (%) |  | 金额 (元) | 调整费率 (%) |  | 调整后金额 (元) | 备注
1 | LSSGCSF00007 | 绿色施工安全防护措施费 | 分部分项人工费+分部分项机具费 | 19 | [5 empty] | 以分部分项的人工费与施工机具费之和为计算基础，费率19%
合 计
编制人（造价人员）： |  |  |  |  | 复核人（造价工程师）：
表-11

## 表-12 其他项目清单与计价汇总表
其他项目清单与计价汇总表
工程名称：机械库-建筑装饰工程 |  |  | 标段： |  | 第 1 页 共 1 页
序号 | 项目名称 | 金额（元） |  | 结算金额（元） |  | 备注
1 | 暂列金额 | 0.00 |  |  |  | 明细详见表-12-1
2 | 暂估价 | 0.00
2.1 | 材料暂估价 | — |  |  |  | 明细详见表-12-2
2.2 | 专业工程暂估价 | 0.00 |  |  |  | 明细详见表-12-3
3 | 计日工 |  |  |  |  | 明细详见表-12-4
4 | 总承包服务费 |  |  |  |  | 明细详见表-12-5
5 | 预算包干费
6 | 工程优质费
7 | 概算幅度差
8 | 现场签证费用
9 | 索赔费用
10 | 其他费用
合 计 | [5 empty] | —
注：材料（工程设备）暂估单价进入清单项目综合单价，此处不汇总。
表—12

## 表-12-1 暂列金额表
暂列金额明细表
工程名称：机械库-建筑装饰工程 |  |  | 标段： |  | 第 1 页 共 1 页
序号 | 名称 | 计量单位 |  | 暂定金额（元） |  | 备注
1
合 计 |  |  |  | 0.00 |  | —
注：此表由招标人填写，如不能详列，也可只列暂列金额总额，投标人应将上述暂列金额计入投标总价中。
表—12—1

## 表-12-2 材料(工程设备)暂估价及调整表
材料（工程设备）暂估单价及调整表
工程名称：机械库-建筑装饰工程 | [6 empty] | 标段： |  |  | 第 1 页 共 1 页
序号 | 材料(工程设备) 名称、规格、型号 | 计量单位 | 数量 |  | 暂估（元） |  |  | 确认(元) |  |  | 差额±(元) |  | 备注
|  |  | 暂估 | 确认 | 单价 | 合价 |  | 单价 | 合价 |  | 单价 | 合价
合 计
注：1.此表由招标人填写“暂估单价”，并在备注栏说明暂估价的材料、工程设备拟用在那些清单项目上，投标人应将上述材料、工程设备暂估单价计入工程量清单综合单价报价中
表—12—2

## 表-12-3 专业工程暂估价及结算价表
专业工程暂估价及结算价表
工程名称：机械库-建筑装饰工程 |  |  |  | 标段： |  | 第 1 页 共 1 页
序号 | 工程名称 | 工程内容 | 暂估金额 （元） |  | 结算金额 (元) |  | 差额 ±(元) | 备注
1
合 计 |  |  | 0.00 |  |  |  |  | —
注：此表由招标人填写，投标人应将上述专业工程暂估价计入投标总价中。
表—12—3

## 表-12-4 计日工表
计日工表
工程名称：机械库-建筑装饰工程 |  |  |  |  | 标段： |  | 第 1 页 共 1 页
编号 | 项目名称 | 单位 | 暂定数量 | 实际数量 |  | 单价(元) |  | 合价（元）
[8 empty] | 暂定 | 实际
1 | 人工
1.1
人工小计
2 | 材料
2.1
材料小计
3 | 施工机具
3.1
施工机具小计
4.企业管理费和利润
总 计
注：此表项目名称、暂定数量由招标人填写，编制招标控制价时，单价由招标人按有关计价规定确定；投标时，单价由投标人自主报价，按暂定数量计算合价计入投标总价中。结算时，按发承包双方确认的实际数量计算合价。
表—12—4

## 表-12-5 总承包服务费计价表
总承包服务费计价表
工程名称：机械库-建筑装饰工程 |  |  |  | 标段： |  | 第 1 页 共 1 页
序号 | 项目名称 | 项目价值（元） | 服务内容 |  | 计算基础 |  | 费率(%) | 金额
1
合 计
注：此表项目名称、服务内容由招标人填写，编制招标控制价时，费率及金额由招标人按有关计价规定确定；投标时，费率及金额由投标人自主报价，计入投标总价中。
表—12—5

## 表-13 规费、税金项目清单与计价表
规费、税金项目清单与计价表
工程名称：机械库-建筑装饰工程 |  |  | 标段： |  | 第 1 页 共 1 页
序号 | 项目名称 | 计算基础 | 计算基数 | 计算费率 (%) |  | 金额(元)
1 | 增值税销项税额 | 分部分项合计+措施合计+其他项目 |  | 9
合 计
编制人（造价人员）： |  |  | 复核人（造价工程师）：
表—13